## Sheet1
貨物に加わる外力の算定ツール
| 単位 | 数値 |  |  |  | 補足
貨物の重量ｗ | トン | 25 |  |  |  | 通常運びうる最も重い貨物の重さを入力してください。
貨物の重心位置(高さ) hc | メートル | 2 |  |  |  | 貨物の重心の高さを入力してください。 (*)
復原てこ ＧＭ | メートル | 1.8 |  |  |  | 横揺れ周期の算出に使用します。
垂線間長 Lpp | メートル | 180 |  |  |  | 縦揺れ周期の算出に使用します。
重心高さ KG | メートル | 8 |  |  |  | 船体の回転中心位置の算出に使用します。
浮心高さ KB | メートル | 4 |  |  |  | 船体の回転中心位置の算出に使用します。
船幅 Ｂ | メートル | 28 |  |  |  | 横揺れ周期の算出に使用します。
船体中心から貨物までの 船長方向の距離 ℓ | メートル | 80 |  |  |  | 船体中心から貨物までの長手方向の距離を入力してください。
船体中心から貨物までの 船腹方向の距離 ｂ | メートル | 9 |  |  |  | 船体中心から貨物までの幅方向の距離を入力してください。
船底から貨物積載デッキまでの 高さ方向の距離 | メートル | 10 |  |  |  | 船底から車輌甲板までの高さを入力してください。
横揺角(deg) | 度 | 25 |  |  |  | 船体動揺角です。規則の値を入力してください。
縦揺角(deg) | 度 | 5 |  |  |  | 船体動揺角です。規則の値を入力してください。
横揺周期 | 秒 | 14.609 |  |  |  | 横揺れ動揺周期です。近似式による推定値(0.7*B/(√GM))が入力されるようになっていますが、実測値がわかる場合は値を入力してください。
縦揺周期 | 秒 | 6.7082 |  |  |  | 縦揺れ動揺周期です。近似式による推定値(0.5*√Lpp)が入力されるようになっていますが、実測値がわかる場合は値を入力してください。
船底から回転中心までの高さ KG' | メートル | 6 |  |  |  | 近似計算による推定 KG'=(KG+KB)/2 が入力されるようになっています。 (浮心の値がすぐに分からない場合は、KG'=(D/2+d)の値を入力してください)
貨物に加わる甲板面方向の加速度 Ay | m/s＾２ | 0.47193 |  |  |  | 貨物に加わる外力加速度の算定結果です。固縛装置に加わる張力の算定に用います。
貨物に加わる甲板法線方向の加速度 Az | m/s＾２ | 0.20864
*この値は、固縛装置に加わる張力の算定にも用います。
固縛装置に加わる張力の算定
| 単位 | 通常の固縛 |  | クロスの固縛 |  | 補足
|  | 転倒 | 並進 | 転倒 | 並進
貨物の重量 | トン | 25 |  | 25 |  | 通常運びうる最も重い貨物の重さを入力してください。 (この欄は、外力算定の入力値から自動的に入力されます。 )
貨物に作用する外力(甲板面Fy) | トン | 11.7983 |  | 11.7983 |  | (外力加速度算定結果及び貨物の重量から自動的に入力されます。 )
貨物に作用する外力(甲板法線Fz) | トン | 5.2159 |  | 5.2159 |  | (外力加速度算定結果及び貨物の重量から自動的に入力されます。 )
車輌・コンテナ幅 bc | メートル | 2.5 |  | 2.5 |  | 車輌・コンテナの幅を入力してください。(一般的なシャーシや10ftコンテナでは、約2.5メートルになります。)
固縛位置(幅方向) p1y | メートル | 0.6 |  | 0.6 |  | 固縛装置の取付位置です。 平均的な数字を入力してください。 (一例としてp1x=0.6m、p1y=0.6m、p1z=1.2mを入力しています。 )
固縛位置(高さ) p1z | メートル | 1.2 |  | 1.2
固縛位置(前後方向) p1x | メートル | 0.6 |  | 0.6
固縛位置(幅方向) p2y | メートル |  |  | 3.1 |  | クロス掛けや傾斜を緩やかにして固定している固縛装置の取付位置です。 平均的な数字を入力してください。 (一例としてp2x=0.6m、p2y=3.1m、p2z=1.2mを入力しています。 )
固縛位置(高さ) p2z | メートル |  |  | 1.2
固縛位置(前後方向) p2x | メートル |  |  | 0.6
摩擦係数 | - |  | 0.4 |  | 0.4 | (強度計算の前提条件です。 0.4(ゴム対鋼)、0.0(鋼対鋼)のいずれかを入力してください。)
固縛装置の本数 （片側） (側面から下方向への引っ張り) | 本 | 4 | 4 | 4 | 4 | 側面で使用する固縛装置の本数を入力してください。
固縛装置の本数 （片側） (クロスの引っ張り) | 本 |  |  | 0 | 0 | (クロス掛けや傾斜を緩やかにして固定している固縛装置の本数を入力してください。)
真下の長さ p1 | メートル | 1.4697 |  | 1.4697 |  | (計算用の欄です)
クロスの長さp2 | メートル |  |  | 3.3779 |  | (計算用の欄です)
真下方向の固縛装置1本あたりの力 | トン | 1.6867 | 3.3041 | 1.6867 | 3.3041 | 固縛装置1本に加わる力(トン)です。 最も大きい力が装置の強度を超えないよう固縛を実施してください。
クロス方向の固縛装置1本あたりの力 | トン |  |  | 0 | 0
白色の欄は、計算にあたっての各種条件を入力する欄です。各社で数値を入力して用いてください。
灰色の欄は、計算の前提条件となる値を設定しています。特段の理由が無い限り、変更しないでください。
緑色の欄は、貨物に加わる力、固縛装置に加わる力の算定結果が表示されます。