## Toyota
[9 empty] | 当該自動車の製造又は輸入の事業を行う者の氏名又は名称 | [5 empty] | トヨタ自動車株式会社
LPガス乗用車 | [16 empty] | 目標年度（平成22年度）
車名 | 通称名 |  |  | 原動機 |  | 変速装置 の型式及び 変速段数 | 車両重量 （kg） | 乗車定員 （名） | 10･15モード |  |  | 主要 燃費 改善 対策 |  |  |  |  | 燃費基準 達成・向上 達成レベル
[9 empty] | 燃費値 （km/L） | 1km走行 における CO2排出量 （g-CO2/km） | 燃費 基準値 （km/L） |  | その他燃費値の異なる要因 |  |  | （参考）
|  |  | 型式 | 型式 | 総排 気量 （L） | [7 empty] | 主要排 出ガス 対策 | 駆動 形式 | その他 | 低排出
ガス認定
レベル
トヨタ |  | コンフォート | DBA-TSS11 | 1TR | 1.998 | 5MT | 1360 | 5 | 11 | 152.7618 | 9.8 | V | 3W | R |  | ☆☆☆☆ | 110
|  |  | DBA-TSS11 | 1TR | 1.998 | 4AT (E・LTC) | 1370～ 1380 | 5 | 9.8 | 171.4673 | 9.8 | V | 3W | R |  | ☆☆☆☆ | 100
|  | クラウンセダン | DBA-TSS10H | 1TR | 1.998 | 4AT (E・LTC) | 1450 | 5 | 9.8 | 171.4673 | 9.8 | V | 3W | R |  | ☆☆☆☆ | 100
|  | クラウンセダン クラウンコンフォート | DBA-TSS10 | 1TR | 1.998 | 4AT (E・LTC) | 1380～ 1440 | 5 | 9.8 | 171.4673 | 9.8 | V | 3W | R |  | ☆☆☆☆ | 100

## Nissan
当該自動車の製造又は輸入の事業を行う者の氏名又は名称 日産自動車株式会社
LPガス乗用車 | [16 empty] | 目標年度（平成22年度）
車名 | 通称名 |  |  | 原動機 |  | 変速装置 の型式及び 変速段数 | 車両重量 （kg） | 乗車定員 （名） | 10･15モード |  |  | 主要 燃費 改善 対策 |  |  |  |  | 燃費基準 達成・向上 達成レベル
[9 empty] | 燃費値 （km/L） | 1km走行 における CO2排出量 （g-CO2/km） | 燃費 基準値 （km/L） |  | その他燃費値の異なる要因 |  |  | （参考）
|  |  | 型式 | 型式 | 総排 気量 （L） | [7 empty] | 主要排 出ガス 対策 | 駆動 形式 | その他 | 低排出
ガス認定
レベル
ニッサン |  | セドリック | ABA-QJY31 | NA20 | 1.998 | 4AT(E･LTC) | 1470～1480 | 5 | 10 | 168 | 9.8 |  | 3W,EGR | R |  |  | 100