## Nissan
当該自動車の製造又は輸入の事業を行う者の氏名又は名称 日産自動車株式会社
ディーゼル乗用車 | [16 empty] | 目標年度（平成17年度）
車名 | 通称名 |  |  | 原動機 |  | 変速装置 の型式及び 変速段数 | 車両重量 （kg） | 乗車定員 （名） | 10･15モード |  |  | 主要 燃費 改善 対策 |  |  |  |  | 燃費基準 達成・向上 達成レベル
[9 empty] | 燃費値 （km/L） | 1km走行 における CO2排出量 （g-CO2/km） | 燃費 基準値 （km/L） |  | その他燃費値の異なる要因 |  |  | （参考）
|  |  | 型式 | 型式 | 総排 気量 （L） | [7 empty] | 主要排 出ガス 対策 | 駆動 形式 | その他 | 低排出
ガス認定
レベル
ニッサン |  | ｴｸｽﾄﾚｲﾙ | LDA-DNT31 | M9R | 1.995 | 6MT | 1660～1710 | 5 | 15.2 | 170 | 11.9 | TC,IC,P,EP,CN | 3W,EGR,DF,NTC | A |  |  | 125
|  |  | LDA-DNT31 | M9R | 1.995 | 6AT(E･LTC) | 1690～1740 | 5 | 14.2 | 182 | 11.9 | TC,IC,P,EP,CN | 3W,EGR,DF,NTC | A |  |  | 115
（注）JC08モード燃費値を有する車両については、１０・１５モード燃費値に下線を引いています。

## Mitsubishi
当該自動車の製造又は輸入の事業を行う者の氏名又は名称 三菱自動車工業株式会社
ディーゼル乗用車 | [16 empty] | 目標年度（平成17年度）
車名 | 通称名 |  |  | 原動機 |  | 変速装置 の型式及び 変速段数 | 車両重量 （kg） | 乗車定員 （名） | 10･15モード |  |  | 主要 燃費 改善 対策 |  |  |  |  | 燃費基準 達成・向上 達成レベル
[9 empty] | 燃費値 （km/L） | 1km走行 における CO2排出量 （g-CO2/km） | 燃費 基準値 （km/L） |  | その他燃費値の異なる要因 |  |  | （参考）
|  |  | 型式 | 型式 | 総排 気量 （L） | [7 empty] | 主要排 出ガス 対策 | 駆動 形式 | その他 | 低排出
ガス認定
レベル
三菱 |  | パジェロ | LDA-V88W | 4M41 | 3.2 | 5AT(LTC) | 2110～2170 | 5 | 10.6 | 243.983 | 9.8 | D,FI, TC,IC,P | CCO, EGR,DF | A | ﾀｰﾎﾞﾁｬｰｼﾞｬ |  | 105
|  |  | LDA-V98W | 4M41 | 3.2 | 5AT(LTC) | 2230～2260 | 7 | 10.6 | 243.983 | 9.8 | D,FI, TC,IC,P | CCO, EGR,DF | A | ﾀｰﾎﾞﾁｬｰｼﾞｬ |  | 105
|  |  | LDA-V98W | 4M41 | 3.2 | 5AT(LTC) | 2270～2340 | 7 | 10.2 | 253.551 | 8.7 | D,FI, TC,IC,P | CCO, EGR,DF | A | ﾀｰﾎﾞﾁｬｰｼﾞｬ |  | 115
（注） JC08モード燃費値を有する車両については、10･15モード燃費値に下線を引いています。