## 13
[24 empty] | 様式 |  | 13
工 事 名
工事場所 | [17 empty] | 見積番号
|  | 空気熱源ヒートポンプユニット(モジュール形) | [11 empty] | ( / )
機器名称 | [17 empty] | 会 社 名
※■印が付いたものを適用、□印のものは適用しないものとする。
記 号 |  |  | 形式 |  |  |  | 冷凍能力 kW |  | 加熱能力 kW |  |  | 圧 縮 機 |  |  |  |  | 送 風 機 |  |  |  |  | 送 水 ポ ン プ kPa
[12 empty] | 相 |  | V |  | kW | 相 |  | V | kW |  | 相 | V |  | kW
1 |  |  | □冷却専用 □ヒートポンプ
2 |  |  | □冷却専用 □ヒートポンプ
記号 | 冷水温度℃ |  |  | 温水温度℃ |  |  | 冷(温)水量 L/min |  |  | 損失水頭 kPa |  |  | 冷媒 |  |  |  |  | 防振架台 |  |  | 設計用 水平震度 |  | モジュール連結数 |  |  | 台数
| 入口 | 出口 |  | 入口 |  | 出口
1 | [12 empty] | □Ｒ－ □オゾン破壊係数 0 |  |  |  |  | □要
□不要
2 | [12 empty] | □Ｒ－ □オゾン破壊係数 0 |  |  |  |  | □要
□不要
1.特記事項 |  | 1 | ) 公共建築工事標準仕様書(機械設備工事編)(令和 年版)( □適用 □適用外)とする。
|  | 2 | ) 電源周波数は( □50Hz □60Hz)とする。
|  | 3 | ) 冷凍能力及び加熱能力は JIS B 8613 による。
|  | 4 | ) 始動方式は( □直入始動 □始動装置による始動( □スターデルタ □順次直入
□パートワインディング □製造者の標準仕様))とする。
|  | 5 | ) 発停は( □手元 □遠方)発停とする。
|  | 6 | ) スクリュー圧縮機の油分離器は必要に応じて設けるものとする。
|  | 7 | ) 運転条件は( □JIS □下記)による。
外気条件 夏季 ℃DB， ℃WB；冬季 ℃DB， ℃WB
|  | 8 | ) 圧縮機用電動機の合計定格出力が37kWを超えるものは、見積金額に据付費(搬入費は除く。)を
含むものとする。
|  | 9 | ) 成績係数(COP)は 以上とする。
|  | 10 | ) 圧縮機はインバーター制御対応と( □する □しない)。
|  | 11 | ) 運転時間計は( □要 □不要)、運転時間表示用端子は( □要 □不要)とする。
冷温水出入口温度用端子は( □要 □不要)、消費電力表示用端子は( □要 □不要)とする。
|  | 12 | ) 進相コンデンサーは( □要 □不要)とする。
|  | 13 | ) 故障警報ブザーは( □要 □不要)とする。
|  | 14 | ) 高調波対策（ □要 □不要）とする。
|  | 15 | ) 圧縮機、ポンプの出力制御を行うモジュールコントローラーを附属と( □する □しない)。
2.製造者記載事項(設計仕様と異なる事項等)
3.製造者仕様及び金額
記号 | 製造者形番 |  |  |  |  | 1ﾓｼﾞｭｰﾙ当たり |  |  |  | 1ﾓｼﾞｭｰﾙ当たり標準寸法 mm | [7 empty] | 備考
[6 empty] | 製品質量kg |  |  |  | 長さ |  |  | 幅 |  |  | 高さ
1
2
記号 | 本体価格 |  |  |  | 附属品価格 |  |  | 据付費 |  |  | 諸経費 |  |  |  | 現場労働者に関する 法定福利費 |  |  | 単価計 |  |  |  | 台数 | 金額
1
2
[22 empty] | 計 | \
[11 empty] | － |  |  | 頁 | －