## 17
[23 empty] | 様式 |  | 17
工 事 名
工事場所 | [16 empty] | 見積番号
|  | ルームエアコンディショナー | [11 empty] | ( / )
機器名称 | [16 empty] | 会 社 名
※■印が付いたものを適用、□印のものは適用しないものとする。
記号 |  |  |  | 形式 |  |  |  | 設置形式 |  |  |  | 冷房能力 kW |  |  |  | 暖房能力 kW |  |  | 圧縮機
[19 empty] | 相 |  | V |  |  | kW
1 |  |  |  | □冷房専用 □冷暖兼用
2 |  |  |  | □冷房専用 □冷暖兼用
3 |  |  |  | □冷房専用 □冷暖兼用
記号 | 送風機(室内屋外共) |  |  |  |  | 冷媒 |  |  |  | 備考 | [14 empty] | 台数
| 相 | V |  | kW
1 | [5 empty] | □Ｒ－ □オゾン破壊係数 0
2 | [5 empty] | □Ｒ－ □オゾン破壊係数 0
3 | [5 empty] | □Ｒ－ □オゾン破壊係数 0
1.特記事項 |  | 1 | ) 公共建築工事標準仕様書(機械設備工事編)適用外とする。
|  | 2 | ) 電源周波数は( □50Hz □60Hz)とする。
|  | 3 | ) 冷房能力及び暖房能力は JIS C 9612 による。
|  | 4 | ) 屋内機、屋外機間の電気配線(ｱｰｽ共)は見積対象外とする。(製造者標準の仕様を記載する。)
|  | 5 | ) 圧縮機は屋外形とする。
|  | 6 | ) 設置形式の記号は下記による。
FRV:床置(露出)立形、WR:壁掛(露出)形、CR:天井吊り(露出)形、CK-1:ｶｾｯﾄ形(1方向吹出形)
CK-2:ｶｾｯﾄ形(2方向吹出形)、CK-3:ｶｾｯﾄ形(3方向吹出形)、CK-4:ｶｾｯﾄ形(4方向吹出形)
|  | 7 | ) グリーン購入法の区分に該当する機種は、グリーン購入法の判断基準を満たすものとする。
|  | 8 | ) リモコン( □ﾜｲﾔｰﾄﾞ □ﾜｲﾔﾚｽ) 個を附属とする。
リモコン配線は見積対象外とする。(製造者標準の仕様を記載する。)
|  | 9 | ) 冷媒配管は見積対象外とする。(製造者標準の口径を記載する。)
2.製造者記載事項(設計仕様と異なる事項等)
3.製造者仕様及び金額(製品質量及び標準寸法は、製品質量が100kg未満の場合は「－」を記入。)
記号 | 製造者形番 |  |  |  | 製品質量kg |  |  |  | 屋内機標準寸法 mm | [5 empty] | 屋外機標準寸法 mm |  |  | 冷媒配管 |  | 屋内、屋外ﾕﾆｯﾄ間の電気配線仕様 |  |  |  | ﾘﾓｺﾝ配線仕様
[5 empty] | 屋内機 |  | 屋外機 |  | 長さ |  | 幅 |  | 高さ |  | 長さ | 幅 | 高さ | 口径 mm
1
2
3
記号 | 本体価格 |  |  |  | 附属品価格 | [11 empty] | 単価計 |  |  | 台数 |  | 金額
1
2
3
[20 empty] | 計 |  | \
[11 empty] | － |  |  | 頁 | －