## 59
[23 empty] | 様式 | 59
工 事 名
工事場所 | [16 empty] | 見積番号
|  | ファンコンベクター | [10 empty] | ( / )
機器名称 | [16 empty] | 会 社 名
※■印が付いたものを適用、□印のものは適用しないものとする。
記号 |  |  |  |  | 設置形式 |  |  | 暖房能力 kW |  | 水量 L/min |  | 備考 |  |  | 台数 |  |  | 設置形式
[18 empty] | FRH ; | 床置(露出)横形
1 | [17 empty] | FRL ; | 床置(露出)ﾛｰﾎﾞｲ形
[18 empty] | FIH ; | 床置(隠ぺい)横形
2 | [17 empty] | FIL ; | 床置(隠ぺい)ﾛｰﾎﾞｲ形
[18 empty] | CR ; | 天井吊り(露出)形
3 | [17 empty] | CIS ; | 天井吊り(隠ぺい)形(片ﾀﾞｸﾄ形)
[18 empty] | CID ; | 天井吊り(隠ぺい)形(両ﾀﾞｸﾄ形)
1.特記事項 |  |  | 1 | ) 公共建築工事標準仕様書(機械設備工事編)(令和 年版)( □適用 □適用外)とする。
|  |  | 2 | ) 電源は単相100V( □50Hz □60Hz)とする。
|  |  | 3 | ) コイルは( □温水用 □蒸気用 )とする。
|  |  | 4 | ) 温水入口温度 ℃；蒸気圧力 MPa(G)とする。
|  |  | 5 | ) 本体に次の弁類を組込むものとする。( □流量調整弁 □定流量弁 □ )
|  |  | 6 | ) 隠ぺい形の( □吹出口 □吸込口 □エアフィルター)を附属と( □する □しない)。
|  |  | 7 | ) 天井吊り(露出)形以外の吹出口は( □ﾕﾆﾊﾞｰｻﾙ<VH>形 □製造者標準)とする。
|  |  | 8 | ) 天井吊り形の操作スイッチを附属と( □する □しない)。
床置形以外の操作スイッチ用配線は見積対象外とする。(製造者標準の仕様を記載する。)
|  |  | 9 | ) 予備ﾌｨﾙﾀｰ ％以上(枠共)、予備運転表示灯(発光ﾀﾞｲｵｰﾄﾞのものは除く) ％以上を
附属とする。
|  |  | 10 | ) 吸込空気温度は ℃とする。
2.製造者記載事項(設計仕様と異なる事項等)
3.製造者仕様及び金額(製品質量及び標準寸法は、製品質量が100kg未満の場合は「－」を記入。)
記号 | 製造者形番 |  |  |  |  | 製品 |  |  | 標準寸法 mm |  |  |  |  | 操作スイッチ用 配線仕様 |  |  |  | 備考
[6 empty] | 質量kg |  |  | 長さ | 幅 |  | 高さ
1
2
3
記号 | 本体価格 |  |  |  |  | 附属品価格 | [10 empty] | 単価計 |  |  | 台数 |  | 金額
1
2
3
記号 | 予備フィルター | [8 empty] | その他予備品 | [10 empty] | 本体計
| 単価 |  |  |  | 数量 |  | 金額 |  |  | 項目 |  |  | 単価 |  |  | 数量 |  | 金額 |  |  | \
1 | [9 empty] | 運転表示灯
予備ﾌｨﾙﾀｰ計
2 | [9 empty] | 運転表示灯 | [10 empty] | \
3 | [9 empty] | 運転表示灯 | [10 empty] | その他予備品計
\
計
\
[11 empty] | － |  | 頁 | －