## CO2あり試算シート
諸元値一覧
設備規模(消化ガス量 Nm3/h) |  |  |  | 稼働日数(日/年) | 345
消化ガス組成 |  |  |  | 電力単価(円/kWh) | 15 | [7 empty] | エネルギー換算係数 |  | 温室効果ガス換算係数
① メタン濃度 （vol%） |  | 57.4 |  | 上水単価(円/m3) | 290 | [6 empty] | 都市ガス | 44.8 | MJ/Nm3 | 2.23 | kg-CO2/m3
② CO2濃度 （vol%） |  | 42.6 |  | 水素販売単価（円/Nm3） | 100 | [6 empty] | 消化ガス | 0 | MJ/Nm3 | 0 | kg-CO2/m3
③ シロキサン濃度（mg/Nm3） |  | 72 |  | CO2販売単価（円/kg） | 120 | [6 empty] | 灯油 | 36.7 | MJ/L | 2.49 | kg-CO2/L
④ H2S濃度 （ppm） |  | 10 以下 | [9 empty] | A重油 | 39.1 | MJ/L | 2.71 | kg-CO2/L
設備費及び維持管理費 下水バイオガス原料による水素創エネ技術（CO2液化回収設備ありの場合）
技術区分 | 設備名称 | 項目 | 単位 | 費用関数 |  | 費用（百万円） | 備考
革新的技術 | 下水バイオガス原料による水素製造設備 | 機械・電気設備費 | 百万円 | Y=1.558X+540.7 |  | 541 | ① X：消化ガス量（Nm3/h)
|  | 土木建築費 | 百万円 | Y=0.1917X+91.3 |  | 91 | ② X：消化ガス量（Nm3/h)
|  | 建設費合計 | 百万円 | ー |  | 632 | ③＝①＋②
|  | 項目 | 単位 | 費用関数 |  | 費用（百円/年） | 備考
|  | 維持管理費（消費電力） | 百万円/年 | Y=（109.42X+5,367.7）/1000 |  | 5.4 | ④ X：消化ガス量（Nm3/h)
|  | 維持管理費（上水費） | 百万円/年 | Y=（9.400X+187.0）/1000 |  | 0.2 | ⑤ X：消化ガス量（Nm3/h)
|  | 維持管理費（消耗品費：ポリシャー、薬品費） | 百万円/年 | Y=（9.0250X+0.7）/1000 |  | 1.4 | ⑥ X：消化ガス量（Nm3/h)
|  | 維持管理費（消耗品費：交換膜費） | 百万円/年 | Y=（1.583X+648.3）/1000 |  |  | ⑦ X：消化ガス量（Nm3/h)
|  | 維持管理費（消耗品費：フィルター費） | 百万円/年 | Y=（8.358X-0.3）/1000 |  |  | ⑧ X：消化ガス量（Nm3/h)
|  | 維持管理費（消耗品費：活性炭交換費） | 百万円/年 | Y=（5.142X+789.7）/1000 |  |  | ⑨ X：消化ガス量（Nm3/h)
|  | 維持管理費（人件費） | 百万円/年 | Y=（7,000×2）/1000 |  | 14 | ⑩
|  | 維持管理費（修繕費） | 百万円/年 | Y=（19.058X+26,874）/1000 |  | 26.9 | ⑪ X：消化ガス量（Nm3/h)
|  | 維持管理費合計 | 百万円/年 | ー |  | 47.9 | ⑫＝④～⑪の合計
経費回収年
項目 |  |  | 単位 | 費用関数 |  | 費用 | 備考
建設費 |  | 水素製造設備建設費 | 百万円 | － |  | 632 | ③
維持管理費 |  | 維持管理費 | 百万円/年 | － |  | 47.9 | ⑫
水素販売収入 |  | 水素製造量 | Nm3/日 | Y=17.342X-68.3 |  | -68 | X：消化ガス量（Nm3/h)
|  | 水素販売収入 | 百万円/年 | Y=水素製造量（Nm3/日）×稼働日数（日/年）×単価（円/Nm3）×10-6 |  | -2.3 | ⑬
CO2販売収入 |  | CO2回収量 | kg/日 | Y=8.633X |  | 0 | X：消化ガス量（Nm3/h)
|  | CO2販売収入 | 百万円/年 | Y=CO2回収量（kg/日）×稼働日数（日/年）×単価（円/kg）×10-6 |  | 0 | ⑭
収益 |  | 年間収益 | 百万円/年 | － |  | -50.2 | ⑮＝⑬+⑭-⑫
経費回収年 |  |  | 年 | － |  | -12.6 | ⑯＝③/⑮
エネルギー創出量
項目 |  |  | 単位 | 費用関数 |  | エネルギー創出量 | 備考
エネルギー創出量 |  |  | GJ/年 | Y=27.04X-2,155 |  | -2155 | ⑰ X：消化ガス量（Nm3/h) |  |  |  |  | ←計算参照セル修正しました。
温室効果ガス排出削減量
項目 |  |  | 単位 | 費用関数 |  | 排出削減量 | 備考 | 温室効果ガス排出削減量算出条件
温室効果ガス排出削減量 |  |  | ｔ-CO2/年 | Y=3.558X-239.3 |  | -239 | ⑱ X：消化ガス量（Nm3/h) | 比較対象車 |  | ガソリン車 （ハイブリット） | 燃料電池車
[8 empty] | 燃料消費率 |  | 21.4km/L | 12.1km/Nm3
[8 empty] | CO2排出係数 | ガソリン | 2.32kg-CO2/L | －
[9 empty] | 電力 | － | 0.579kg-CO2/kWh
[9 empty] | 上水 | － | 0.0020t-CO2/m3
[9 empty] | 活性炭 | － | 0.26t-CO2/t
：手入力

## CO2なし試算シート
諸元値一覧
設備規模(消化ガス量 Nm3/h) |  |  |  | 稼働日数(日/年) | 345
消化ガス組成 |  |  |  | 電力単価(円/kWh) | 15 | [7 empty] | エネルギー換算係数 |  | 温室効果ガス換算係数
① メタン濃度 （vol%） |  | 57.4 |  | 上水単価(円/m3) | 290 | [6 empty] | 都市ガス | 44.8 | MJ/Nm3 | 2.23 | kg-CO2/m3
② CO2濃度 （vol%） |  | 42.6 |  | 水素販売単価（円/Nm3） | 100 | [6 empty] | 消化ガス | 0 | MJ/Nm3 | 0 | kg-CO2/m3
③ シロキサン濃度（mg/Nm3） |  | 72 | [9 empty] | 灯油 | 36.7 | MJ/L | 2.49 | kg-CO2/L
④ H2S濃度 （ppm） |  | 10 以下 | [9 empty] | A重油 | 39.1 | MJ/L | 2.71 | kg-CO2/L
設備費及び維持管理費 下水バイオガス原料による水素創エネ技術（CO2液化回収設備なしの場合）
技術区分 | 設備名称 | 項目 | 単位 | 費用関数 |  | 費用（百万円） | 備考
革新的技術 | 下水バイオガス原料による水素製造設備 | 機械・電気設備費 | 百万円 | Y=1.308X+458.3 |  | 458 | ① X：消化ガス量（Nm3/h)
|  | 土木建築費 | 百万円 | Y=0.1667X+77.0 |  | 77 | ② X：消化ガス量（Nm3/h)
|  | 建設費合計 | 百万円 | ー |  | 535 | ③＝①＋②
|  | 項目 | 単位 | 費用関数 |  | 費用（百円/年） | 備考
|  | 維持管理費（消費電力） | 百万円/年 | Y=（90.008X+4,455.3）/1000 |  | 4.5 | ④ X：消化ガス量（Nm3/h)
|  | 維持管理費（上水費） | 百万円/年 | Y=（8.575X+187.3）/1000 |  | 0.2 | ⑤ X：消化ガス量（Nm3/h)
|  | 維持管理費（消耗品費：ポリシャー、薬品費） | 百万円/年 | Y=（8.4167X）/1000 |  | 1.4 | ⑥ X：消化ガス量（Nm3/h)
|  | 維持管理費（消耗品費：交換膜費） | 百万円/年 | Y=（1.583X+648.3）/1000 |  |  | ⑦ X：消化ガス量（Nm3/h)
|  | 維持管理費（消耗品費：フィルター費） | 百万円/年 | Y=（7.367X）/1000 |  |  | ⑧ X：消化ガス量（Nm3/h)
|  | 維持管理費（消耗品費：活性炭交換費） | 百万円/年 | Y=（5.142X+789.7）/1000 |  |  | ⑨ X：消化ガス量（Nm3/h)
|  | 維持管理費（人件費） | 百万円/年 | Y=（7,000×2）/1000 |  | 14 | ⑩
|  | 維持管理費（修繕費） | 百万円/年 | Y=（15.450X+24,660）/1000 |  | 24.7 | ⑪ X：消化ガス量（Nm3/h)
|  | 維持管理費合計 | 百万円/年 | ー |  | 44.8 | ⑫＝④～⑪の合計
経費回収年
項目 |  |  | 単位 | 費用関数 |  | 費用 | 備考
建設費 |  | 水素製造設備建設費 | 百万円 | － |  | 535 | ③
維持管理費 |  | 維持管理費 | 百万円/年 | － |  | 44.8 | ⑫
水素販売収入 |  | 水素製造量 | Nm3/日 | Y=16.167X-64.0 |  | -64 | X：消化ガス量（Nm3/h)
|  | 水素販売収入 | 百万円/年 | Y=水素製造量（Nm3/日）×稼働日数（日/年）×単価（円/Nm3）×10-6 |  | -2.2 | ⑬
収益 |  | 年間収益 | 百万円/年 | － |  | -47 | ⑭＝⑬-⑫
経費回収年 |  |  | 年 | － |  | -11.4 | ⑮＝③/⑭
エネルギー創出量
項目 |  |  | 単位 | 費用関数 |  | エネルギー創出量 | 備考
エネルギー創出量 |  |  | GJ/年 | Y=25.97X-2,139 |  | -2139 | ⑯ X：消化ガス量（Nm3/h) |  |  |  |  | ←計算参照セル修正しました。
温室効果ガス排出削減量
項目 |  |  | 単位 | 費用関数 |  | 排出削減量 | 備考 | 温室効果ガス排出削減量算出条件
温室効果ガス排出削減量 |  |  | ｔ-CO2/年 | Y=3.783X-202.0 |  | -202 | ⑰ X：消化ガス量（Nm3/h) | 比較対象車 |  | ガソリン車 （ハイブリット） | 燃料電池車
[8 empty] | 燃料消費率 |  | 21.4km/L | 12.1km/Nm3
[8 empty] | CO2排出係数 | ガソリン | 2.32kg-CO2/L | －
[9 empty] | 電力 | － | 0.579kg-CO2/kWh
[9 empty] | 上水 | － | 0.0020t-CO2/m3
[9 empty] | 活性炭 | － | 0.26t-CO2/t
：手入力