## 2-３（普通・小型)
[9 empty] | 当該自動車の製造又は輸入の事業を行う者の氏名又は名称 | [11 empty] | トヨタ自動車株式会社
ガソリン貨物車（普通・小型） | [20 empty] | 目標年度（平成27年度/令和4年度）
車名 | 通称名 |  |  | 原動機 |  | 変速装置の 型式及び変速段数 | 車両重量 （kg） | 最大積載量 (kg) | 車両総重量 (kg) | 自動車の構造 | JC08モード |  |  |  | 主要燃費 改善対策 | その他燃費値の異なる要因 |  |  | （参考） | 平成27年度 燃費基準 達成・向上 達成レベル | 令和4年度 燃費基準 達成・向上 達成レベル
[11 empty] | 燃費値 (km/L) | 1km走行 における CO2排出量 （g-CO2/km） | 平成27年度 燃費基準値 （km/L） | 令和４年度 燃費基準値 （km/L）
|  |  | 型式 | 型式 | 総排気量 (L) | [10 empty] | 主要排出 ガス対策 | 駆動 形式 | その他 | 低排出ガス 認定レベル
[22 empty] | 類別区分番号 | R4
トヨタ |  | プロボックス | 6AE-NHP160V | 1NZ （内燃機関） 1LM （電動機） | 1.496 | CVT (E) | 1160 | 200～350 | 1620～1635 | 構造Ａ | 27.8 | 83.5129 | 15.8 | 18.5 | Ｖ FI Ｉ EP Ｈ B C | EGR 3W | F |  | ☆☆☆☆☆ | 175 | 150 | 0009～0012 | 150
|  |  | 5BE-NCP160V | 1NZ | 1.496 | CVT (E･LTC) | 1090 | 250～400 | 1600～1615 | 構造Ａ | 19.6 | 118.452 | 15.8 | 18.5 | Ｖ FI Ｉ EP B C | EGR 3W | F |  | ☆☆☆☆ | 124 | 105 | 0009～0012 | 105
|  |  | 5BE-NSP160V | 1NR | 1.329 | CVT (E･LTC) | 1090 | 250～400 | 1600～1615 | 構造Ａ | 17.6 | 131.9125 | 15.8 | 18.5 | Ｖ FI EP B C | EGR 3W | F |  | ☆☆☆☆ | 111 | 95 | 0004～0006 | 95
|  |  | 3BE-NCP165V | 1NZ | 1.496 | CVT (E･LTC) | 1170 | 250～400 | 1680～1695 | 構造Ａ | 15.8 | 146.9405 | 15.8 | 18.5 | Ｖ FI EP B C | EGR 3W | A |  |  | 100 |  | 0005～0008 | 85
| ※ | タウンエース | 5BF-S403U | 2NR | 1.496 | 5MT | 1160 | 800 | 2070 | 構造B2 | 15.6 | 148.8244 | 11.2 | 16.7 | I,V,FI,EP,B | 3W | R |  | ☆☆☆☆ | 139 | 93 | 0001,0002,0005 | 93
|  |  | 5BF-S403U | 2NR | 1.496 | 4AT (E・LTC) | 1170 | 800 | 2080 | 構造B2 | 15.1 | 153.7523 | 10.5 | 16.3 | I,V,FI,EP,B | 3W | R |  | ☆☆☆☆ | 143 | 92 | 0003,0004,0006 | 92
|  |  | 5BF-S403M | 2NR | 1.496 | 5MT | 1270 | 500~750 | 2045~2130 | 構造B1 | 15.5 | 149.7845 | 11.9 | 15.1 | I,V,FI,EP,B | 3W | R |  | ☆☆☆☆ | 130 | 102 | 0001,0003 | 102
|  |  | 5BF-S403M | 2NR | 1.496 | 4AT (E・LTC) | 1280 | 500~750 | 2055~2140 | 構造B1 | 15 | 154.7773 | 10.9 | 14.7 | I,V,FI,EP,B | 3W | R |  | ☆☆☆☆ | 137 | 102 | 0002,0004 | 102
|  |  | 5BF-S413U | 2NR | 1.496 | 5MT | 1220 | 750 | 2080 | 構造B2 | 14.8 | 156.8689 | 11.2 | 15.1 | I,V,FI,EP,B | 3W | A |  | ☆☆☆☆ | 132 | 98 | 0001,0002,0005 | 98
|  |  | 5BF-S413U | 2NR | 1.496 | 4AT (E・LTC) | 1230 | 750 | 2090 | 構造B2 | 14 | 165.8329 | 10.5 | 14.7 | I,V,FI,EP,B | 3W | A |  | ☆☆☆☆ | 133 | 95 | 0003,0004,0006 | 95
|  |  | 5BF-S413M | 2NR | 1.496 | 5MT | 1340 | 500~700 | 2115~2150 | 構造B1 | 14.5 | 160.1145 | 10.6 | 13.9 | I,V,FI,EP,B | 3W | A |  | ☆☆☆☆ | 136 | 104 | 0001,0003 | 104
|  |  | 5BF-S413M | 2NR | 1.496 | 4AT (E・LTC) | 1350 | 500~700 | 2125~2160 | 構造B1 | 14.1 | 164.6567 | 9.8 | 13.5 | I,V,FI,EP,B | 3W | A |  | ☆☆☆☆ | 143 | 104 | 0002,0004 | 104
|  | ハイエース | 3BF-TRH200V | 1TR | 1.998 | 6AT (E･LTC) | 1630～1650 | 1250 | 3045～3065 | 構造Ｂ１ | 10.9 | 212.9963 | 9.4 | 11.7 | Ｖ FI B | 3W AI | R |  |  | 115 | 93 | 0055～0059 | 93
|  |  | 3BF-TRH200V | 1TR | 1.998 | 6AT (E･LTC) | 1660～1710 | 850～1250 | 3025～3125 | 構造Ｂ１ | 10.7 | 216.9776 | 9.1 | 11.1 | Ｖ FI B | 3W AI | R |  |  | 117 | 96 | 0060～0072,0077～0080 | 96
|  |  | 3BF-TRH200V | 1TR | 1.998 | 6AT (E･LTC) | 1770～1790 | 850～1000 | 2880～2915 | 構造Ｂ１ | 10.6 | 219.0245 | 8.8 | 10.6 | Ｖ FI B | 3W AI | R |  |  | 120 | 100 | 0081,0082 | 100
|  |  | 3BF-TRH200V | 1TR | 1.998 | 6AT (E･LTC) | 1740～1760 | 850～1000 | 2905～2940 | 構造Ｂ１ | 10.5 | 221.1105 | 9.1 | 11.1 | Ｖ FI B | 3W AI | R |  |  | 115 | 94 | 0073～0076 | 94
|  |  | 3BF-TRH200K | 1TR | 1.998 | 6AT (E･LTC) | 1680～1760 | 850～1250 | 2925～3135 | 構造Ｂ１ | 10.5 | 221.1105 | 9.1 | 11.1 | Ｖ FI B | 3W AI | R |  |  | 115 | 94 | 0025～0029,0033～0036 | 94
|  |  | 3BF-TRH200K | 1TR | 1.998 | 6AT (E･LTC) | 1770～1780 | 850～1000 | 2935～2960 | 構造Ｂ１ | 10.2 | 227.6137 | 8.8 | 10.6 | Ｖ FI B | 3W AI | R |  |  | 115 | 96 | 0030～0032 | 96
|  |  | 3BF-TRH221K | 2TR | 2.693 | 6AT (E･LTC) | 1860～1870 | 850～1000 | 3025～3050 | 構造Ｂ１ | 9.8 | 236.9041 | 8.8 | 10.6 | Ｖ FI B | 3W AI | R |  |  | 111 | 92 | 0005～0007 | 92
|  |  | 3BF-TRH221K | 2TR | 2.693 | 6AT (E･LTC) | 1880 | 850～1000 | 3045～3060 | 構造Ｂ１ | 9.6 | 241.8396 | 8.5 | 10.2 | Ｖ FI B | 3W AI | R |  |  | 112 | 94 | 0008 | 94
|  |  | 3BF-TRH211K | 2TR | 2.693 | 6AT (E･LTC) | 1890～1910 | 850～1000 | 3000～3035 | 構造Ｂ１ | 9.6 | 241.8396 | 8.5 | 10.2 | Ｖ FI B | 3W AI | R |  |  | 112 | 94 | 0003,0004 | 94
|  |  | 3BF-TRH226K | 2TR | 2.693 | 6AT (E･LTC) | 1970～1990 | 850～1000 | 3135～3170 | 構造Ｂ１ | 9.1 | 255.1275 | 8.5 | 10.2 | Ｖ FI B | 3W AI | A |  |  | 107 |  | 0005～0008 | 89
|  |  | 3BF-TRH216K | 2TR | 2.693 | 6AT (E･LTC) | 2000～2020 | 850～1000 | 3110～3145 | 構造Ｂ１ | 9 | 257.9622 | 8.5 | 10.2 | Ｖ FI B | 3W AI | A |  |  | 105 |  | 0003,0004 | 88
| ※ | ダイナ | 3BF-TRY230 | 1TR | 1.998 | 5MT | 1640～1650 | 1250 | 3055～3065 | 構造B | 9.9 | 234.5111 | 9.7 | 12.1 | Ｖ,FI | 3W,AI | R |  |  | 102 |  | 0001～0003, 0005, 0009～0011, 0013 | 81
|  |  | 3BF-TRY230 | 1TR | 1.998 | 5MT | 1660～1760 | 1000～1250 | 3070～3090 | 構造B | 9.8 | 236.9041 | 9.3 | 11.5 | Ｖ,FI | 3W,AI | R |  |  | 105 |  | 0004, 0006～0008, 0012, 0014～0016, 0033～0039, 0041～0043, 0045 | 85
|  |  | 3BF-TRY230 | 1TR | 1.998 | 5MT | 1770～1780 | 1000 | 3100～3110 | 構造B | 9.7 | 239.3464 | 8.9 | 11 | Ｖ,FI | 3W,AI | R |  |  | 108 |  | 0040, 0044, 0046～0048 | 88
|  |  | 3BF-TRY230 | 1TR | 1.998 | 6AT | 1650 | 1250 | 3065 | 構造B | 9.4 | 246.9851 | 8.6 | 11.7 | Ｖ,FI | 3W,AI | R |  |  | 109 |  | 0017, 0025 | 80
|  |  | 3BF-TRY230 | 1TR | 1.998 | 6AT | 1660～1760 | 1000～1250 | 3075～3095 | 構造B | 9.4 | 246.9851 | 7.9 | 11.1 | Ｖ,FI | 3W,AI | R |  |  | 118 |  | 0018～0024, 0026～0032, 0049～0051, 0053, 0057 | 84
|  |  | 3BF-TRY230 | 1TR | 1.998 | 6AT | 1770～1790 | 1000 | 3100～3120 | 構造B | 9.3 | 249.6409 | 7.9 | 10.6 | Ｖ,FI | 3W,AI | R |  |  | 117 |  | 0052, 0054～0056, 0058～0064 | 87
※印････日野自動車株式会社によるOEM生産車
＜記入要領＞
１．JC08燃費値欄及びCO2排出量の文字ポイントは10ポイント、それ以外は8ポイントで記入。
２．一つの通称名に複数の型式がある場合は、通称名は大枠に一つ記入。
３．「CO2排出量」については既に計算式が入力されているため、入力は不要。欄を追加する場合はセルの内容をコピーする。
４．OEM生産車については、通称名の前に※印及び番号を付記し、表の外にOEM製造事業者名を記載する。
５．「その他」について、以下に留意し記載する。
①燃費の異なる要因と関係のない事項は記入しない。
②製造事業者等独自の固有名詞の使用は極力避け、一般的な用語を使用する。適当な一般用語がない場合は、欄外に固有名詞の用語説明を付す。