## 2-３ 軽自動車【済】
[9 empty] | 当該自動車の製造又は輸入の事業を行う者の氏名又は名称 | [9 empty] | ダイハツ工業株式会社
ガソリン貨物車（軽自動車） | [20 empty] | 目標年度（平成27年度/令和4年度）
車名 | 通称名 |  |  | 原動機 |  | 変速装置の 型式及び変速段数 | 車両重量 （kg） | 最大積載量 (kg) | 車両総重量 (kg) | 自動車の構造 | JC08モード |  |  |  | 主要燃費 改善対策 | その他燃費値の異なる要因 |  |  | （参考） | 平成27年度 燃費基準 達成・向上 達成レベル | 令和4年度 燃費基準 達成・向上 達成レベル
[11 empty] | 燃費値 (km/L) | 1km走行 における CO2排出量 （g-CO2/km） | 平成27年度 燃費基準値 （km/L） | 令和４年度 燃費基準値 （km/L）
|  |  | 型式 | 型式 | 総排気量 (L) | [10 empty] | 主要排出 ガス対策 | 駆動 形式 | その他 | 低排出ガス 認定レベル
R4
ダイハツ |  | ﾊｲｾﾞｯﾄ ﾄﾗｯｸ | 3BD-S500P | KF | 0.658 | 5MT | 760~830 | 350 | 1220～1290 | 構造B | 19 | 122.1926 | 18 | 20.4 | V,I,FI,B,EP | 3W | R |  |  | 105 | 93 | 93 | 0200~0202、0206,0208,0209,0214,0216
|  |  | 3BD-S500P | KF | 0.658 | CVT （E･LTC） | 780～850 | 350 | 1240～1310 | 構造B | 21 | 110.5552 | 16 | 19.8 | V,C,I,FI,B,EP | 3W | R |  |  | 131 | 106 | 106 | 0203~0205, 0207,0211,0212,0215,0217
|  |  | 3BD-S510P | KF | 0.658 | 5MT | 800～820 | 350 | 1260～1280 | 構造B | 18.5 | 125.4951 | 18 | 20.4 | V,I,FI,B,EP | 3W | A |  |  | 102 | 90 | 90 | 0200~0204、0212,0214,0215
|  |  | 3BD-S510P | KF | 0.658 | 5MT | 850 | 350 | 1310 | 構造B | 18.2 | 127.5637 | 18 | 20.4 | V,I,FI,B,EP | 3W | A |  |  | 101 |  | 89 | 0220
|  |  | 3BD-S510P | KF | 0.658 | 5MT | 860 | 350 | 1320 | 構造B | 18.2 | 127.5637 | 17.2 | 19.9 | V,I,FI,B,EP | 3W | A |  |  | 105 | 91 | 91 | 0222
|  |  | 3BD-S510P | KF | 0.658 | CVT （E･LTC） | 830～850 | 350 | 1290～1310 | 構造B | 20.9 | 111.0842 | 16 | 19.8 | V,C,I,FI,B,EP | 3W | A |  |  | 130 | 105 | 105 | 0206~0209
|  |  | 3BD-S510P | KF | 0.658 | CVT （E･LTC） | 860 | 350 | 1320 | 構造B | 20.3 | 114.3675 | 15.4 | 19.2 | V,C,I,FI,B,EP | 3W | A |  |  | 131 | 105 | 105 | 0210,0213
|  |  | 3BD-S510P | KF | 0.658 | CVT （E･LTC） | 840～850 | 350 | 1300～1310 | 構造B | 20.2 | 114.9337 | 16 | 19.8 | V,C,I,FI,B,EP | 3W | A |  |  | 126 | 102 | 102 | 0217,0218
|  |  | 3BD-S510P | KF | 0.658 | CVT （E･LTC） | 880～890 | 350 | 1340～1350 | 構造B | 20.2 | 114.9337 | 15.4 | 19.2 | V,C,I,FI,B,EP | 3W | A |  |  | 131 | 105 | 105 | 0221,0223
|  | ﾊｲｾﾞｯﾄ | 3BD-S700V | KF | 0.658 | 5MT | 860~900 | 250~350 | 1320~1370 | 構造B | 18 | 128.9811 | 17.2 | 19.9 | V,I,FI,B,EP | 3W | R |  |  | 104 | 90 | 90 | 0001,0003,0005,0007
|  |  | 3BD-S700V | KF | 0.658 | CVT （E･LTC） | 890~930 | 250~350 | 1350~1400 | 構造B | 20.5 | 113.2517 | 15.4 | 19.2 | V,C,I,FI,B,EP | 3W | R |  |  | 133 | 106 | 106 | 0002,0004,0006,0008
|  |  | 3BD-S700V | KF | 0.658 | CVT （E･LTC） | 950 | 250~350 | 1410~1420 | 構造B | 19.7 | 117.8508 | 15.4 | 19.2 | V,C,I,FI,B,EP | 3W | R |  |  | 127 | 102 | 102 | 0009
|  | ｱﾄﾚｰ | 3BD-S700V | KF | 0.658 | CVT （E･LTC） | 960~970 | 250~350 | 1420~1440 | 構造B | 19.7 | 117.8508 | 15.4 | 19.2 | V,C,I,FI,B,EP | 3W | R |  |  | 127 | 102 | 102 | 0010,0011
|  | ﾊｲｾﾞｯﾄ | 3BD-S710V | KF | 0.658 | 5MT | 910~940 | 250~350 | 1370~1410 | 構造B | 17.9 | 129.7017 | 17.2 | 19.9 | V,I,FI,B,EP | 3W | A |  |  | 104 |  | 89 | 0001,0003,0005,0007
|  |  | 3BD-S710V | KF | 0.658 | CVT （E･LTC） | 930~970 | 250~350 | 1390~1440 | 構造B | 20.3 | 114.3675 | 15.4 | 19.2 | V,C,I,FI,B,EP | 3W | A |  |  | 131 | 105 | 105 | 0002,0004,0006,0008
|  |  | 3BD-S710V | KF | 0.658 | CVT （E･LTC） | 990 | 250~350 | 1450~1460 | 構造B | 19 | 122.1926 | 14.7 | 18.7 | V,C,I,FI,B,EP | 3W | A |  |  | 129 | 101 | 101 | 0009
|  | ｱﾄﾚｰ | 3BD-S710V | KF | 0.658 | CVT （E･LTC） | 1010~1020 | 250~350 | 1470~1490 | 構造B | 19 | 122.1926 | 14.7 | 18.7 | V,C,I,FI,B,EP | 3W | A |  |  | 129 | 101 | 101 | 0010,0011
|  | ﾊｲｾﾞｯﾄ | 5BD-S700V | KF | 0.658 | CVT （E･LTC） | 890~910 | 250~350 | 1350~1380 | 構造B | 20.5 | 113.2517 | 15.4 | 19.2 | V,C,I,FI,B,EP | 3W | R |  | ☆☆☆☆ | 133 | 106 | 106 | 0001~0003
|  |  | 5BD-S710V | KF | 0.658 | CVT （E･LTC） | 930~950 | 250~350 | 1390~1420 | 構造B | 20.3 | 114.3675 | 15.4 | 19.2 | V,C,I,FI,B,EP | 3W | A |  | ☆☆☆☆ | 131 | 105 | 105 | 0001~0003
|  | ﾊｲｾﾞｯﾄﾃﾞｯｷﾊﾞﾝ | 3BD-S700W | KF | 0.658 | 5MT | 870 | 250 | 1340 | 構造B | 18 | 128.9811 | 17.2 | 19.9 | V,I,FI,B,EP | 3W | R |  |  | 104 | 90 | 90 | 0001
|  |  | 3BD-S700W | KF | 0.658 | CVT （E･LTC） | 900~920 | 250 | 1370~1390 | 構造B | 20.5 | 113.2517 | 15.4 | 19.2 | V,C,I,FI,B,EP | 3W | R |  |  | 133 | 106 | 106 | 0002,0003
|  | ｱﾄﾚｰﾃﾞｯｷﾊﾞﾝ | 3BD-S700W | KF | 0.658 | CVT （E･LTC） | 960 | 250 | 1430 | 構造B | 19.7 | 117.8508 | 15.4 | 19.2 | V,C,I,FI,B,EP | 3W | R |  |  | 127 | 102 | 102 | 0004
|  | ﾊｲｾﾞｯﾄﾃﾞｯｷﾊﾞﾝ | 3BD-S710W | KF | 0.658 | 5MT | 920 | 250 | 1390 | 構造B | 17.9 | 129.7017 | 17.2 | 19.9 | V,I,FI,B,EP | 3W | A |  |  | 104 |  | 89 | 0001
|  |  | 3BD-S710W | KF | 0.658 | CVT （E･LTC） | 940~960 | 250 | 1410~1430 | 構造B | 20.3 | 114.3675 | 15.4 | 19.2 | V,C,I,FI,B,EP | 3W | A |  |  | 131 | 105 | 105 | 0002,0003
|  | ｱﾄﾚｰﾃﾞｯｷﾊﾞﾝ | 3BD-S710W | KF | 0.658 | CVT （E･LTC） | 1000 | 250 | 1470 | 構造B | 19 | 122.1926 | 14.7 | 18.7 | V,C,I,FI,B,EP | 3W | A |  |  | 129 | 101 | 101 | 0004
＜記入要領＞
１．JC08燃費値欄及びCO2排出量の文字ポイントは10ポイント、それ以外は8ポイントで記入。
２．一つの通称名に複数の型式がある場合は、通称名は大枠に一つ記入。
３．「CO2排出量」については既に計算式が入力されているため、入力は不要。欄を追加する場合はセルの内容をコピーする。
４．OEM生産車については、通称名の前に※印及び番号を付記し、表の外にOEM製造事業者名を記載する。
５．「その他」について、以下に留意し記載する。
①燃費の異なる要因と関係のない事項は記入しない。
②製造事業者等独自の固有名詞の使用は極力避け、一般的な用語を使用する。適当な一般用語がない場合は、欄外に固有名詞の用語説明を付す。