## 2-4
当該自動車の製造又は輸入の事業を行う者の氏名又は名称 いすゞ自動車株式会社
ディーゼル貨物自動車 | [20 empty] | 目標年度（平成27年度/令和4年度）
車名 | 通称名 |  |  | 原動機 |  | 変速装置の 型式及び変速段数 | 車両重量 （kg） | 最大積載量 (kg) | 車両総重量 (kg) | 自動車の構造 | JC08モード |  |  |  | 主要燃費 改善対策 | その他燃費値の異なる要因 |  |  | （参考） | 平成27年度 燃費基準 達成・向上 達成レベル | 令和4年度 燃費基準 達成・向上 達成レベル
[11 empty] | 燃費値 (km/L) | 1km走行 における CO2排出量 （g-CO2/km） | 平成27年度 燃費基準相当値 又は 平成27年度 燃費基準値 （km/L） | 令和4年度 燃費基準相当値 又は 令和4年度 燃費基準値 （km/L）
|  |  | 型式 | 型式 | 総排気量 (L) | [10 empty] | 主要排出 ガス対策 | 駆動 形式 | その他 | 低排出ガス 認定レベル
R4
いすゞ | ※1 | コモ | 3DF-JVN2E26 | 4N16 | 2.439 | 7AT(E･LTC) | 1880～1970 | 1150～1250 | 3185～3335 | 構造B1 | 13.9 | 186 | 10.8 | 13.5 | D,FI,TC,IC,P,CN | CCO,EGR,DN,SCR | R |  |  | 128 | 102 | 102
|  |  | 3DF-JVN2E26 | 4N16 | 2.439 | 7AT(E･LTC) | 1860～1870 | 1250 | 3275～3285 | 構造B1 | 13.9 | 186 | 11 | 13.7 | D,FI,TC,IC,P,CN | CCO,EGR,DN,SCR | R |  |  | 126 | 101 | 101
|  |  | 3DF-JVN2E26 | 4N16 | 2.439 | 7AT(E･LTC) | 2000～2020 | 1000 | 3080～3185 | 構造B1 | 13.2 | 196 | 10.3 | 13.3 | D,FI,TC,IC,P,CN | CCO,EGR,DN,SCR | R |  |  | 128 | 99 | 99
|  |  | 3DF-JCN4E26 | 4N16 | 2.439 | 7AT(E･LTC) | 2000～2060 | 1150～1200 | 3260～3395 | 構造B1 | 13.2 | 196 | 10.3 | 13.3 | D,FI,TC,IC,P,CN | CCO,EGR,DN,SCR | R |  |  | 128 | 99 | 99
|  |  | 3DF-JCN4E26 | 4N16 | 2.439 | 7AT(E･LTC) | 1960～1990 | 1200～1250 | 3355～3385 | 構造B1 | 13.2 | 196 | 10.8 | 13.5 | D,FI,TC,IC,P,CN | CCO,EGR,DN,SCR | R |  |  | 122 | 97 | 97
|  |  | 3DF-JCN4E26 | 4N16 | 2.439 | 7AT(E･LTC) | 2110～2120 | 1000 | 3190～3285 | 構造B1 | 12.6 | 205 | 9.4 | 13 | D,FI,TC,IC,P,CN | CCO,EGR,DN,SCR | R |  |  | 134 | 96 | 96
|  |  | 3DF-JVN6E26 | 4N16 | 2.439 | 7AT(E･LTC) | 1960～1990 | 1000 | 3125～3155 | 構造B1 | 13 | 199 | 10.8 | 13.5 | D,FI,TC,IC,P,CN | CCO,EGR,DN,SCR | A |  |  | 120 | 96 | 96
|  |  | 3DF-JVN6E26 | 4N16 | 2.439 | 7AT(E･LTC) | 2000～2080 | 1000 | 3135～3260 | 構造B1 | 12.9 | 200 | 10.3 | 13.3 | D,FI,TC,IC,P,CN | CCO,EGR,DN,SCR | A |  |  | 125 | 96 | 96
|  |  | 3DF-JCN8E26 | 4N16 | 2.439 | 7AT(E･LTC) | 2110～2170 | 1000 | 3225～3340 | 構造B1 | 12.2 | 212 | 9.4 | 13 | D,FI,TC,IC,P,CN | CCO,EGR,DN,SCR | A |  |  | 129 | 93 | 93
|  |  | 3DF-JCN8E26 | 4N16 | 2.439 | 7AT(E･LTC) | 2060～2100 | 1000 | 3225～3280 | 構造B1 | 12.2 | 212 | 10.3 | 13.3 | D,FI,TC,IC,P,CN | CCO,EGR,DN,SCR | A |  |  | 118 | 91 | 91
※1印については、日産自動車株式会社が製造事業者です。
「（注）「平成27年度燃費基準相当値又は平成27年度燃費基準値」の欄には、車両総重量1.7トン以下の車両については燃費基準値をディーゼル車用に換算した値（燃費基準相当値）を、車両総重量1.7トン超3.5トン以下の車両については燃費基準値を記載しています。
また、「令和4年度燃費基準相当値又は令和4年度燃費基準値」の欄には、車両重量1,651kg未満の車両については燃費基準値をディーゼル車用に換算した値（燃費基準相当値）を、車両重量1,651kg以上の車両については燃費基準値を記載しています。