## 3-2
[11 empty] | 当該自動車の製造又は輸入の事業を行う者の氏名又は名称 | [6 empty] | 日産自動車株式会社
トラック等又はトラクタ | [20 empty] | 目標年度（平成27年度）
|  |  |  | 原動機 | [6 empty] | 最大積載量 |  |  | 1km走行 |  | 主要 | その他燃費値の異なる要因 |  |  | （参考） | 燃費
[5 empty] | 総排 | 最大 | 最高 | 変速装置の |  |  | (kg)又は | 自動車 | 燃費値 | における | 燃費 | 燃費 | 主要排 |  |  | 低排出 | 基準
車 名 |  | 通称名 | 型式 | 型式 | 気量 | トルク | 出力 | 型式及び | 車両重量 | 車両総重量 | 乗車定員 | の構造 | (km/L） | CO2排出量 | 基準値 | 改善 | 出ガス | 車輪 | その他 | ガス認定 | 達成
[5 empty] | (Ｌ） | （N-m） | （kW） | 変速段数 | (kg) | (kg) | （名） |  |  | （g-CO2/km） | （km/L） | 対策 | 対策 | 配列 |  | レベル | レベル
ニッサン | ※1 | アトラス | 2TG-AJR88AF | 4JZ1 | 2.999 | 375 | 110 | 9AT | 2356 | 4521 | 2000 | ﾄﾗｯｸ等 | 12 | 215.5183 | 10.35 | I,P,FI, TC,IC,D | EGR,DF,SCR | 2-2D |  |  | 115
|  |  | 2TG-AJR88AF | 4JZ1 | 2.999 | 375 | 110 | 9AT | 2356 | 4521 | 2000 | ﾄﾗｯｸ等 | 12 | 215.5183 | 10.35 | I,P,FI, TC,IC,D | EGR,DF,SCR | 2-4D |  |  | 115
|  |  | 2TG-AJR88AM | 4JZ1 | 2.999 | 375 | 110 | 9AT | 2356 | 4521 | 2000 | ﾄﾗｯｸ等 | 12 | 215.5183 | 10.35 | I,P,FI, TC,IC,D | EGR,DF,SCR | 2-2D |  |  | 115
|  |  | 2TG-AJR88AM | 4JZ1 | 2.999 | 375 | 110 | 9AT | 2356 | 4521 | 2000 | ﾄﾗｯｸ等 | 12 | 215.5183 | 10.35 | I,P,FI, TC,IC,D | EGR,DF,SCR | 2-4D |  |  | 115
|  |  | 2TG-AKR88AC | 4JZ1 | 2.999 | 375 | 110 | 9AT | 2356 | 4521 | 2000 | ﾄﾗｯｸ等 | 12 | 215.5183 | 10.35 | I,P,FI, TC,IC,D | EGR,DF,SCR | 2-4D |  |  | 115
|  |  | 2TG-AKR88AF | 4JZ1 | 2.999 | 375 | 110 | 9AT | 2356 | 4521 | 2000 | ﾄﾗｯｸ等 | 12 | 215.5183 | 10.35 | I,P,FI, TC,IC,D | EGR,DF,SCR | 2-4D |  |  | 115
|  |  | 2TG-AKR88AF | 4JZ1 | 2.999 | 375 | 110 | 9AT | 2652 | 5812 | 2995 | ﾄﾗｯｸ等 | 11 | 235.1109 | 9.51 | I,P,FI, TC,IC,D | EGR,DF,SCR | 2-4D |  |  | 115
|  |  | 2TG-AKR88AM | 4JZ1 | 2.999 | 375 | 110 | 9AT | 2356 | 4521 | 2000 | ﾄﾗｯｸ等 | 12 | 215.5183 | 10.35 | I,P,FI, TC,IC,D | EGR,DF,SCR | 2-4D |  |  | 115
|  |  | 2TG-AKR88AM | 4JZ1 | 2.999 | 375 | 110 | 9AT | 2652 | 5812 | 2995 | ﾄﾗｯｸ等 | 11 | 235.1109 | 9.51 | I,P,FI, TC,IC,D | EGR,DF,SCR | 2-4D |  |  | 115
|  |  | 2TG-AKR88C | 4JZ1 | 2.999 | 375 | 110 | 9AT | 2356 | 4521 | 2000 | ﾄﾗｯｸ等 | 12 | 215.5183 | 10.35 | I,P,FI, TC,IC,D | EGR,DF,SCR | 2-4D |  |  | 115
|  |  | 2TG-AKR88C | 4JZ1 | 2.999 | 375 | 110 | 9AT | 2652 | 5812 | 2995 | ﾄﾗｯｸ等 | 11 | 235.1109 | 9.51 | I,P,FI, TC,IC,D | EGR,DF,SCR | 2-4D |  |  | 115
|  |  | 2TG-ALR88AC | 4JZ1 | 2.999 | 375 | 110 | 9AT | 2356 | 4521 | 2000 | ﾄﾗｯｸ等 | 12 | 215.5183 | 10.35 | I,P,FI, TC,IC,D | EGR,DF,SCR | 2-4D |  |  | 115
|  |  | 2TG-ALR88AM | 4JZ1 | 2.999 | 375 | 110 | 9AT | 2356 | 4521 | 2000 | ﾄﾗｯｸ等 | 12 | 215.5183 | 10.35 | I,P,FI, TC,IC,D | EGR,DF,SCR | 2-4D |  |  | 115
|  |  | 2TG-AMR88AC | 4JZ1 | 2.999 | 375 | 110 | 9AT | 2356 | 4521 | 2000 | ﾄﾗｯｸ等 | 12 | 215.5183 | 10.35 | I,P,FI, TC,IC,D | EGR,DF,SCR | 2-4D |  |  | 115
|  |  | 2TG-AMR88AC | 4JZ1 | 2.999 | 375 | 110 | 9AT | 2652 | 5812 | 2995 | ﾄﾗｯｸ等 | 11 | 235.1109 | 9.51 | I,P,FI, TC,IC,D | EGR,DF,SCR | 2-4D |  |  | 115
|  |  | 2TG-AMR88AM | 4JZ1 | 2.999 | 375 | 110 | 9AT | 2356 | 4521 | 2000 | ﾄﾗｯｸ等 | 12 | 215.5183 | 10.35 | I,P,FI, TC,IC,D | EGR,DF,SCR | 2-4D |  |  | 115
|  |  | 2TG-AMR88AM | 4JZ1 | 2.999 | 375 | 110 | 9AT | 2652 | 5812 | 2995 | ﾄﾗｯｸ等 | 11 | 235.1109 | 9.51 | I,P,FI, TC,IC,D | EGR,DF,SCR | 2-4D |  |  | 115
|  |  | 2TG-AMR88C | 4JZ1 | 2.999 | 375 | 110 | 9AT | 2356 | 4521 | 2000 | ﾄﾗｯｸ等 | 12 | 215.5183 | 10.35 | I,P,FI, TC,IC,D | EGR,DF,SCR | 2-4D |  |  | 115
|  |  | 2TG-AMR88C | 4JZ1 | 2.999 | 375 | 110 | 9AT | 2652 | 5812 | 2995 | ﾄﾗｯｸ等 | 11 | 235.1109 | 9.51 | I,P,FI, TC,IC,D | EGR,DF,SCR | 2-4D |  |  | 115
|  |  | 2TG-AMR88M | 4JZ1 | 2.999 | 375 | 110 | 9AT | 2356 | 4521 | 2000 | ﾄﾗｯｸ等 | 12 | 215.5183 | 10.35 | I,P,FI, TC,IC,D | EGR,DF,SCR | 2-4D |  |  | 115
|  |  | 2TG-AMR88M | 4JZ1 | 2.999 | 375 | 110 | 9AT | 2652 | 5812 | 2995 | ﾄﾗｯｸ等 | 11 | 235.1109 | 9.51 | I,P,FI, TC,IC,D | EGR,DF,SCR | 2-4D |  |  | 115
|  |  | 2TG-ANR88AC | 4JZ1 | 2.999 | 375 | 110 | 9AT | 2356 | 4521 | 2000 | ﾄﾗｯｸ等 | 12 | 215.5183 | 10.35 | I,P,FI, TC,IC,D | EGR,DF,SCR | 2-4D |  |  | 115
|  |  | 2TG-ANR88AM | 4JZ1 | 2.999 | 375 | 110 | 9AT | 2356 | 4521 | 2000 | ﾄﾗｯｸ等 | 12 | 215.5183 | 10.35 | I,P,FI, TC,IC,D | EGR,DF,SCR | 2-4D |  |  | 115
|  |  | 2TG-APR88AC | 4JZ1 | 2.999 | 375 | 110 | 9AT | 2356 | 4521 | 2000 | ﾄﾗｯｸ等 | 12 | 215.5183 | 10.35 | I,P,FI, TC,IC,D | EGR,DF,SCR | 2-4D |  |  | 115
|  |  | 2TG-APR88AC | 4JZ1 | 2.999 | 375 | 110 | 9AT | 2652 | 5812 | 2995 | ﾄﾗｯｸ等 | 11 | 235.1109 | 9.51 | I,P,FI, TC,IC,D | EGR,DF,SCR | 2-4D |  |  | 115
|  |  | 2TG-APR88AC | 4JZ1 | 2.999 | 430 | 129 | 9AT | 2652 | 5812 | 2995 | ﾄﾗｯｸ等 | 11 | 235.1109 | 9.51 | I,P,FI, TC,IC,D | EGR,DF,SCR | 2-4D |  |  | 115
|  |  | 2TG-APR88AM | 4JZ1 | 2.999 | 375 | 110 | 9AT | 2356 | 4521 | 2000 | ﾄﾗｯｸ等 | 12 | 215.5183 | 10.35 | I,P,FI, TC,IC,D | EGR,DF,SCR | 2-4D |  |  | 115
|  |  | 2TG-APR88AM | 4JZ1 | 2.999 | 375 | 110 | 9AT | 2652 | 5812 | 2995 | ﾄﾗｯｸ等 | 11 | 235.1109 | 9.51 | I,P,FI, TC,IC,D | EGR,DF,SCR | 2-4D |  |  | 115
|  |  | 2TG-APR88AM | 4JZ1 | 2.999 | 430 | 129 | 9AT | 2652 | 5812 | 2995 | ﾄﾗｯｸ等 | 11 | 235.1109 | 9.51 | I,P,FI, TC,IC,D | EGR,DF,SCR | 2-4D |  |  | 115
|  |  | 2RG-AHR88A | 4JZ1 | 2.999 | 375 | 110 | 5MT | 2356 | 4521 | 2000 | ﾄﾗｯｸ等 | 11.8 | 219.1712 | 10.35 | I,P,FI, TC,IC,D | EGR,DF,SCR | 2-4D |  |  | 114
|  |  | 2RG-AHR88A | 4JZ1 | 2.999 | 375 | 110 | 6MT | 2356 | 4521 | 2000 | ﾄﾗｯｸ等 | 11.8 | 219.1712 | 10.35 | I,P,FI, TC,IC,D | EGR,DF,SCR | 2-4D |  |  | 114
|  |  | 2RG-AHR88A | 4JZ1 | 2.999 | 375 | 110 | 5MT | 2356 | 4521 | 2000 | ﾄﾗｯｸ等 | 11.4 | 226.8614 | 10.35 | P,FI,TC, IC,D | EGR,DF,SCR | 2-4D |  |  | 110
|  |  | 2RG-AHR88A | 4JZ1 | 2.999 | 375 | 110 | 6MT | 2356 | 4521 | 2000 | ﾄﾗｯｸ等 | 11.4 | 226.8614 | 10.35 | P,FI,TC, IC,D | EGR,DF,SCR | 2-4D |  |  | 110
|  |  | 2RG-AHR88AN | 4JZ1 | 2.999 | 375 | 110 | 5MT | 2356 | 4521 | 2000 | ﾄﾗｯｸ等 | 11.8 | 219.1712 | 10.35 | I,P,FI, TC,IC,D | EGR,DF,SCR | 2-4D |  |  | 114
|  |  | 2RG-AHR88AN | 4JZ1 | 2.999 | 375 | 110 | 6MT | 2356 | 4521 | 2000 | ﾄﾗｯｸ等 | 11.8 | 219.1712 | 10.35 | I,P,FI, TC,IC,D | EGR,DF,SCR | 2-4D |  |  | 114
|  |  | 2RG-AHR88AN | 4JZ1 | 2.999 | 375 | 110 | 5MT | 2356 | 4521 | 2000 | ﾄﾗｯｸ等 | 11.4 | 226.8614 | 10.35 | P,FI,TC, IC,D | EGR,DF,SCR | 2-4D |  |  | 110
|  |  | 2RG-AHR88AN | 4JZ1 | 2.999 | 375 | 110 | 6MT | 2356 | 4521 | 2000 | ﾄﾗｯｸ等 | 11.4 | 226.8614 | 10.35 | P,FI,TC, IC,D | EGR,DF,SCR | 2-4D |  |  | 110
|  |  | 2RG-AHS88A | 4JZ1 | 2.999 | 375 | 110 | 5MT | 2356 | 4521 | 2000 | ﾄﾗｯｸ等 | 11.8 | 219.1712 | 10.35 | I,P,FI, TC,IC,D | EGR,DF,SCR | 2D-4D |  |  | 114
|  |  | 2RG-AHS88A | 4JZ1 | 2.999 | 375 | 110 | 5MT | 2356 | 4521 | 2000 | ﾄﾗｯｸ等 | 11.8 | 219.1712 | 10.35 | I,P,FI, TC,IC,D | EGR,DF,SCR | 2D-2D |  |  | 114
|  |  | 2RG-AHS88A | 4JZ1 | 2.999 | 375 | 110 | 5MT | 2356 | 4521 | 2000 | ﾄﾗｯｸ等 | 11.4 | 226.8614 | 10.35 | P,FI,TC, IC,D | EGR,DF,SCR | 2D-4D |  |  | 110
|  |  | 2RG-AHS88A | 4JZ1 | 2.999 | 375 | 110 | 5MT | 2356 | 4521 | 2000 | ﾄﾗｯｸ等 | 11.4 | 226.8614 | 10.35 | P,FI,TC, IC,D | EGR,DF,SCR | 2D-2D |  |  | 110
|  |  | 2RG-AHS88AN | 4JZ1 | 2.999 | 375 | 110 | 5MT | 2356 | 4521 | 2000 | ﾄﾗｯｸ等 | 11.8 | 219.1712 | 10.35 | I,P,FI, TC,IC,D | EGR,DF,SCR | 2D-4D |  |  | 114
|  |  | 2RG-AHS88AN | 4JZ1 | 2.999 | 375 | 110 | 5MT | 2356 | 4521 | 2000 | ﾄﾗｯｸ等 | 11.8 | 219.1712 | 10.35 | I,P,FI, TC,IC,D | EGR,DF,SCR | 2D-2D |  |  | 114
|  |  | 2RG-AHS88AN | 4JZ1 | 2.999 | 375 | 110 | 5MT | 2356 | 4521 | 2000 | ﾄﾗｯｸ等 | 11.4 | 226.8614 | 10.35 | P,FI,TC, IC,D | EGR,DF,SCR | 2D-4D |  |  | 110
|  |  | 2RG-AHS88AN | 4JZ1 | 2.999 | 375 | 110 | 5MT | 2356 | 4521 | 2000 | ﾄﾗｯｸ等 | 11.4 | 226.8614 | 10.35 | P,FI,TC, IC,D | EGR,DF,SCR | 2D-2D |  |  | 110
|  |  | 2RG-AJR88A | 4JZ1 | 2.999 | 375 | 110 | 5MT | 2356 | 4521 | 2000 | ﾄﾗｯｸ等 | 11.8 | 219.1712 | 10.35 | I,P,FI, TC,IC,D | EGR,DF,SCR | 2-2D |  |  | 114
|  |  | 2RG-AJR88A | 4JZ1 | 2.999 | 375 | 110 | 5MT | 2356 | 4521 | 2000 | ﾄﾗｯｸ等 | 11.8 | 219.1712 | 10.35 | I,P,FI, TC,IC,D | EGR,DF,SCR | 2-4D |  |  | 114
|  |  | 2RG-AJR88A | 4JZ1 | 2.999 | 375 | 110 | 6MT | 2356 | 4521 | 2000 | ﾄﾗｯｸ等 | 11.8 | 219.1712 | 10.35 | I,P,FI, TC,IC,D | EGR,DF,SCR | 2-2D |  |  | 114
|  |  | 2RG-AJR88A | 4JZ1 | 2.999 | 375 | 110 | 6MT | 2356 | 4521 | 2000 | ﾄﾗｯｸ等 | 11.8 | 219.1712 | 10.35 | I,P,FI, TC,IC,D | EGR,DF,SCR | 2-4D |  |  | 114
|  |  | 2RG-AJR88A | 4JZ1 | 2.999 | 375 | 110 | 5MT | 2356 | 4521 | 2000 | ﾄﾗｯｸ等 | 11.4 | 226.8614 | 10.35 | P,FI,TC, IC,D | EGR,DF,SCR | 2-2D |  |  | 110
|  |  | 2RG-AJR88A | 4JZ1 | 2.999 | 375 | 110 | 5MT | 2356 | 4521 | 2000 | ﾄﾗｯｸ等 | 11.4 | 226.8614 | 10.35 | P,FI,TC, IC,D | EGR,DF,SCR | 2-4D |  |  | 110
|  |  | 2RG-AJR88A | 4JZ1 | 2.999 | 375 | 110 | 6MT | 2356 | 4521 | 2000 | ﾄﾗｯｸ等 | 11.4 | 226.8614 | 10.35 | P,FI,TC, IC,D | EGR,DF,SCR | 2-2D |  |  | 110
|  |  | 2RG-AJR88A | 4JZ1 | 2.999 | 375 | 110 | 6MT | 2356 | 4521 | 2000 | ﾄﾗｯｸ等 | 11.4 | 226.8614 | 10.35 | P,FI,TC, IC,D | EGR,DF,SCR | 2-4D |  |  | 110
|  |  | 2RG-AJR88AF | 4JZ1 | 2.999 | 375 | 110 | 5MT | 2356 | 4521 | 2000 | ﾄﾗｯｸ等 | 11.8 | 219.1712 | 10.35 | I,P,FI, TC,IC,D | EGR,DF,SCR | 2-2D |  |  | 114
|  |  | 2RG-AJR88AF | 4JZ1 | 2.999 | 375 | 110 | 9AT | 2356 | 4521 | 2000 | ﾄﾗｯｸ等 | 11.8 | 219.1712 | 10.35 | P,FI,TC, IC,D | EGR,DF,SCR | 2-2D |  |  | 114
|  |  | 2RG-AJR88AF | 4JZ1 | 2.999 | 375 | 110 | 5MT | 2356 | 4521 | 2000 | ﾄﾗｯｸ等 | 11.8 | 219.1712 | 10.35 | I,P,FI, TC,IC,D | EGR,DF,SCR | 2-4D |  |  | 114
|  |  | 2RG-AJR88AF | 4JZ1 | 2.999 | 375 | 110 | 9AT | 2356 | 4521 | 2000 | ﾄﾗｯｸ等 | 11.8 | 219.1712 | 10.35 | P,FI,TC, IC,D | EGR,DF,SCR | 2-4D |  |  | 114
|  |  | 2RG-AJR88AF | 4JZ1 | 2.999 | 375 | 110 | 5MT | 2356 | 4521 | 2000 | ﾄﾗｯｸ等 | 11.4 | 226.8614 | 10.35 | P,FI,TC, IC,D | EGR,DF,SCR | 2-2D |  |  | 110
|  |  | 2RG-AJR88AF | 4JZ1 | 2.999 | 375 | 110 | 5MT | 2356 | 4521 | 2000 | ﾄﾗｯｸ等 | 11.4 | 226.8614 | 10.35 | P,FI,TC, IC,D | EGR,DF,SCR | 2-4D |  |  | 110
|  |  | 2RG-AJR88AM | 4JZ1 | 2.999 | 375 | 110 | 5MT | 2356 | 4521 | 2000 | ﾄﾗｯｸ等 | 11.8 | 219.1712 | 10.35 | I,P,FI, TC,IC,D | EGR,DF,SCR | 2-2D |  |  | 114
|  |  | 2RG-AJR88AM | 4JZ1 | 2.999 | 375 | 110 | 9AT | 2356 | 4521 | 2000 | ﾄﾗｯｸ等 | 11.8 | 219.1712 | 10.35 | P,FI,TC, IC,D | EGR,DF,SCR | 2-2D |  |  | 114
|  |  | 2RG-AJR88AM | 4JZ1 | 2.999 | 375 | 110 | 5MT | 2356 | 4521 | 2000 | ﾄﾗｯｸ等 | 11.8 | 219.1712 | 10.35 | I,P,FI, TC,IC,D | EGR,DF,SCR | 2-4D |  |  | 114
|  |  | 2RG-AJR88AM | 4JZ1 | 2.999 | 375 | 110 | 9AT | 2356 | 4521 | 2000 | ﾄﾗｯｸ等 | 11.8 | 219.1712 | 10.35 | P,FI,TC, IC,D | EGR,DF,SCR | 2-4D |  |  | 114
|  |  | 2RG-AJR88AM | 4JZ1 | 2.999 | 375 | 110 | 5MT | 2356 | 4521 | 2000 | ﾄﾗｯｸ等 | 11.4 | 226.8614 | 10.35 | P,FI,TC, IC,D | EGR,DF,SCR | 2-2D |  |  | 110
|  |  | 2RG-AJR88AM | 4JZ1 | 2.999 | 375 | 110 | 5MT | 2356 | 4521 | 2000 | ﾄﾗｯｸ等 | 11.4 | 226.8614 | 10.35 | P,FI,TC, IC,D | EGR,DF,SCR | 2-4D |  |  | 110
|  |  | 2RG-AJR88AN | 4JZ1 | 2.999 | 375 | 110 | 5MT | 2356 | 4521 | 2000 | ﾄﾗｯｸ等 | 11.8 | 219.1712 | 10.35 | I,P,FI, TC,IC,D | EGR,DF,SCR | 2-2D |  |  | 114
|  |  | 2RG-AJR88AN | 4JZ1 | 2.999 | 375 | 110 | 5MT | 2356 | 4521 | 2000 | ﾄﾗｯｸ等 | 11.8 | 219.1712 | 10.35 | I,P,FI, TC,IC,D | EGR,DF,SCR | 2-4D |  |  | 114
|  |  | 2RG-AJR88AN | 4JZ1 | 2.999 | 375 | 110 | 6MT | 2356 | 4521 | 2000 | ﾄﾗｯｸ等 | 11.8 | 219.1712 | 10.35 | I,P,FI, TC,IC,D | EGR,DF,SCR | 2-2D |  |  | 114
|  |  | 2RG-AJR88AN | 4JZ1 | 2.999 | 375 | 110 | 6MT | 2356 | 4521 | 2000 | ﾄﾗｯｸ等 | 11.8 | 219.1712 | 10.35 | I,P,FI, TC,IC,D | EGR,DF,SCR | 2-4D |  |  | 114
|  |  | 2RG-AJR88AN | 4JZ1 | 2.999 | 375 | 110 | 5MT | 2356 | 4521 | 2000 | ﾄﾗｯｸ等 | 11.4 | 226.8614 | 10.35 | P,FI,TC, IC,D | EGR,DF,SCR | 2-2D |  |  | 110
|  |  | 2RG-AJR88AN | 4JZ1 | 2.999 | 375 | 110 | 5MT | 2356 | 4521 | 2000 | ﾄﾗｯｸ等 | 11.4 | 226.8614 | 10.35 | P,FI,TC, IC,D | EGR,DF,SCR | 2-4D |  |  | 110
|  |  | 2RG-AJR88AN | 4JZ1 | 2.999 | 375 | 110 | 6MT | 2356 | 4521 | 2000 | ﾄﾗｯｸ等 | 11.4 | 226.8614 | 10.35 | P,FI,TC, IC,D | EGR,DF,SCR | 2-2D |  |  | 110
|  |  | 2RG-AJR88AN | 4JZ1 | 2.999 | 375 | 110 | 6MT | 2356 | 4521 | 2000 | ﾄﾗｯｸ等 | 11.4 | 226.8614 | 10.35 | P,FI,TC, IC,D | EGR,DF,SCR | 2-4D |  |  | 110
|  |  | 2RG-AJR88N | 4JZ1 | 2.999 | 375 | 110 | 5MT | 2356 | 4521 | 2000 | ﾄﾗｯｸ等 | 11.8 | 219.1712 | 10.35 | I,P,FI, TC,IC,D | EGR,DF,SCR | 2-4D |  |  | 114
|  |  | 2RG-AJR88N | 4JZ1 | 2.999 | 375 | 110 | 6MT | 2356 | 4521 | 2000 | ﾄﾗｯｸ等 | 11.8 | 219.1712 | 10.35 | I,P,FI, TC,IC,D | EGR,DF,SCR | 2-4D |  |  | 114
|  |  | 2RG-AJR88N | 4JZ1 | 2.999 | 375 | 110 | 5MT | 2356 | 4521 | 2000 | ﾄﾗｯｸ等 | 11.4 | 226.8614 | 10.35 | P,FI,TC, IC,D | EGR,DF,SCR | 2-4D |  |  | 110
|  |  | 2RG-AJR88N | 4JZ1 | 2.999 | 375 | 110 | 6MT | 2356 | 4521 | 2000 | ﾄﾗｯｸ等 | 11.4 | 226.8614 | 10.35 | P,FI,TC, IC,D | EGR,DF,SCR | 2-4D |  |  | 110
|  |  | 2RG-AJS88A | 4JZ1 | 2.999 | 375 | 110 | 5MT | 2356 | 4521 | 2000 | ﾄﾗｯｸ等 | 11.8 | 219.1712 | 10.35 | I,P,FI, TC,IC,D | EGR,DF,SCR | 2D-4D |  |  | 114
|  |  | 2RG-AJS88A | 4JZ1 | 2.999 | 375 | 110 | 5MT | 2356 | 4521 | 2000 | ﾄﾗｯｸ等 | 11.4 | 226.8614 | 10.35 | P,FI,TC, IC,D | EGR,DF,SCR | 2D-4D |  |  | 110
|  |  | 2RG-AJS88AN | 4JZ1 | 2.999 | 375 | 110 | 5MT | 2356 | 4521 | 2000 | ﾄﾗｯｸ等 | 11.8 | 219.1712 | 10.35 | I,P,FI, TC,IC,D | EGR,DF,SCR | 2D-4D |  |  | 114
|  |  | 2RG-AJS88AN | 4JZ1 | 2.999 | 375 | 110 | 5MT | 2356 | 4521 | 2000 | ﾄﾗｯｸ等 | 11.4 | 226.8614 | 10.35 | P,FI,TC, IC,D | EGR,DF,SCR | 2D-4D |  |  | 110
|  |  | 2RG-AKR88A | 4JZ1 | 2.999 | 375 | 110 | 6MT | 2356 | 4521 | 2000 | ﾄﾗｯｸ等 | 11.8 | 219.1712 | 10.35 | I,P,FI, TC,IC,D | EGR,DF,SCR | 2-4D |  |  | 114
|  |  | 2RG-AKR88A | 4JZ1 | 2.999 | 375 | 110 | 6MT | 2356 | 4521 | 2000 | ﾄﾗｯｸ等 | 11.4 | 226.8614 | 10.35 | P,FI,TC, IC,D | EGR,DF,SCR | 2-4D |  |  | 110
|  |  | 2RG-AKR88A | 4JZ1 | 2.999 | 375 | 110 | 6MT | 2652 | 5812 | 2995 | ﾄﾗｯｸ等 | 10.8 | 239.4648 | 9.51 | I,P,FI, TC,IC,D | EGR,DF,SCR | 2-4D |  |  | 113
|  |  | 2RG-AKR88A | 4JZ1 | 2.999 | 375 | 110 | 6MT | 2652 | 5812 | 2995 | ﾄﾗｯｸ等 | 10.6 | 243.983 | 9.51 | P,FI,TC, IC,D | EGR,DF,SCR | 2-4D |  |  | 111
|  |  | 2RG-AKR88AC | 4JZ1 | 2.999 | 375 | 110 | 6MT | 2356 | 4521 | 2000 | ﾄﾗｯｸ等 | 11.8 | 219.1712 | 10.35 | I,P,FI, TC,IC,D | EGR,DF,SCR | 2-4D |  |  | 114
|  |  | 2RG-AKR88AC | 4JZ1 | 2.999 | 375 | 110 | 9AT | 2356 | 4521 | 2000 | ﾄﾗｯｸ等 | 11.8 | 219.1712 | 10.35 | P,FI,TC, IC,D | EGR,DF,SCR | 2-4D |  |  | 114
|  |  | 2RG-AKR88AC | 4JZ1 | 2.999 | 375 | 110 | 6MT | 2356 | 4521 | 2000 | ﾄﾗｯｸ等 | 11.4 | 226.8614 | 10.35 | P,FI,TC, IC,D | EGR,DF,SCR | 2-4D |  |  | 110
|  |  | 2RG-AKR88AF | 4JZ1 | 2.999 | 375 | 110 | 6MT | 2356 | 4521 | 2000 | ﾄﾗｯｸ等 | 11.8 | 219.1712 | 10.35 | I,P,FI, TC,IC,D | EGR,DF,SCR | 2-4D |  |  | 114
|  |  | 2RG-AKR88AF | 4JZ1 | 2.999 | 375 | 110 | 9AT | 2356 | 4521 | 2000 | ﾄﾗｯｸ等 | 11.8 | 219.1712 | 10.35 | P,FI,TC, IC,D | EGR,DF,SCR | 2-4D |  |  | 114
|  |  | 2RG-AKR88AF | 4JZ1 | 2.999 | 375 | 110 | 6MT | 2356 | 4521 | 2000 | ﾄﾗｯｸ等 | 11.4 | 226.8614 | 10.35 | P,FI,TC, IC,D | EGR,DF,SCR | 2-4D |  |  | 110
|  |  | 2RG-AKR88AF | 4JZ1 | 2.999 | 375 | 110 | 6MT | 2652 | 5812 | 2995 | ﾄﾗｯｸ等 | 10.8 | 239.4648 | 9.51 | I,P,FI, TC,IC,D | EGR,DF,SCR | 2-4D |  |  | 113
|  |  | 2RG-AKR88AF | 4JZ1 | 2.999 | 375 | 110 | 9AT | 2652 | 5812 | 2995 | ﾄﾗｯｸ等 | 10.8 | 239.4648 | 9.51 | P,FI,TC, IC,D | EGR,DF,SCR | 2-4D |  |  | 113
|  |  | 2RG-AKR88AF | 4JZ1 | 2.999 | 375 | 110 | 6MT | 2652 | 5812 | 2995 | ﾄﾗｯｸ等 | 10.6 | 243.983 | 9.51 | P,FI,TC, IC,D | EGR,DF,SCR | 2-4D |  |  | 111
|  |  | 2RG-AKR88AM | 4JZ1 | 2.999 | 375 | 110 | 6MT | 2356 | 4521 | 2000 | ﾄﾗｯｸ等 | 11.8 | 219.1712 | 10.35 | I,P,FI, TC,IC,D | EGR,DF,SCR | 2-4D |  |  | 114
|  |  | 2RG-AKR88AM | 4JZ1 | 2.999 | 375 | 110 | 9AT | 2356 | 4521 | 2000 | ﾄﾗｯｸ等 | 11.8 | 219.1712 | 10.35 | P,FI,TC, IC,D | EGR,DF,SCR | 2-4D |  |  | 114
|  |  | 2RG-AKR88AM | 4JZ1 | 2.999 | 375 | 110 | 6MT | 2356 | 4521 | 2000 | ﾄﾗｯｸ等 | 11.4 | 226.8614 | 10.35 | P,FI,TC, IC,D | EGR,DF,SCR | 2-4D |  |  | 110
|  |  | 2RG-AKR88AM | 4JZ1 | 2.999 | 375 | 110 | 6MT | 2652 | 5812 | 2995 | ﾄﾗｯｸ等 | 10.8 | 239.4648 | 9.51 | I,P,FI, TC,IC,D | EGR,DF,SCR | 2-4D |  |  | 113
|  |  | 2RG-AKR88AM | 4JZ1 | 2.999 | 375 | 110 | 9AT | 2652 | 5812 | 2995 | ﾄﾗｯｸ等 | 10.8 | 239.4648 | 9.51 | P,FI,TC, IC,D | EGR,DF,SCR | 2-4D |  |  | 113
|  |  | 2RG-AKR88AM | 4JZ1 | 2.999 | 375 | 110 | 6MT | 2652 | 5812 | 2995 | ﾄﾗｯｸ等 | 10.6 | 243.983 | 9.51 | P,FI,TC, IC,D | EGR,DF,SCR | 2-4D |  |  | 111
|  |  | 2RG-AKR88AN | 4JZ1 | 2.999 | 375 | 110 | 6MT | 2356 | 4521 | 2000 | ﾄﾗｯｸ等 | 11.8 | 219.1712 | 10.35 | I,P,FI, TC,IC,D | EGR,DF,SCR | 2-4D |  |  | 114
|  |  | 2RG-AKR88AN | 4JZ1 | 2.999 | 375 | 110 | 6MT | 2356 | 4521 | 2000 | ﾄﾗｯｸ等 | 11.4 | 226.8614 | 10.35 | P,FI,TC, IC,D | EGR,DF,SCR | 2-4D |  |  | 110
|  |  | 2RG-AKR88AN | 4JZ1 | 2.999 | 375 | 110 | 6MT | 2652 | 5812 | 2995 | ﾄﾗｯｸ等 | 10.8 | 239.4648 | 9.51 | I,P,FI, TC,IC,D | EGR,DF,SCR | 2-4D |  |  | 113
|  |  | 2RG-AKR88AN | 4JZ1 | 2.999 | 375 | 110 | 6MT | 2652 | 5812 | 2995 | ﾄﾗｯｸ等 | 10.6 | 243.983 | 9.51 | P,FI,TC, IC,D | EGR,DF,SCR | 2-4D |  |  | 111
|  |  | 2RG-AKR88AR | 4JZ1 | 2.999 | 375 | 110 | 6MT | 2356 | 4521 | 2000 | ﾄﾗｯｸ等 | 11.8 | 219.1712 | 10.35 | I,P,FI, TC,IC,D | EGR,DF,SCR | 2-4D |  |  | 114
|  |  | 2RG-AKR88AR | 4JZ1 | 2.999 | 375 | 110 | 6MT | 2356 | 4521 | 2000 | ﾄﾗｯｸ等 | 11.4 | 226.8614 | 10.35 | P,FI,TC, IC,D | EGR,DF,SCR | 2-4D |  |  | 110
|  |  | 2RG-AKR88AT | 4JZ1 | 2.999 | 375 | 110 | 9AT | 2356 | 4521 | 2000 | ﾄﾗｯｸ等 | 11.8 | 219.1712 | 10.35 | P,FI,TC, IC,D | EGR,DF,SCR | 2-4D |  |  | 114
|  |  | 2RG-AKR88AT | 4JZ1 | 2.999 | 375 | 110 | 6MT | 2356 | 4521 | 2000 | ﾄﾗｯｸ等 | 11.4 | 226.8614 | 10.35 | P,FI,TC, IC,D | EGR,DF,SCR | 2-4D |  |  | 110
|  |  | 2RG-AKR88AT | 4JZ1 | 2.999 | 375 | 110 | 9AT | 2652 | 5812 | 2995 | ﾄﾗｯｸ等 | 10.8 | 239.4648 | 9.51 | P,FI,TC, IC,D | EGR,DF,SCR | 2-4D |  |  | 113
|  |  | 2RG-AKR88AT | 4JZ1 | 2.999 | 375 | 110 | 6MT | 2652 | 5812 | 2995 | ﾄﾗｯｸ等 | 10.6 | 243.983 | 9.51 | P,FI,TC, IC,D | EGR,DF,SCR | 2-4D |  |  | 111
|  |  | 2RG-AKR88C | 4JZ1 | 2.999 | 375 | 110 | 6MT | 2356 | 4521 | 2000 | ﾄﾗｯｸ等 | 11.8 | 219.1712 | 10.35 | I,P,FI, TC,IC,D | EGR,DF,SCR | 2-4D |  |  | 114
|  |  | 2RG-AKR88C | 4JZ1 | 2.999 | 375 | 110 | 9AT | 2356 | 4521 | 2000 | ﾄﾗｯｸ等 | 11.8 | 219.1712 | 10.35 | P,FI,TC, IC,D | EGR,DF,SCR | 2-4D |  |  | 114
|  |  | 2RG-AKR88C | 4JZ1 | 2.999 | 375 | 110 | 6MT | 2356 | 4521 | 2000 | ﾄﾗｯｸ等 | 11.4 | 226.8614 | 10.35 | P,FI,TC, IC,D | EGR,DF,SCR | 2-4D |  |  | 110
|  |  | 2RG-AKR88C | 4JZ1 | 2.999 | 375 | 110 | 6MT | 2652 | 5812 | 2995 | ﾄﾗｯｸ等 | 10.8 | 239.4648 | 9.51 | I,P,FI, TC,IC,D | EGR,DF,SCR | 2-4D |  |  | 113
|  |  | 2RG-AKR88C | 4JZ1 | 2.999 | 375 | 110 | 9AT | 2652 | 5812 | 2995 | ﾄﾗｯｸ等 | 10.8 | 239.4648 | 9.51 | P,FI,TC, IC,D | EGR,DF,SCR | 2-4D |  |  | 113
|  |  | 2RG-AKR88C | 4JZ1 | 2.999 | 375 | 110 | 6MT | 2652 | 5812 | 2995 | ﾄﾗｯｸ等 | 10.6 | 243.983 | 9.51 | P,FI,TC, IC,D | EGR,DF,SCR | 2-4D |  |  | 111
|  |  | 2RG-AKR88C | 4JZ1 | 2.999 | 375 | 110 | 9AT | 2979 | 6893 | 3749 | ﾄﾗｯｸ等 | 9.2 | 281.1109 | 8.12 | I,P,FI, TC,IC,D | EGR,DF,SCR | 2-4D |  |  | 113
|  |  | 2RG-AKR88C | 4JZ1 | 2.999 | 375 | 110 | 6MT | 2979 | 6893 | 3749 | ﾄﾗｯｸ等 | 9 | 287.3578 | 8.12 | I,P,FI, TC,IC,D | EGR,DF,SCR | 2-4D |  |  | 110
|  |  | 2RG-AKR88C | 4JZ1 | 2.999 | 375 | 110 | 9AT | 2979 | 6893 | 3749 | ﾄﾗｯｸ等 | 9 | 287.3578 | 8.12 | P,FI,TC, IC,D | EGR,DF,SCR | 2-4D |  |  | 110
|  |  | 2RG-AKR88M | 4JZ1 | 2.999 | 375 | 110 | 9AT | 2356 | 4521 | 2000 | ﾄﾗｯｸ等 | 11.8 | 219.1712 | 10.35 | P,FI,TC, IC,D | EGR,DF,SCR | 2-4D |  |  | 114
|  |  | 2RG-AKR88M | 4JZ1 | 2.999 | 375 | 110 | 6MT | 2356 | 4521 | 2000 | ﾄﾗｯｸ等 | 11.4 | 226.8614 | 10.35 | P,FI,TC, IC,D | EGR,DF,SCR | 2-4D |  |  | 110
|  |  | 2RG-AKR88M | 4JZ1 | 2.999 | 375 | 110 | 6MT | 2652 | 5812 | 2995 | ﾄﾗｯｸ等 | 10.8 | 239.4648 | 9.51 | I,P,FI, TC,IC,D | EGR,DF,SCR | 2-4D |  |  | 113
|  |  | 2RG-AKR88M | 4JZ1 | 2.999 | 375 | 110 | 9AT | 2652 | 5812 | 2995 | ﾄﾗｯｸ等 | 10.8 | 239.4648 | 9.51 | P,FI,TC, IC,D | EGR,DF,SCR | 2-4D |  |  | 113
|  |  | 2RG-AKR88M | 4JZ1 | 2.999 | 375 | 110 | 6MT | 2652 | 5812 | 2995 | ﾄﾗｯｸ等 | 10.6 | 243.983 | 9.51 | P,FI,TC, IC,D | EGR,DF,SCR | 2-4D |  |  | 111
|  |  | 2RG-AKR88M | 4JZ1 | 2.999 | 375 | 110 | 9AT | 2979 | 6893 | 3749 | ﾄﾗｯｸ等 | 9.2 | 281.1109 | 8.12 | I,P,FI, TC,IC,D | EGR,DF,SCR | 2-4D |  |  | 113
|  |  | 2RG-AKR88M | 4JZ1 | 2.999 | 375 | 110 | 6MT | 2979 | 6893 | 3749 | ﾄﾗｯｸ等 | 9 | 287.3578 | 8.12 | I,P,FI, TC,IC,D | EGR,DF,SCR | 2-4D |  |  | 110
|  |  | 2RG-AKR88M | 4JZ1 | 2.999 | 375 | 110 | 9AT | 2979 | 6893 | 3749 | ﾄﾗｯｸ等 | 9 | 287.3578 | 8.12 | P,FI,TC, IC,D | EGR,DF,SCR | 2-4D |  |  | 110
|  |  | 2RG-AKR88R | 4JZ1 | 2.999 | 375 | 110 | 6MT | 2356 | 4521 | 2000 | ﾄﾗｯｸ等 | 11.8 | 219.1712 | 10.35 | I,P,FI, TC,IC,D | EGR,DF,SCR | 2-4D |  |  | 114
|  |  | 2RG-AKR88R | 4JZ1 | 2.999 | 375 | 110 | 6MT | 2356 | 4521 | 2000 | ﾄﾗｯｸ等 | 11.4 | 226.8614 | 10.35 | P,FI,TC, IC,D | EGR,DF,SCR | 2-4D |  |  | 110
|  |  | 2RG-AKR88R | 4JZ1 | 2.999 | 375 | 110 | 6MT | 2652 | 5812 | 2995 | ﾄﾗｯｸ等 | 10.8 | 239.4648 | 9.51 | I,P,FI, TC,IC,D | EGR,DF,SCR | 2-4D |  |  | 113
|  |  | 2RG-AKR88R | 4JZ1 | 2.999 | 375 | 110 | 6MT | 2652 | 5812 | 2995 | ﾄﾗｯｸ等 | 10.6 | 243.983 | 9.51 | P,FI,TC, IC,D | EGR,DF,SCR | 2-4D |  |  | 111
|  |  | 2RG-AKR88R | 4JZ1 | 2.999 | 375 | 110 | 6MT | 2979 | 6893 | 3749 | ﾄﾗｯｸ等 | 9.1 | 284.2 | 8.12 | I,P,FI, TC,IC,D | EGR,DF,SCR | 2-4D |  |  | 112
|  |  | 2RG-ALR88AC | 4JZ1 | 2.999 | 375 | 110 | 5MT | 2356 | 4521 | 2000 | ﾄﾗｯｸ等 | 11.8 | 219.1712 | 10.35 | I,P,FI, TC,IC,D | EGR,DF,SCR | 2-4D |  |  | 114
|  |  | 2RG-ALR88AC | 4JZ1 | 2.999 | 375 | 110 | 9AT | 2356 | 4521 | 2000 | ﾄﾗｯｸ等 | 11.8 | 219.1712 | 10.35 | P,FI,TC, IC,D | EGR,DF,SCR | 2-4D |  |  | 114
|  |  | 2RG-ALR88AC | 4JZ1 | 2.999 | 375 | 110 | 5MT | 2356 | 4521 | 2000 | ﾄﾗｯｸ等 | 11.4 | 226.8614 | 10.35 | P,FI,TC, IC,D | EGR,DF,SCR | 2-4D |  |  | 110
|  |  | 2RG-ALR88AM | 4JZ1 | 2.999 | 375 | 110 | 5MT | 2356 | 4521 | 2000 | ﾄﾗｯｸ等 | 11.8 | 219.1712 | 10.35 | I,P,FI, TC,IC,D | EGR,DF,SCR | 2-4D |  |  | 114
|  |  | 2RG-ALR88AM | 4JZ1 | 2.999 | 375 | 110 | 9AT | 2356 | 4521 | 2000 | ﾄﾗｯｸ等 | 11.8 | 219.1712 | 10.35 | P,FI,TC, IC,D | EGR,DF,SCR | 2-4D |  |  | 114
|  |  | 2RG-ALR88AM | 4JZ1 | 2.999 | 375 | 110 | 5MT | 2356 | 4521 | 2000 | ﾄﾗｯｸ等 | 11.4 | 226.8614 | 10.35 | P,FI,TC, IC,D | EGR,DF,SCR | 2-4D |  |  | 110
|  |  | 2RG-ALR88AN | 4JZ1 | 2.999 | 375 | 110 | 5MT | 2356 | 4521 | 2000 | ﾄﾗｯｸ等 | 11.8 | 219.1712 | 10.35 | I,P,FI, TC,IC,D | EGR,DF,SCR | 2-4D |  |  | 114
|  |  | 2RG-ALR88AN | 4JZ1 | 2.999 | 375 | 110 | 6MT | 2356 | 4521 | 2000 | ﾄﾗｯｸ等 | 11.8 | 219.1712 | 10.35 | I,P,FI, TC,IC,D | EGR,DF,SCR | 2-4D |  |  | 114
|  |  | 2RG-ALR88AN | 4JZ1 | 2.999 | 375 | 110 | 5MT | 2356 | 4521 | 2000 | ﾄﾗｯｸ等 | 11.4 | 226.8614 | 10.35 | P,FI,TC, IC,D | EGR,DF,SCR | 2-4D |  |  | 110
|  |  | 2RG-ALR88AN | 4JZ1 | 2.999 | 375 | 110 | 6MT | 2356 | 4521 | 2000 | ﾄﾗｯｸ等 | 11.4 | 226.8614 | 10.35 | P,FI,TC, IC,D | EGR,DF,SCR | 2-4D |  |  | 110
|  |  | 2RG-ALR88AR | 4JZ1 | 2.999 | 375 | 110 | 5MT | 2356 | 4521 | 2000 | ﾄﾗｯｸ等 | 11.8 | 219.1712 | 10.35 | I,P,FI, TC,IC,D | EGR,DF,SCR | 2-4D |  |  | 114
|  |  | 2RG-ALR88AR | 4JZ1 | 2.999 | 375 | 110 | 6MT | 2356 | 4521 | 2000 | ﾄﾗｯｸ等 | 11.8 | 219.1712 | 10.35 | I,P,FI, TC,IC,D | EGR,DF,SCR | 2-4D |  |  | 114
|  |  | 2RG-ALR88AR | 4JZ1 | 2.999 | 375 | 110 | 5MT | 2356 | 4521 | 2000 | ﾄﾗｯｸ等 | 11.4 | 226.8614 | 10.35 | P,FI,TC, IC,D | EGR,DF,SCR | 2-4D |  |  | 110
|  |  | 2RG-ALR88AR | 4JZ1 | 2.999 | 375 | 110 | 6MT | 2356 | 4521 | 2000 | ﾄﾗｯｸ等 | 11.4 | 226.8614 | 10.35 | P,FI,TC, IC,D | EGR,DF,SCR | 2-4D |  |  | 110
|  |  | 2RG-ALR88N | 4JZ1 | 2.999 | 375 | 110 | 5MT | 2356 | 4521 | 2000 | ﾄﾗｯｸ等 | 11.8 | 219.1712 | 10.35 | I,P,FI, TC,IC,D | EGR,DF,SCR | 2-4D |  |  | 114
|  |  | 2RG-ALR88N | 4JZ1 | 2.999 | 375 | 110 | 6MT | 2356 | 4521 | 2000 | ﾄﾗｯｸ等 | 11.8 | 219.1712 | 10.35 | I,P,FI, TC,IC,D | EGR,DF,SCR | 2-4D |  |  | 114
|  |  | 2RG-ALR88N | 4JZ1 | 2.999 | 375 | 110 | 5MT | 2356 | 4521 | 2000 | ﾄﾗｯｸ等 | 11.4 | 226.8614 | 10.35 | P,FI,TC, IC,D | EGR,DF,SCR | 2-4D |  |  | 110
|  |  | 2RG-ALR88N | 4JZ1 | 2.999 | 375 | 110 | 6MT | 2356 | 4521 | 2000 | ﾄﾗｯｸ等 | 11.4 | 226.8614 | 10.35 | P,FI,TC, IC,D | EGR,DF,SCR | 2-4D |  |  | 110
|  |  | 2RG-ALS88AN | 4JZ1 | 2.999 | 375 | 110 | 5MT | 2356 | 4521 | 2000 | ﾄﾗｯｸ等 | 11.8 | 219.1712 | 10.35 | I,P,FI, TC,IC,D | EGR,DF,SCR | 2D-4D |  |  | 114
|  |  | 2RG-ALS88AN | 4JZ1 | 2.999 | 375 | 110 | 5MT | 2356 | 4521 | 2000 | ﾄﾗｯｸ等 | 11.4 | 226.8614 | 10.35 | P,FI,TC, IC,D | EGR,DF,SCR | 2D-4D |  |  | 110
|  |  | 2RG-ALS88AR | 4JZ1 | 2.999 | 375 | 110 | 5MT | 2356 | 4521 | 2000 | ﾄﾗｯｸ等 | 11.8 | 219.1712 | 10.35 | I,P,FI, TC,IC,D | EGR,DF,SCR | 2D-4D |  |  | 114
|  |  | 2RG-ALS88AR | 4JZ1 | 2.999 | 375 | 110 | 5MT | 2356 | 4521 | 2000 | ﾄﾗｯｸ等 | 11.4 | 226.8614 | 10.35 | P,FI,TC, IC,D | EGR,DF,SCR | 2D-4D |  |  | 110
|  |  | 2RG-AMR88AC | 4JZ1 | 2.999 | 375 | 110 | 6MT | 2356 | 4521 | 2000 | ﾄﾗｯｸ等 | 11.8 | 219.1712 | 10.35 | I,P,FI, TC,IC,D | EGR,DF,SCR | 2-4D |  |  | 114
|  |  | 2RG-AMR88AC | 4JZ1 | 2.999 | 375 | 110 | 9AT | 2356 | 4521 | 2000 | ﾄﾗｯｸ等 | 11.8 | 219.1712 | 10.35 | P,FI,TC, IC,D | EGR,DF,SCR | 2-4D |  |  | 114
|  |  | 2RG-AMR88AC | 4JZ1 | 2.999 | 375 | 110 | 6MT | 2356 | 4521 | 2000 | ﾄﾗｯｸ等 | 11.4 | 226.8614 | 10.35 | P,FI,TC, IC,D | EGR,DF,SCR | 2-4D |  |  | 110
|  |  | 2RG-AMR88AC | 4JZ1 | 2.999 | 375 | 110 | 6MT | 2652 | 5812 | 2995 | ﾄﾗｯｸ等 | 10.8 | 239.4648 | 9.51 | I,P,FI, TC,IC,D | EGR,DF,SCR | 2-4D |  |  | 113
|  |  | 2RG-AMR88AC | 4JZ1 | 2.999 | 375 | 110 | 9AT | 2652 | 5812 | 2995 | ﾄﾗｯｸ等 | 10.8 | 239.4648 | 9.51 | P,FI,TC, IC,D | EGR,DF,SCR | 2-4D |  |  | 113
|  |  | 2RG-AMR88AC | 4JZ1 | 2.999 | 375 | 110 | 6MT | 2652 | 5812 | 2995 | ﾄﾗｯｸ等 | 10.6 | 243.983 | 9.51 | P,FI,TC, IC,D | EGR,DF,SCR | 2-4D |  |  | 111
|  |  | 2RG-AMR88AM | 4JZ1 | 2.999 | 375 | 110 | 6MT | 2356 | 4521 | 2000 | ﾄﾗｯｸ等 | 11.8 | 219.1712 | 10.35 | I,P,FI, TC,IC,D | EGR,DF,SCR | 2-4D |  |  | 114
|  |  | 2RG-AMR88AM | 4JZ1 | 2.999 | 375 | 110 | 9AT | 2356 | 4521 | 2000 | ﾄﾗｯｸ等 | 11.8 | 219.1712 | 10.35 | P,FI,TC, IC,D | EGR,DF,SCR | 2-4D |  |  | 114
|  |  | 2RG-AMR88AM | 4JZ1 | 2.999 | 375 | 110 | 6MT | 2356 | 4521 | 2000 | ﾄﾗｯｸ等 | 11.4 | 226.8614 | 10.35 | P,FI,TC, IC,D | EGR,DF,SCR | 2-4D |  |  | 110
|  |  | 2RG-AMR88AM | 4JZ1 | 2.999 | 375 | 110 | 6MT | 2652 | 5812 | 2995 | ﾄﾗｯｸ等 | 10.8 | 239.4648 | 9.51 | I,P,FI, TC,IC,D | EGR,DF,SCR | 2-4D |  |  | 113
|  |  | 2RG-AMR88AM | 4JZ1 | 2.999 | 375 | 110 | 9AT | 2652 | 5812 | 2995 | ﾄﾗｯｸ等 | 10.8 | 239.4648 | 9.51 | P,FI,TC, IC,D | EGR,DF,SCR | 2-4D |  |  | 113
|  |  | 2RG-AMR88AM | 4JZ1 | 2.999 | 375 | 110 | 6MT | 2652 | 5812 | 2995 | ﾄﾗｯｸ等 | 10.6 | 243.983 | 9.51 | P,FI,TC, IC,D | EGR,DF,SCR | 2-4D |  |  | 111
|  |  | 2RG-AMR88AN | 4JZ1 | 2.999 | 375 | 110 | 6MT | 2356 | 4521 | 2000 | ﾄﾗｯｸ等 | 11.8 | 219.1712 | 10.35 | I,P,FI, TC,IC,D | EGR,DF,SCR | 2-4D |  |  | 114
|  |  | 2RG-AMR88AN | 4JZ1 | 2.999 | 375 | 110 | 6MT | 2356 | 4521 | 2000 | ﾄﾗｯｸ等 | 11.4 | 226.8614 | 10.35 | P,FI,TC, IC,D | EGR,DF,SCR | 2-4D |  |  | 110
|  |  | 2RG-AMR88AN | 4JZ1 | 2.999 | 375 | 110 | 6MT | 2652 | 5812 | 2995 | ﾄﾗｯｸ等 | 10.8 | 239.4648 | 9.51 | I,P,FI, TC,IC,D | EGR,DF,SCR | 2-4D |  |  | 113
|  |  | 2RG-AMR88AN | 4JZ1 | 2.999 | 375 | 110 | 6MT | 2652 | 5812 | 2995 | ﾄﾗｯｸ等 | 10.6 | 243.983 | 9.51 | P,FI,TC, IC,D | EGR,DF,SCR | 2-4D |  |  | 111
|  |  | 2RG-AMR88AR | 4JZ1 | 2.999 | 375 | 110 | 6MT | 2356 | 4521 | 2000 | ﾄﾗｯｸ等 | 11.8 | 219.1712 | 10.35 | I,P,FI, TC,IC,D | EGR,DF,SCR | 2-4D |  |  | 114
|  |  | 2RG-AMR88AR | 4JZ1 | 2.999 | 375 | 110 | 6MT | 2356 | 4521 | 2000 | ﾄﾗｯｸ等 | 11.4 | 226.8614 | 10.35 | P,FI,TC, IC,D | EGR,DF,SCR | 2-4D |  |  | 110
|  |  | 2RG-AMR88AR | 4JZ1 | 2.999 | 375 | 110 | 6MT | 2652 | 5812 | 2995 | ﾄﾗｯｸ等 | 10.8 | 239.4648 | 9.51 | I,P,FI, TC,IC,D | EGR,DF,SCR | 2-4D |  |  | 113
|  |  | 2RG-AMR88AR | 4JZ1 | 2.999 | 375 | 110 | 6MT | 2652 | 5812 | 2995 | ﾄﾗｯｸ等 | 10.6 | 243.983 | 9.51 | P,FI,TC, IC,D | EGR,DF,SCR | 2-4D |  |  | 111
|  |  | 2RG-AMR88C | 4JZ1 | 2.999 | 375 | 110 | 6MT | 2356 | 4521 | 2000 | ﾄﾗｯｸ等 | 11.8 | 219.1712 | 10.35 | I,P,FI, TC,IC,D | EGR,DF,SCR | 2-4D |  |  | 114
|  |  | 2RG-AMR88C | 4JZ1 | 2.999 | 375 | 110 | 9AT | 2356 | 4521 | 2000 | ﾄﾗｯｸ等 | 11.8 | 219.1712 | 10.35 | P,FI,TC, IC,D | EGR,DF,SCR | 2-4D |  |  | 114
|  |  | 2RG-AMR88C | 4JZ1 | 2.999 | 375 | 110 | 6MT | 2356 | 4521 | 2000 | ﾄﾗｯｸ等 | 11.4 | 226.8614 | 10.35 | P,FI,TC, IC,D | EGR,DF,SCR | 2-4D |  |  | 110
|  |  | 2RG-AMR88C | 4JZ1 | 2.999 | 375 | 110 | 6MT | 2652 | 5812 | 2995 | ﾄﾗｯｸ等 | 10.8 | 239.4648 | 9.51 | I,P,FI, TC,IC,D | EGR,DF,SCR | 2-4D |  |  | 113
|  |  | 2RG-AMR88C | 4JZ1 | 2.999 | 375 | 110 | 9AT | 2652 | 5812 | 2995 | ﾄﾗｯｸ等 | 10.8 | 239.4648 | 9.51 | P,FI,TC, IC,D | EGR,DF,SCR | 2-4D |  |  | 113
|  |  | 2RG-AMR88C | 4JZ1 | 2.999 | 375 | 110 | 6MT | 2652 | 5812 | 2995 | ﾄﾗｯｸ等 | 10.6 | 243.983 | 9.51 | P,FI,TC, IC,D | EGR,DF,SCR | 2-4D |  |  | 111
|  |  | 2RG-AMR88C | 4JZ1 | 2.999 | 375 | 110 | 9AT | 2979 | 6893 | 3749 | ﾄﾗｯｸ等 | 9.2 | 281.1109 | 8.12 | I,P,FI, TC,IC,D | EGR,DF,SCR | 2-4D |  |  | 113
|  |  | 2RG-AMR88C | 4JZ1 | 2.999 | 375 | 110 | 6MT | 2979 | 6893 | 3749 | ﾄﾗｯｸ等 | 9 | 287.3578 | 8.12 | I,P,FI, TC,IC,D | EGR,DF,SCR | 2-4D |  |  | 110
|  |  | 2RG-AMR88C | 4JZ1 | 2.999 | 375 | 110 | 9AT | 2979 | 6893 | 3749 | ﾄﾗｯｸ等 | 9 | 287.3578 | 8.12 | P,FI,TC, IC,D | EGR,DF,SCR | 2-4D |  |  | 110
|  |  | 2RG-AMR88M | 4JZ1 | 2.999 | 375 | 110 | 6MT | 2356 | 4521 | 2000 | ﾄﾗｯｸ等 | 11.8 | 219.1712 | 10.35 | I,P,FI, TC,IC,D | EGR,DF,SCR | 2-4D |  |  | 114
|  |  | 2RG-AMR88M | 4JZ1 | 2.999 | 375 | 110 | 9AT | 2356 | 4521 | 2000 | ﾄﾗｯｸ等 | 11.8 | 219.1712 | 10.35 | P,FI,TC, IC,D | EGR,DF,SCR | 2-4D |  |  | 114
|  |  | 2RG-AMR88M | 4JZ1 | 2.999 | 375 | 110 | 6MT | 2356 | 4521 | 2000 | ﾄﾗｯｸ等 | 11.4 | 226.8614 | 10.35 | P,FI,TC, IC,D | EGR,DF,SCR | 2-4D |  |  | 110
|  |  | 2RG-AMR88M | 4JZ1 | 2.999 | 375 | 110 | 6MT | 2652 | 5812 | 2995 | ﾄﾗｯｸ等 | 10.8 | 239.4648 | 9.51 | I,P,FI, TC,IC,D | EGR,DF,SCR | 2-4D |  |  | 113
|  |  | 2RG-AMR88M | 4JZ1 | 2.999 | 375 | 110 | 9AT | 2652 | 5812 | 2995 | ﾄﾗｯｸ等 | 10.8 | 239.4648 | 9.51 | P,FI,TC, IC,D | EGR,DF,SCR | 2-4D |  |  | 113
|  |  | 2RG-AMR88M | 4JZ1 | 2.999 | 375 | 110 | 6MT | 2652 | 5812 | 2995 | ﾄﾗｯｸ等 | 10.6 | 243.983 | 9.51 | P,FI,TC, IC,D | EGR,DF,SCR | 2-4D |  |  | 111
|  |  | 2RG-AMR88M | 4JZ1 | 2.999 | 375 | 110 | 9AT | 2979 | 6893 | 3749 | ﾄﾗｯｸ等 | 9.2 | 281.1109 | 8.12 | I,P,FI, TC,IC,D | EGR,DF,SCR | 2-4D |  |  | 113
|  |  | 2RG-AMR88M | 4JZ1 | 2.999 | 375 | 110 | 6MT | 2979 | 6893 | 3749 | ﾄﾗｯｸ等 | 9 | 287.3578 | 8.12 | I,P,FI, TC,IC,D | EGR,DF,SCR | 2-4D |  |  | 110
|  |  | 2RG-AMR88M | 4JZ1 | 2.999 | 375 | 110 | 9AT | 2979 | 6893 | 3749 | ﾄﾗｯｸ等 | 9 | 287.3578 | 8.12 | P,FI,TC, IC,D | EGR,DF,SCR | 2-4D |  |  | 110
|  |  | 2RG-AMR88N | 4JZ1 | 2.999 | 375 | 110 | 6MT | 2356 | 4521 | 2000 | ﾄﾗｯｸ等 | 11.8 | 219.1712 | 10.35 | I,P,FI, TC,IC,D | EGR,DF,SCR | 2-4D |  |  | 114
|  |  | 2RG-AMR88N | 4JZ1 | 2.999 | 375 | 110 | 6MT | 2356 | 4521 | 2000 | ﾄﾗｯｸ等 | 11.4 | 226.8614 | 10.35 | P,FI,TC, IC,D | EGR,DF,SCR | 2-4D |  |  | 110
|  |  | 2RG-AMR88N | 4JZ1 | 2.999 | 375 | 110 | 6MT | 2652 | 5812 | 2995 | ﾄﾗｯｸ等 | 10.8 | 239.4648 | 9.51 | I,P,FI, TC,IC,D | EGR,DF,SCR | 2-4D |  |  | 113
|  |  | 2RG-AMR88N | 4JZ1 | 2.999 | 375 | 110 | 6MT | 2652 | 5812 | 2995 | ﾄﾗｯｸ等 | 10.6 | 243.983 | 9.51 | P,FI,TC, IC,D | EGR,DF,SCR | 2-4D |  |  | 111
|  |  | 2RG-AMR88N | 4JZ1 | 2.999 | 375 | 110 | 6MT | 2979 | 6893 | 3749 | ﾄﾗｯｸ等 | 9.1 | 284.2 | 8.12 | I,P,FI, TC,IC,D | EGR,DF,SCR | 2-4D |  |  | 112
|  |  | 2RG-AMR88R | 4JZ1 | 2.999 | 375 | 110 | 6MT | 2356 | 4521 | 2000 | ﾄﾗｯｸ等 | 11.8 | 219.1712 | 10.35 | I,P,FI, TC,IC,D | EGR,DF,SCR | 2-4D |  |  | 114
|  |  | 2RG-AMR88R | 4JZ1 | 2.999 | 375 | 110 | 6MT | 2356 | 4521 | 2000 | ﾄﾗｯｸ等 | 11.4 | 226.8614 | 10.35 | P,FI,TC, IC,D | EGR,DF,SCR | 2-4D |  |  | 110
|  |  | 2RG-AMR88R | 4JZ1 | 2.999 | 375 | 110 | 6MT | 2652 | 5812 | 2995 | ﾄﾗｯｸ等 | 10.8 | 239.4648 | 9.51 | I,P,FI, TC,IC,D | EGR,DF,SCR | 2-4D |  |  | 113
|  |  | 2RG-AMR88R | 4JZ1 | 2.999 | 375 | 110 | 6MT | 2652 | 5812 | 2995 | ﾄﾗｯｸ等 | 10.6 | 243.983 | 9.51 | P,FI,TC, IC,D | EGR,DF,SCR | 2-4D |  |  | 111
|  |  | 2RG-AMR88R | 4JZ1 | 2.999 | 375 | 110 | 6MT | 2979 | 6893 | 3749 | ﾄﾗｯｸ等 | 9.1 | 284.2 | 8.12 | I,P,FI, TC,IC,D | EGR,DF,SCR | 2-4D |  |  | 112
|  |  | 2RG-ANR88AC | 4JZ1 | 2.999 | 375 | 110 | 5MT | 2356 | 4521 | 2000 | ﾄﾗｯｸ等 | 11.8 | 219.1712 | 10.35 | I,P,FI, TC,IC,D | EGR,DF,SCR | 2-4D |  |  | 114
|  |  | 2RG-ANR88AC | 4JZ1 | 2.999 | 375 | 110 | 9AT | 2356 | 4521 | 2000 | ﾄﾗｯｸ等 | 11.8 | 219.1712 | 10.35 | P,FI,TC, IC,D | EGR,DF,SCR | 2-4D |  |  | 114
|  |  | 2RG-ANR88AC | 4JZ1 | 2.999 | 375 | 110 | 5MT | 2356 | 4521 | 2000 | ﾄﾗｯｸ等 | 11.4 | 226.8614 | 10.35 | P,FI,TC, IC,D | EGR,DF,SCR | 2-4D |  |  | 110
|  |  | 2RG-ANR88AM | 4JZ1 | 2.999 | 375 | 110 | 5MT | 2356 | 4521 | 2000 | ﾄﾗｯｸ等 | 11.8 | 219.1712 | 10.35 | I,P,FI, TC,IC,D | EGR,DF,SCR | 2-4D |  |  | 114
|  |  | 2RG-ANR88AM | 4JZ1 | 2.999 | 375 | 110 | 9AT | 2356 | 4521 | 2000 | ﾄﾗｯｸ等 | 11.8 | 219.1712 | 10.35 | P,FI,TC, IC,D | EGR,DF,SCR | 2-4D |  |  | 114
|  |  | 2RG-ANR88AM | 4JZ1 | 2.999 | 375 | 110 | 5MT | 2356 | 4521 | 2000 | ﾄﾗｯｸ等 | 11.4 | 226.8614 | 10.35 | P,FI,TC, IC,D | EGR,DF,SCR | 2-4D |  |  | 110
|  |  | 2RG-ANR88AN | 4JZ1 | 2.999 | 375 | 110 | 5MT | 2356 | 4521 | 2000 | ﾄﾗｯｸ等 | 11.8 | 219.1712 | 10.35 | I,P,FI, TC,IC,D | EGR,DF,SCR | 2-4D |  |  | 114
|  |  | 2RG-ANR88AN | 4JZ1 | 2.999 | 375 | 110 | 6MT | 2356 | 4521 | 2000 | ﾄﾗｯｸ等 | 11.8 | 219.1712 | 10.35 | I,P,FI, TC,IC,D | EGR,DF,SCR | 2-4D |  |  | 114
|  |  | 2RG-ANR88AN | 4JZ1 | 2.999 | 375 | 110 | 5MT | 2356 | 4521 | 2000 | ﾄﾗｯｸ等 | 11.4 | 226.8614 | 10.35 | P,FI,TC, IC,D | EGR,DF,SCR | 2-4D |  |  | 110
|  |  | 2RG-ANR88AN | 4JZ1 | 2.999 | 375 | 110 | 6MT | 2356 | 4521 | 2000 | ﾄﾗｯｸ等 | 11.4 | 226.8614 | 10.35 | P,FI,TC, IC,D | EGR,DF,SCR | 2-4D |  |  | 110
|  |  | 2RG-ANR88AR | 4JZ1 | 2.999 | 375 | 110 | 5MT | 2356 | 4521 | 2000 | ﾄﾗｯｸ等 | 11.8 | 219.1712 | 10.35 | I,P,FI, TC,IC,D | EGR,DF,SCR | 2-4D |  |  | 114
|  |  | 2RG-ANR88AR | 4JZ1 | 2.999 | 375 | 110 | 6MT | 2356 | 4521 | 2000 | ﾄﾗｯｸ等 | 11.8 | 219.1712 | 10.35 | I,P,FI, TC,IC,D | EGR,DF,SCR | 2-4D |  |  | 114
|  |  | 2RG-ANR88AR | 4JZ1 | 2.999 | 375 | 110 | 5MT | 2356 | 4521 | 2000 | ﾄﾗｯｸ等 | 11.4 | 226.8614 | 10.35 | P,FI,TC, IC,D | EGR,DF,SCR | 2-4D |  |  | 110
|  |  | 2RG-ANR88AR | 4JZ1 | 2.999 | 375 | 110 | 6MT | 2356 | 4521 | 2000 | ﾄﾗｯｸ等 | 11.4 | 226.8614 | 10.35 | P,FI,TC, IC,D | EGR,DF,SCR | 2-4D |  |  | 110
|  |  | 2RG-ANR88N | 4JZ1 | 2.999 | 375 | 110 | 5MT | 2356 | 4521 | 2000 | ﾄﾗｯｸ等 | 11.8 | 219.1712 | 10.35 | I,P,FI, TC,IC,D | EGR,DF,SCR | 2-4D |  |  | 114
|  |  | 2RG-ANR88N | 4JZ1 | 2.999 | 375 | 110 | 6MT | 2356 | 4521 | 2000 | ﾄﾗｯｸ等 | 11.8 | 219.1712 | 10.35 | I,P,FI, TC,IC,D | EGR,DF,SCR | 2-4D |  |  | 114
|  |  | 2RG-ANR88N | 4JZ1 | 2.999 | 375 | 110 | 5MT | 2356 | 4521 | 2000 | ﾄﾗｯｸ等 | 11.4 | 226.8614 | 10.35 | P,FI,TC, IC,D | EGR,DF,SCR | 2-4D |  |  | 110
|  |  | 2RG-ANR88N | 4JZ1 | 2.999 | 375 | 110 | 6MT | 2356 | 4521 | 2000 | ﾄﾗｯｸ等 | 11.4 | 226.8614 | 10.35 | P,FI,TC, IC,D | EGR,DF,SCR | 2-4D |  |  | 110
|  |  | 2RG-ANS88AN | 4JZ1 | 2.999 | 375 | 110 | 5MT | 2356 | 4521 | 2000 | ﾄﾗｯｸ等 | 11.8 | 219.1712 | 10.35 | I,P,FI, TC,IC,D | EGR,DF,SCR | 2D-4D |  |  | 114
|  |  | 2RG-ANS88AN | 4JZ1 | 2.999 | 375 | 110 | 5MT | 2356 | 4521 | 2000 | ﾄﾗｯｸ等 | 11.4 | 226.8614 | 10.35 | P,FI,TC, IC,D | EGR,DF,SCR | 2D-4D |  |  | 110
|  |  | 2RG-APR88AC | 4JZ1 | 2.999 | 375 | 110 | 6MT | 2356 | 4521 | 2000 | ﾄﾗｯｸ等 | 11.8 | 219.1712 | 10.35 | I,P,FI, TC,IC,D | EGR,DF,SCR | 2-4D |  |  | 114
|  |  | 2RG-APR88AC | 4JZ1 | 2.999 | 375 | 110 | 9AT | 2356 | 4521 | 2000 | ﾄﾗｯｸ等 | 11.8 | 219.1712 | 10.35 | P,FI,TC, IC,D | EGR,DF,SCR | 2-4D |  |  | 114
|  |  | 2RG-APR88AC | 4JZ1 | 2.999 | 375 | 110 | 6MT | 2356 | 4521 | 2000 | ﾄﾗｯｸ等 | 11.4 | 226.8614 | 10.35 | P,FI,TC, IC,D | EGR,DF,SCR | 2-4D |  |  | 110
|  |  | 2RG-APR88AC | 4JZ1 | 2.999 | 375 | 110 | 6MT | 2652 | 5812 | 2995 | ﾄﾗｯｸ等 | 10.8 | 239.4648 | 9.51 | I,P,FI, TC,IC,D | EGR,DF,SCR | 2-4D |  |  | 113
|  |  | 2RG-APR88AC | 4JZ1 | 2.999 | 430 | 129 | 6MT | 2652 | 5812 | 2995 | ﾄﾗｯｸ等 | 10.8 | 239.4648 | 9.51 | I,P,FI, TC,IC,D | EGR,DF,SCR | 2-4D |  |  | 113
|  |  | 2RG-APR88AC | 4JZ1 | 2.999 | 375 | 110 | 9AT | 2652 | 5812 | 2995 | ﾄﾗｯｸ等 | 10.8 | 239.4648 | 9.51 | P,FI,TC, IC,D | EGR,DF,SCR | 2-4D |  |  | 113
|  |  | 2RG-APR88AC | 4JZ1 | 2.999 | 430 | 129 | 9AT | 2652 | 5812 | 2995 | ﾄﾗｯｸ等 | 10.8 | 239.4648 | 9.51 | P,FI,TC, IC,D | EGR,DF,SCR | 2-4D |  |  | 113
|  |  | 2RG-APR88AC | 4JZ1 | 2.999 | 375 | 110 | 6MT | 2652 | 5812 | 2995 | ﾄﾗｯｸ等 | 10.6 | 243.983 | 9.51 | P,FI,TC, IC,D | EGR,DF,SCR | 2-4D |  |  | 111
|  |  | 2RG-APR88AC | 4JZ1 | 2.999 | 375 | 110 | 9AT | 2979 | 6893 | 3749 | ﾄﾗｯｸ等 | 9.2 | 281.1109 | 8.12 | I,P,FI, TC,IC,D | EGR,DF,SCR | 2-4D |  |  | 113
|  |  | 2RG-APR88AC | 4JZ1 | 2.999 | 430 | 129 | 9AT | 2979 | 6893 | 3749 | ﾄﾗｯｸ等 | 9.2 | 281.1109 | 8.12 | I,P,FI, TC,IC,D | EGR,DF,SCR | 2-4D |  |  | 113
|  |  | 2RG-APR88AC | 4JZ1 | 2.999 | 375 | 110 | 6MT | 2979 | 6893 | 3749 | ﾄﾗｯｸ等 | 9 | 287.3578 | 8.12 | I,P,FI, TC,IC,D | EGR,DF,SCR | 2-4D |  |  | 110
|  |  | 2RG-APR88AC | 4JZ1 | 2.999 | 430 | 129 | 6MT | 2979 | 6893 | 3749 | ﾄﾗｯｸ等 | 9 | 287.3578 | 8.12 | I,P,FI, TC,IC,D | EGR,DF,SCR | 2-4D |  |  | 110
|  |  | 2RG-APR88AC | 4JZ1 | 2.999 | 375 | 110 | 9AT | 2979 | 6893 | 3749 | ﾄﾗｯｸ等 | 9 | 287.3578 | 8.12 | P,FI,TC, IC,D | EGR,DF,SCR | 2-4D |  |  | 110
|  |  | 2RG-APR88AC | 4JZ1 | 2.999 | 430 | 129 | 9AT | 2979 | 6893 | 3749 | ﾄﾗｯｸ等 | 9 | 287.3578 | 8.12 | P,FI,TC, IC,D | EGR,DF,SCR | 2-4D |  |  | 110
|  |  | 2RG-APR88AM | 4JZ1 | 2.999 | 375 | 110 | 6MT | 2356 | 4521 | 2000 | ﾄﾗｯｸ等 | 11.8 | 219.1712 | 10.35 | I,P,FI, TC,IC,D | EGR,DF,SCR | 2-4D |  |  | 114
|  |  | 2RG-APR88AM | 4JZ1 | 2.999 | 375 | 110 | 9AT | 2356 | 4521 | 2000 | ﾄﾗｯｸ等 | 11.8 | 219.1712 | 10.35 | P,FI,TC, IC,D | EGR,DF,SCR | 2-4D |  |  | 114
|  |  | 2RG-APR88AM | 4JZ1 | 2.999 | 375 | 110 | 6MT | 2356 | 4521 | 2000 | ﾄﾗｯｸ等 | 11.4 | 226.8614 | 10.35 | P,FI,TC, IC,D | EGR,DF,SCR | 2-4D |  |  | 110
|  |  | 2RG-APR88AM | 4JZ1 | 2.999 | 375 | 110 | 6MT | 2652 | 5812 | 2995 | ﾄﾗｯｸ等 | 10.8 | 239.4648 | 9.51 | I,P,FI, TC,IC,D | EGR,DF,SCR | 2-4D |  |  | 113
|  |  | 2RG-APR88AM | 4JZ1 | 2.999 | 430 | 129 | 6MT | 2652 | 5812 | 2995 | ﾄﾗｯｸ等 | 10.8 | 239.4648 | 9.51 | I,P,FI, TC,IC,D | EGR,DF,SCR | 2-4D |  |  | 113
|  |  | 2RG-APR88AM | 4JZ1 | 2.999 | 375 | 110 | 9AT | 2652 | 5812 | 2995 | ﾄﾗｯｸ等 | 10.8 | 239.4648 | 9.51 | P,FI,TC, IC,D | EGR,DF,SCR | 2-4D |  |  | 113
|  |  | 2RG-APR88AM | 4JZ1 | 2.999 | 430 | 129 | 9AT | 2652 | 5812 | 2995 | ﾄﾗｯｸ等 | 10.8 | 239.4648 | 9.51 | P,FI,TC, IC,D | EGR,DF,SCR | 2-4D |  |  | 113
|  |  | 2RG-APR88AM | 4JZ1 | 2.999 | 375 | 110 | 6MT | 2652 | 5812 | 2995 | ﾄﾗｯｸ等 | 10.6 | 243.983 | 9.51 | P,FI,TC, IC,D | EGR,DF,SCR | 2-4D |  |  | 111
|  |  | 2RG-APR88AM | 4JZ1 | 2.999 | 375 | 110 | 9AT | 2979 | 6893 | 3749 | ﾄﾗｯｸ等 | 9.2 | 281.1109 | 8.12 | I,P,FI, TC,IC,D | EGR,DF,SCR | 2-4D |  |  | 113
|  |  | 2RG-APR88AM | 4JZ1 | 2.999 | 430 | 129 | 9AT | 2979 | 6893 | 3749 | ﾄﾗｯｸ等 | 9.2 | 281.1109 | 8.12 | I,P,FI, TC,IC,D | EGR,DF,SCR | 2-4D |  |  | 113
|  |  | 2RG-APR88AM | 4JZ1 | 2.999 | 375 | 110 | 6MT | 2979 | 6893 | 3749 | ﾄﾗｯｸ等 | 9 | 287.3578 | 8.12 | I,P,FI, TC,IC,D | EGR,DF,SCR | 2-4D |  |  | 110
|  |  | 2RG-APR88AM | 4JZ1 | 2.999 | 430 | 129 | 6MT | 2979 | 6893 | 3749 | ﾄﾗｯｸ等 | 9 | 287.3578 | 8.12 | I,P,FI, TC,IC,D | EGR,DF,SCR | 2-4D |  |  | 110
|  |  | 2RG-APR88AM | 4JZ1 | 2.999 | 375 | 110 | 9AT | 2979 | 6893 | 3749 | ﾄﾗｯｸ等 | 9 | 287.3578 | 8.12 | P,FI,TC, IC,D | EGR,DF,SCR | 2-4D |  |  | 110
|  |  | 2RG-APR88AM | 4JZ1 | 2.999 | 430 | 129 | 9AT | 2979 | 6893 | 3749 | ﾄﾗｯｸ等 | 9 | 287.3578 | 8.12 | P,FI,TC, IC,D | EGR,DF,SCR | 2-4D |  |  | 110
|  |  | 2RG-APR88AN | 4JZ1 | 2.999 | 375 | 110 | 6MT | 2356 | 4521 | 2000 | ﾄﾗｯｸ等 | 11.8 | 219.1712 | 10.35 | I,P,FI, TC,IC,D | EGR,DF,SCR | 2-4D |  |  | 114
|  |  | 2RG-APR88AN | 4JZ1 | 2.999 | 375 | 110 | 6MT | 2356 | 4521 | 2000 | ﾄﾗｯｸ等 | 11.4 | 226.8614 | 10.35 | P,FI,TC, IC,D | EGR,DF,SCR | 2-4D |  |  | 110
|  |  | 2RG-APR88AN | 4JZ1 | 2.999 | 375 | 110 | 6MT | 2652 | 5812 | 2995 | ﾄﾗｯｸ等 | 10.8 | 239.4648 | 9.51 | I,P,FI, TC,IC,D | EGR,DF,SCR | 2-4D |  |  | 113
|  |  | 2RG-APR88AN | 4JZ1 | 2.999 | 430 | 129 | 6MT | 2652 | 5812 | 2995 | ﾄﾗｯｸ等 | 10.8 | 239.4648 | 9.51 | I,P,FI, TC,IC,D | EGR,DF,SCR | 2-4D |  |  | 113
|  |  | 2RG-APR88AN | 4JZ1 | 2.999 | 375 | 110 | 6MT | 2652 | 5812 | 2995 | ﾄﾗｯｸ等 | 10.6 | 243.983 | 9.51 | P,FI,TC, IC,D | EGR,DF,SCR | 2-4D |  |  | 111
|  |  | 2RG-APR88AN | 4JZ1 | 2.999 | 430 | 129 | 6MT | 2652 | 5812 | 2995 | ﾄﾗｯｸ等 | 10.6 | 243.983 | 9.51 | P,FI,TC, IC,D | EGR,DF,SCR | 2-4D |  |  | 111
|  |  | 2RG-APR88AN | 4JZ1 | 2.999 | 375 | 110 | 6MT | 2979 | 6893 | 3749 | ﾄﾗｯｸ等 | 9.1 | 284.2 | 8.12 | I,P,FI, TC,IC,D | EGR,DF,SCR | 2-4D |  |  | 112
|  |  | 2RG-APR88AN | 4JZ1 | 2.999 | 430 | 129 | 6MT | 2979 | 6893 | 3749 | ﾄﾗｯｸ等 | 9.1 | 284.2 | 8.12 | I,P,FI, TC,IC,D | EGR,DF,SCR | 2-4D |  |  | 112
|  |  | 2RG-APR88AR | 4JZ1 | 2.999 | 375 | 110 | 6MT | 2356 | 4521 | 2000 | ﾄﾗｯｸ等 | 11.8 | 219.1712 | 10.35 | I,P,FI, TC,IC,D | EGR,DF,SCR | 2-4D |  |  | 114
|  |  | 2RG-APR88AR | 4JZ1 | 2.999 | 375 | 110 | 6MT | 2356 | 4521 | 2000 | ﾄﾗｯｸ等 | 11.4 | 226.8614 | 10.35 | P,FI,TC, IC,D | EGR,DF,SCR | 2-4D |  |  | 110
|  |  | 2RG-APR88AR | 4JZ1 | 2.999 | 375 | 110 | 6MT | 2652 | 5812 | 2995 | ﾄﾗｯｸ等 | 10.8 | 239.4648 | 9.51 | I,P,FI, TC,IC,D | EGR,DF,SCR | 2-4D |  |  | 113
|  |  | 2RG-APR88AR | 4JZ1 | 2.999 | 430 | 129 | 6MT | 2652 | 5812 | 2995 | ﾄﾗｯｸ等 | 10.8 | 239.4648 | 9.51 | I,P,FI, TC,IC,D | EGR,DF,SCR | 2-4D |  |  | 113
|  |  | 2RG-APR88AR | 4JZ1 | 2.999 | 375 | 110 | 6MT | 2652 | 5812 | 2995 | ﾄﾗｯｸ等 | 10.6 | 243.983 | 9.51 | P,FI,TC, IC,D | EGR,DF,SCR | 2-4D |  |  | 111
|  |  | 2RG-APR88AR | 4JZ1 | 2.999 | 430 | 129 | 6MT | 2652 | 5812 | 2995 | ﾄﾗｯｸ等 | 10.6 | 243.983 | 9.51 | P,FI,TC, IC,D | EGR,DF,SCR | 2-4D |  |  | 111
|  |  | 2RG-APR88AR | 4JZ1 | 2.999 | 375 | 110 | 6MT | 2979 | 6893 | 3749 | ﾄﾗｯｸ等 | 9.1 | 284.2 | 8.12 | I,P,FI, TC,IC,D | EGR,DF,SCR | 2-4D |  |  | 112
|  |  | 2RG-APR88AR | 4JZ1 | 2.999 | 430 | 129 | 6MT | 2979 | 6893 | 3749 | ﾄﾗｯｸ等 | 9.1 | 284.2 | 8.12 | I,P,FI, TC,IC,D | EGR,DF,SCR | 2-4D |  |  | 112
|  |  | 2RG-AJR88AD | 4JZ1 | 2.999 | 375 | 110 | 5MT | 2356 | 4521 | 2000 | ﾄﾗｯｸ等 | 11.4 | 226.8614 | 10.35 | P,FI,TC, IC,D | EGR,DF,SCR | 2-4D |  |  | 110
|  |  | 2RG-AJR88AD | 4JZ1 | 2.999 | 375 | 110 | 6MT | 2356 | 4521 | 2000 | ﾄﾗｯｸ等 | 11.4 | 226.8614 | 10.35 | P,FI,TC, IC,D | EGR,DF,SCR | 2-4D |  |  | 110
|  |  | 2RG-AJR88AT | 4JZ1 | 2.999 | 375 | 110 | 5MT | 2356 | 4521 | 2000 | ﾄﾗｯｸ等 | 11.4 | 226.8614 | 10.35 | P,FI,TC, IC,D | EGR,DF,SCR | 2-4D |  |  | 110
|  |  | 2RG-AKR88AD | 4JZ1 | 2.999 | 375 | 110 | 6MT | 2356 | 4521 | 2000 | ﾄﾗｯｸ等 | 11.4 | 226.8614 | 10.35 | P,FI,TC, IC,D | EGR,DF,SCR | 2-4D |  |  | 110
|  |  | 2RG-AKR88AD | 4JZ1 | 2.999 | 375 | 110 | 6MT | 2652 | 5812 | 2995 | ﾄﾗｯｸ等 | 10.6 | 243.983 | 9.51 | P,FI,TC, IC,D | EGR,DF,SCR | 2-4D |  |  | 111
|  |  | 2RG-AKR88N | 4JZ1 | 2.999 | 375 | 110 | 6MT | 2356 | 4521 | 2000 | ﾄﾗｯｸ等 | 11.4 | 226.8614 | 10.35 | P,FI,TC, IC,D | EGR,DF,SCR | 2-4D |  |  | 110
|  |  | 2RG-AKR88N | 4JZ1 | 2.999 | 375 | 110 | 6MT | 2652 | 5812 | 2995 | ﾄﾗｯｸ等 | 10.8 | 239.4648 | 9.51 | I,P,FI, TC,IC,D | EGR,DF,SCR | 2-4D |  |  | 113
|  |  | 2RG-AKR88N | 4JZ1 | 2.999 | 375 | 110 | 6MT | 2652 | 5812 | 2995 | ﾄﾗｯｸ等 | 10.6 | 243.983 | 9.51 | P,FI,TC, IC,D | EGR,DF,SCR | 2-4D |  |  | 111
|  |  | 2RG-AKR88N | 4JZ1 | 2.999 | 375 | 110 | 6MT | 2979 | 6893 | 3749 | ﾄﾗｯｸ等 | 9.1 | 284.2 | 8.12 | I,P,FI, TC,IC,D | EGR,DF,SCR | 2-4D |  |  | 112
|  |  | 2RG-AKS88A | 4JZ1 | 2.999 | 375 | 110 | 5MT | 2356 | 4521 | 2000 | ﾄﾗｯｸ等 | 11.4 | 226.8614 | 10.35 | I,P,FI, TC,IC,D | EGR,DF,SCR | 2D-4D |  |  | 110
|  |  | 2RG-AKS88AN | 4JZ1 | 2.999 | 375 | 110 | 5MT | 2356 | 4521 | 2000 | ﾄﾗｯｸ等 | 11.4 | 226.8614 | 10.35 | I,P,FI, TC,IC,D | EGR,DF,SCR | 2D-4D |  |  | 110
|  |  | 2RG-ALR88M | 4JZ1 | 2.999 | 375 | 110 | 5MT | 2356 | 4521 | 2000 | ﾄﾗｯｸ等 | 11.4 | 226.8614 | 10.35 | P,FI,TC, IC,D | EGR,DF,SCR | 2-4D |  |  | 110
|  |  | 2RG-AMS88AN | 4JZ1 | 2.999 | 375 | 110 | 5MT | 2356 | 4521 | 2000 | ﾄﾗｯｸ等 | 11.4 | 226.8614 | 10.35 | I,P,FI, TC,IC,D | EGR,DF,SCR | 2D-4D |  |  | 110
|  |  | 2RG-AMS88AR | 4JZ1 | 2.999 | 375 | 110 | 5MT | 2356 | 4521 | 2000 | ﾄﾗｯｸ等 | 11.4 | 226.8614 | 10.35 | I,P,FI, TC,IC,D | EGR,DF,SCR | 2D-4D |  |  | 110
|  |  | 2RG-APS88AN | 4JZ1 | 2.999 | 375 | 110 | 5MT | 2356 | 4521 | 2000 | ﾄﾗｯｸ等 | 11.4 | 226.8614 | 10.35 | I,P,FI, TC,IC,D | EGR,DF,SCR | 2D-4D |  |  | 110
|  |  | 2RG-APS88AR | 4JZ1 | 2.999 | 375 | 110 | 5MT | 2356 | 4521 | 2000 | ﾄﾗｯｸ等 | 11.4 | 226.8614 | 10.35 | I,P,FI, TC,IC,D | EGR,DF,SCR | 2D-4D |  |  | 110
|  |  | 2PG-AKS88A | 4JZ1 | 2.999 | 375 | 110 | 5MT | 2356 | 4521 | 2000 | ﾄﾗｯｸ等 | 11 | 235.1109 | 10.35 | P,FI,TC, IC,D | EGR,DF,SCR | 2D-4D |  |  | 106
|  |  | 2PG-AKS88AD | 4JZ1 | 2.999 | 375 | 110 | 5MT | 2356 | 4521 | 2000 | ﾄﾗｯｸ等 | 11 | 235.1109 | 10.35 | P,FI,TC, IC,D | EGR,DF,SCR | 2D-4D |  |  | 106
|  |  | 2PG-AKS88AN | 4JZ1 | 2.999 | 375 | 110 | 5MT | 2356 | 4521 | 2000 | ﾄﾗｯｸ等 | 11 | 235.1109 | 10.35 | P,FI,TC, IC,D | EGR,DF,SCR | 2D-4D |  |  | 106
|  |  | 2PG-AKS88AN | 4JZ1 | 2.999 | 375 | 110 | 5MT | 2652 | 5812 | 2995 | ﾄﾗｯｸ等 | 10.4 | 248.675 | 9.51 | I,P,FI, TC,IC,D | EGR,DF,SCR | 2D-4D |  |  | 109
|  |  | 2PG-AKS88AN | 4JZ1 | 2.999 | 375 | 110 | 5MT | 2652 | 5812 | 2995 | ﾄﾗｯｸ等 | 10.2 | 253.551 | 9.51 | P,FI,TC, IC,D | EGR,DF,SCR | 2D-4D |  |  | 107
|  |  | 2PG-AMS88AN | 4JZ1 | 2.999 | 375 | 110 | 5MT | 2356 | 4521 | 2000 | ﾄﾗｯｸ等 | 11 | 235.1109 | 10.35 | P,FI,TC, IC,D | EGR,DF,SCR | 2D-4D |  |  | 106
|  |  | 2PG-AMS88AN | 4JZ1 | 2.999 | 375 | 110 | 5MT | 2652 | 5812 | 2995 | ﾄﾗｯｸ等 | 10.4 | 248.675 | 9.51 | I,P,FI, TC,IC,D | EGR,DF,SCR | 2D-4D |  |  | 109
|  |  | 2PG-AMS88AN | 4JZ1 | 2.999 | 375 | 110 | 5MT | 2652 | 5812 | 2995 | ﾄﾗｯｸ等 | 10.2 | 253.551 | 9.51 | P,FI,TC, IC,D | EGR,DF,SCR | 2D-4D |  |  | 107
|  |  | 2PG-AMS88AR | 4JZ1 | 2.999 | 375 | 110 | 5MT | 2356 | 4521 | 2000 | ﾄﾗｯｸ等 | 11 | 235.1109 | 10.35 | P,FI,TC, IC,D | EGR,DF,SCR | 2D-4D |  |  | 106
|  |  | 2PG-APS88AN | 4JZ1 | 2.999 | 375 | 110 | 5MT | 2356 | 4521 | 2000 | ﾄﾗｯｸ等 | 11 | 235.1109 | 10.35 | P,FI,TC, IC,D | EGR,DF,SCR | 2D-4D |  |  | 106
|  |  | 2PG-APS88AN | 4JZ1 | 2.999 | 375 | 110 | 5MT | 2652 | 5812 | 2995 | ﾄﾗｯｸ等 | 10.4 | 248.675 | 9.51 | I,P,FI, TC,IC,D | EGR,DF,SCR | 2D-4D |  |  | 109
|  |  | 2PG-APS88AN | 4JZ1 | 2.999 | 375 | 110 | 5MT | 2652 | 5812 | 2995 | ﾄﾗｯｸ等 | 10.2 | 253.551 | 9.51 | P,FI,TC, IC,D | EGR,DF,SCR | 2D-4D |  |  | 107
|  |  | 2PG-APS88AR | 4JZ1 | 2.999 | 375 | 110 | 5MT | 2356 | 4521 | 2000 | ﾄﾗｯｸ等 | 11 | 235.1109 | 10.35 | P,FI,TC, IC,D | EGR,DF,SCR | 2D-4D |  |  | 106
|  |  | 2PG-APS88AR | 4JZ1 | 2.999 | 375 | 110 | 5MT | 2652 | 5812 | 2995 | ﾄﾗｯｸ等 | 10.4 | 248.675 | 9.51 | I,P,FI, TC,IC,D | EGR,DF,SCR | 2D-4D |  |  | 109
|  |  | 2PG-APS88AR | 4JZ1 | 2.999 | 375 | 110 | 5MT | 2652 | 5812 | 2995 | ﾄﾗｯｸ等 | 10.2 | 253.551 | 9.51 | P,FI,TC, IC,D | EGR,DF,SCR | 2D-4D |  |  | 107
|  |  | 2TG-AKR88M | 4JZ1 | 2.999 | 375 | 110 | 9AT | 2652 | 5812 | 2995 | ﾄﾗｯｸ等 | 11 | 235.1109 | 9.51 | I,P,FI, TC,IC,D | EGR,DF,SCR | 2-4D |  |  | 115
|  |  | 2PG-APR88AC | 4JZ1 | 2.999 | 430 | 129 | 6MT | 2652 | 5812 | 2995 | ﾄﾗｯｸ等 | 10.4 | 248.675 | 9.51 | P,FI,TC, IC,D | EGR,DF,SCR | 2-4D |  |  | 109
|  |  | 2PG-APR88AC | 4JZ1 | 2.999 | 375 | 110 | 6MT | 2979 | 6893 | 3749 | ﾄﾗｯｸ等 | 8.8 | 293.8886 | 8.12 | P,FI,TC, IC,D | EGR,DF,SCR | 2-4D |  |  | 108
|  |  | 2PG-APR88AC | 4JZ1 | 2.999 | 430 | 129 | 6MT | 2979 | 6893 | 3749 | ﾄﾗｯｸ等 | 8.8 | 293.8886 | 8.12 | P,FI,TC, IC,D | EGR,DF,SCR | 2-4D |  |  | 108
|  |  | 2PG-APR88AM | 4JZ1 | 2.999 | 430 | 129 | 6MT | 2652 | 5812 | 2995 | ﾄﾗｯｸ等 | 10.4 | 248.675 | 9.51 | P,FI,TC, IC,D | EGR,DF,SCR | 2-4D |  |  | 109
|  |  | 2PG-APR88AM | 4JZ1 | 2.999 | 375 | 110 | 6MT | 2979 | 6893 | 3749 | ﾄﾗｯｸ等 | 8.8 | 293.8886 | 8.12 | P,FI,TC, IC,D | EGR,DF,SCR | 2-4D |  |  | 108
|  |  | 2PG-APR88AM | 4JZ1 | 2.999 | 430 | 129 | 6MT | 2979 | 6893 | 3749 | ﾄﾗｯｸ等 | 8.8 | 293.8886 | 8.12 | P,FI,TC, IC,D | EGR,DF,SCR | 2-4D |  |  | 108
|  |  | 2RG-APR88M | 4JZ1 | 2.999 | 375 | 110 | 9AT | 2979 | 6893 | 3749 | ﾄﾗｯｸ等 | 9.2 | 281.1109 | 8.12 | I,P,FI, TC,IC,D | EGR,DF,SCR | 2-4D |  |  | 113
|  |  | 2RG-APR88M | 4JZ1 | 2.999 | 430 | 129 | 9AT | 2979 | 6893 | 3749 | ﾄﾗｯｸ等 | 9.2 | 281.1109 | 8.12 | I,P,FI, TC,IC,D | EGR,DF,SCR | 2-4D |  |  | 113
|  |  | 2RG-APR88M | 4JZ1 | 2.999 | 375 | 110 | 6MT | 2979 | 6893 | 3749 | ﾄﾗｯｸ等 | 9 | 287.3578 | 8.12 | I,P,FI, TC,IC,D | EGR,DF,SCR | 2-4D |  |  | 110
|  |  | 2RG-APR88M | 4JZ1 | 2.999 | 430 | 129 | 6MT | 2979 | 6893 | 3749 | ﾄﾗｯｸ等 | 9 | 287.3578 | 8.12 | I,P,FI, TC,IC,D | EGR,DF,SCR | 2-4D |  |  | 110
|  |  | 2RG-APR88M | 4JZ1 | 2.999 | 375 | 110 | 9AT | 2979 | 6893 | 3749 | ﾄﾗｯｸ等 | 9 | 287.3578 | 8.12 | P,FI,TC, IC,D | EGR,DF,SCR | 2-4D |  |  | 110
|  |  | 2RG-APR88M | 4JZ1 | 2.999 | 430 | 129 | 9AT | 2979 | 6893 | 3749 | ﾄﾗｯｸ等 | 9 | 287.3578 | 8.12 | P,FI,TC, IC,D | EGR,DF,SCR | 2-4D |  |  | 110
|  |  | 2RG-APR88N | 4JZ1 | 2.999 | 375 | 110 | 6MT | 2979 | 6893 | 3749 | ﾄﾗｯｸ等 | 9.1 | 284.2 | 8.12 | I,P,FI, TC,IC,D | EGR,DF,SCR | 2-4D |  |  | 112
|  |  | 2RG-APR88N | 4JZ1 | 2.999 | 430 | 129 | 6MT | 2979 | 6893 | 3749 | ﾄﾗｯｸ等 | 9.1 | 284.2 | 8.12 | I,P,FI, TC,IC,D | EGR,DF,SCR | 2-4D |  |  | 112
|  |  | 2PG-AKR88N | 4JZ1 | 2.999 | 375 | 110 | 6MT | 2979 | 6893 | 3749 | ﾄﾗｯｸ等 | 8.9 | 290.5865 | 8.12 | P,FI,TC, IC,D | EGR,DF,SCR | 2-4D |  |  | 109
|  |  | 2PG-AKR88R | 4JZ1 | 2.999 | 375 | 110 | 6MT | 2979 | 6893 | 3749 | ﾄﾗｯｸ等 | 8.9 | 290.5865 | 8.12 | P,FI,TC, IC,D | EGR,DF,SCR | 2-4D |  |  | 109
|  |  | 2PG-AMR88N | 4JZ1 | 2.999 | 375 | 110 | 6MT | 2979 | 6893 | 3749 | ﾄﾗｯｸ等 | 8.9 | 290.5865 | 8.12 | P,FI,TC, IC,D | EGR,DF,SCR | 2-4D |  |  | 109
|  |  | 2PG-AMR88R | 4JZ1 | 2.999 | 375 | 110 | 6MT | 2979 | 6893 | 3749 | ﾄﾗｯｸ等 | 8.9 | 290.5865 | 8.12 | P,FI,TC, IC,D | EGR,DF,SCR | 2-4D |  |  | 109
|  |  | 2PG-APR88AN | 4JZ1 | 2.999 | 375 | 110 | 6MT | 2979 | 6893 | 3749 | ﾄﾗｯｸ等 | 8.9 | 290.5865 | 8.12 | P,FI,TC, IC,D | EGR,DF,SCR | 2-4D |  |  | 109
|  |  | 2PG-APR88AN | 4JZ1 | 2.999 | 430 | 129 | 6MT | 2979 | 6893 | 3749 | ﾄﾗｯｸ等 | 8.9 | 290.5865 | 8.12 | P,FI,TC, IC,D | EGR,DF,SCR | 2-4D |  |  | 109
|  |  | 2PG-APR88AR | 4JZ1 | 2.999 | 375 | 110 | 6MT | 2979 | 6893 | 3749 | ﾄﾗｯｸ等 | 8.9 | 290.5865 | 8.12 | P,FI,TC, IC,D | EGR,DF,SCR | 2-4D |  |  | 109
|  |  | 2PG-APR88AR | 4JZ1 | 2.999 | 430 | 129 | 6MT | 2979 | 6893 | 3749 | ﾄﾗｯｸ等 | 8.9 | 290.5865 | 8.12 | P,FI,TC, IC,D | EGR,DF,SCR | 2-4D |  |  | 109
|  |  | 2PG-APR88N | 4JZ1 | 2.999 | 375 | 110 | 6MT | 2979 | 6893 | 3749 | ﾄﾗｯｸ等 | 8.9 | 290.5865 | 8.12 | P,FI,TC, IC,D | EGR,DF,SCR | 2-4D |  |  | 109
|  |  | 2PG-APR88N | 4JZ1 | 2.999 | 430 | 129 | 6MT | 2979 | 6893 | 3749 | ﾄﾗｯｸ等 | 8.9 | 290.5865 | 8.12 | P,FI,TC, IC,D | EGR,DF,SCR | 2-4D |  |  | 109
|  |  | 2PG-AKR88C | 4JZ1 | 2.999 | 375 | 110 | 6MT | 2979 | 6893 | 3749 | ﾄﾗｯｸ等 | 8.8 | 293.8886 | 8.12 | P,FI,TC, IC,D | EGR,DF,SCR | 2-4D |  |  | 108
|  |  | 2PG-AKR88M | 4JZ1 | 2.999 | 375 | 110 | 6MT | 2979 | 6893 | 3749 | ﾄﾗｯｸ等 | 8.8 | 293.8886 | 8.12 | P,FI,TC, IC,D | EGR,DF,SCR | 2-4D |  |  | 108
|  |  | 2PG-AMR88C | 4JZ1 | 2.999 | 375 | 110 | 6MT | 2979 | 6893 | 3749 | ﾄﾗｯｸ等 | 8.8 | 293.8886 | 8.12 | P,FI,TC, IC,D | EGR,DF,SCR | 2-4D |  |  | 108
|  |  | 2PG-AMR88M | 4JZ1 | 2.999 | 375 | 110 | 6MT | 2979 | 6893 | 3749 | ﾄﾗｯｸ等 | 8.8 | 293.8886 | 8.12 | P,FI,TC, IC,D | EGR,DF,SCR | 2-4D |  |  | 108
|  |  | 2PG-APR88M | 4JZ1 | 2.999 | 375 | 110 | 6MT | 2979 | 6893 | 3749 | ﾄﾗｯｸ等 | 8.8 | 293.8886 | 8.12 | P,FI,TC, IC,D | EGR,DF,SCR | 2-4D |  |  | 108
|  |  | 2PG-APR88M | 4JZ1 | 2.999 | 430 | 129 | 6MT | 2979 | 6893 | 3749 | ﾄﾗｯｸ等 | 8.8 | 293.8886 | 8.12 | P,FI,TC, IC,D | EGR,DF,SCR | 2-4D |  |  | 108
|  |  | 2RG-AKR88YM | 4JZ1 | 2.999 | 375 | 110 | 9AT | 3543 | 7928 | 4275 | ﾄﾗｯｸ等 | 8.2 | 315.3927 | 7.24 | I,P,FI, TC,IC,D | EGR,DF,SCR | 2-4D |  |  | 113
|  |  | 2RG-AKR88YM | 4JZ1 | 2.999 | 375 | 110 | 9AT | 3543 | 7928 | 4275 | ﾄﾗｯｸ等 | 8.1 | 319.2864 | 7.24 | P,FI,TC, IC,D | EGR,DF,SCR | 2-4D |  |  | 111
|  |  | 2RG-AKR88YM | 4JZ1 | 2.999 | 375 | 110 | 6MT | 3543 | 7928 | 4275 | ﾄﾗｯｸ等 | 8 | 323.2775 | 7.24 | I,P,FI, TC,IC,D | EGR,DF,SCR | 2-4D |  |  | 110
|  |  | 2RG-APR88YAM | 4JZ1 | 2.999 | 375 | 110 | 9AT | 3543 | 7928 | 4275 | ﾄﾗｯｸ等 | 8.2 | 315.3927 | 7.24 | I,P,FI, TC,IC,D | EGR,DF,SCR | 2-4D |  |  | 113
|  |  | 2RG-APR88YAM | 4JZ1 | 2.999 | 430 | 129 | 6MT | 3543 | 7928 | 4275 | ﾄﾗｯｸ等 | 8.1 | 319.2864 | 7.24 | I,P,FI, TC,IC,D | EGR,DF,SCR | 2-4D |  |  | 111
|  |  | 2RG-APR88YAM | 4JZ1 | 2.999 | 430 | 129 | 9AT | 3543 | 7928 | 4275 | ﾄﾗｯｸ等 | 8.1 | 319.2864 | 7.24 | I,P,FI, TC,IC,D | EGR,DF,SCR | 2-4D |  |  | 111
|  |  | 2RG-APR88YAM | 4JZ1 | 2.999 | 375 | 110 | 9AT | 3543 | 7928 | 4275 | ﾄﾗｯｸ等 | 8.1 | 319.2864 | 7.24 | P,FI,TC, IC,D | EGR,DF,SCR | 2-4D |  |  | 111
|  |  | 2RG-APR88YAM | 4JZ1 | 2.999 | 375 | 110 | 6MT | 3543 | 7928 | 4275 | ﾄﾗｯｸ等 | 8 | 323.2775 | 7.24 | I,P,FI, TC,IC,D | EGR,DF,SCR | 2-4D |  |  | 110
|  |  | 2RG-APR88YAM | 4JZ1 | 2.999 | 430 | 129 | 6MT | 3543 | 7928 | 4275 | ﾄﾗｯｸ等 | 8 | 323.2775 | 7.24 | P,FI,TC, IC,D | EGR,DF,SCR | 2-4D |  |  | 110
|  |  | 2RG-APR88YM | 4JZ1 | 2.999 | 375 | 110 | 9AT | 3543 | 7928 | 4275 | ﾄﾗｯｸ等 | 8.2 | 315.3927 | 7.24 | I,P,FI, TC,IC,D | EGR,DF,SCR | 2-4D |  |  | 113
|  |  | 2RG-APR88YM | 4JZ1 | 2.999 | 430 | 129 | 6MT | 3543 | 7928 | 4275 | ﾄﾗｯｸ等 | 8.1 | 319.2864 | 7.24 | I,P,FI, TC,IC,D | EGR,DF,SCR | 2-4D |  |  | 111
|  |  | 2RG-APR88YM | 4JZ1 | 2.999 | 430 | 129 | 9AT | 3543 | 7928 | 4275 | ﾄﾗｯｸ等 | 8.1 | 319.2864 | 7.24 | I,P,FI, TC,IC,D | EGR,DF,SCR | 2-4D |  |  | 111
|  |  | 2RG-APR88YM | 4JZ1 | 2.999 | 375 | 110 | 9AT | 3543 | 7928 | 4275 | ﾄﾗｯｸ等 | 8.1 | 319.2864 | 7.24 | P,FI,TC, IC,D | EGR,DF,SCR | 2-4D |  |  | 111
|  |  | 2RG-APR88YM | 4JZ1 | 2.999 | 375 | 110 | 6MT | 3543 | 7928 | 4275 | ﾄﾗｯｸ等 | 8 | 323.2775 | 7.24 | I,P,FI, TC,IC,D | EGR,DF,SCR | 2-4D |  |  | 110
|  |  | 2RG-APR88YM | 4JZ1 | 2.999 | 430 | 129 | 6MT | 3543 | 7928 | 4275 | ﾄﾗｯｸ等 | 8 | 323.2775 | 7.24 | P,FI,TC, IC,D | EGR,DF,SCR | 2-4D |  |  | 110
|  |  | 2RG-APR88YN | 4JZ1 | 2.999 | 430 | 129 | 6MT | 3543 | 7928 | 4275 | ﾄﾗｯｸ等 | 8.2 | 315.3927 | 7.24 | I,P,FI, TC,IC,D | EGR,DF,SCR | 2-4D |  |  | 113
|  |  | 2RG-APR88YN | 4JZ1 | 2.999 | 375 | 110 | 6MT | 3543 | 7928 | 4275 | ﾄﾗｯｸ等 | 8.1 | 319.2864 | 7.24 | I,P,FI, TC,IC,D | EGR,DF,SCR | 2-4D |  |  | 111
|  |  | 2RG-APR88YN | 4JZ1 | 2.999 | 430 | 129 | 6MT | 3543 | 7928 | 4275 | ﾄﾗｯｸ等 | 8 | 323.2775 | 7.24 | P,FI,TC, IC,D | EGR,DF,SCR | 2-4D |  |  | 110
|  |  | 2RG-AKR88YN | 4JZ1 | 2.999 | 375 | 110 | 6MT | 3543 | 7928 | 4275 | ﾄﾗｯｸ等 | 8.1 | 319.2864 | 7.24 | I,P,FI, TC,IC,D | EGR,DF,SCR | 2-4D |  |  | 111
|  |  | 2PG-AKR88YM | 4JZ1 | 2.999 | 375 | 110 | 6MT | 3543 | 7928 | 4275 | ﾄﾗｯｸ等 | 7.9 | 327.3696 | 7.24 | P,FI,TC, IC,D | EGR,DF,SCR | 2-4D |  |  | 109
|  |  | 2PG-AKR88YN | 4JZ1 | 2.999 | 375 | 110 | 6MT | 3543 | 7928 | 4275 | ﾄﾗｯｸ等 | 7.9 | 327.3696 | 7.24 | P,FI,TC, IC,D | EGR,DF,SCR | 2-4D |  |  | 109
|  |  | 2PG-APR88YAM | 4JZ1 | 2.999 | 375 | 110 | 6MT | 3543 | 7928 | 4275 | ﾄﾗｯｸ等 | 7.9 | 327.3696 | 7.24 | P,FI,TC, IC,D | EGR,DF,SCR | 2-4D |  |  | 109
|  |  | 2PG-APR88YAM | 4JZ1 | 2.999 | 430 | 129 | 9AT | 3543 | 7928 | 4275 | ﾄﾗｯｸ等 | 7.9 | 327.3696 | 7.24 | P,FI,TC, IC,D | EGR,DF,SCR | 2-4D |  |  | 109
|  |  | 2PG-APR88YM | 4JZ1 | 2.999 | 375 | 110 | 6MT | 3543 | 7928 | 4275 | ﾄﾗｯｸ等 | 7.9 | 327.3696 | 7.24 | P,FI,TC, IC,D | EGR,DF,SCR | 2-4D |  |  | 109
|  |  | 2PG-APR88YM | 4JZ1 | 2.999 | 430 | 129 | 9AT | 3543 | 7928 | 4275 | ﾄﾗｯｸ等 | 7.9 | 327.3696 | 7.24 | P,FI,TC, IC,D | EGR,DF,SCR | 2-4D |  |  | 109
|  |  | 2PG-APR88YN | 4JZ1 | 2.999 | 375 | 110 | 6MT | 3543 | 7928 | 4275 | ﾄﾗｯｸ等 | 7.9 | 327.3696 | 7.24 | P,FI,TC, IC,D | EGR,DF,SCR | 2-4D |  |  | 109
※1印の付いている通称名については、いすゞ自動車株式会社が製造事業者です。
（注）車両重量・車両総重量・最大積載量（または乗車定員）は、燃費値の算定に当たって用いた標準的な仕様を記載しています。
実際に販売されている車両は、ここに記載された車両重量・車両総重量・最大積載量（または乗車定員）と異なる場合があります。
＜記入要領＞
１．燃費値欄及びCO2排出量の文字ポイントは10ポイント、それ以外は8ポイントで記入。
２．一つの通称名に複数の型式がある場合は、通称名は大枠に一つ記入。
３．「CO2排出量」については既に計算式が入力されているため、入力は不要。欄を追加する場合はセルの内容をコピーする。
ただし、ディーゼル車及びＬＰＧ車については、係数を修正する必要がある。
４．ＯＥＭ生産車については、通称名の前に※印及び番号を付記し、表の外にＯＥＭ製造事業者名を記載する。
５．「その他」について、以下に留意し記載する。
①燃費の異なる要因と関係のない事項は記入しない。
②製造事業者等独自の固有名詞の使用は極力避け、一般的な用語を使用する。適当な一般用語がない場合は、欄外に固有名詞の用語説明を付す。
６．欄外に、次の注記を行う。
「（注）車両重量・車両総重量・最大積載量（または乗車定員）は、燃費値の算定に当たって用いた標準的な仕様を記載しています。
実際に販売されている車両は、ここに記載された車両重量・車両総重量・最大積載量（または乗車定員）と異なる場合があります。」