## 3-4
当該自動車の製造又は輸入の事業を行う者の氏名又は名称 ＵＤトラックス株式会社
トラック等又はトラクタ | [20 empty] | 目標年度（平成２７年度）
車 名 | 通称名 |  | 型式 | 原動機 |  |  |  | 変速装置の 型式及び 変速段数 | 車両重量 (kg) | 車両 総重量 (kg) | 最大積載量(kg) 又は 乗車定員(名) | 自動車の構造 | 重量車モード |  |  | 主要燃費 改善対策 | その他燃費値の異なる要因 |  |  | （参考） 低排出ガス 認定レベル | 平成27年度 燃費基準 達成レベル・ 向上達成 レベル
[13 empty] | 燃費値 (km/L) | 1km走行 における CO2排出量 (g-CO2/km) | 平成27年度 燃費基準値 (km/L)
[5 empty] | 総排 気量 (L) | 最大 トルク (N-m) | 最高 出力 (kW) | [9 empty] | 主要排出 ガス対策 | 車輪配列 | その他
型式
ＵＤトラックス | ※1 | カゼット | 2PG-FEB9Y | 4P10 | 2.998 | 430 | 129 | 5MT | 3543 | 7928 | 4275 | トラック等 | 7.7 | 335.8727 | 7.24 | Ｉ，P，FI，IC，TC | CCO EGR DF SCR | 2-4Ｄ |  |  | 106
|  |  | 2RG-FEB9Y | 4P10 | 2.998 | 430 | 129 | 6MT | 3543 | 7928 | 4275 | トラック等 | 8 | 323.2775 | 7.24 | Ｉ，P，FI，IC，TC | CCO EGR DF SCR | 2-4Ｄ |  |  | 110
|  |  | 2PG-FEBMY | 4P10 | 2.998 | 430 | 129 | 6MT,5MT | 3543 | 7928 | 4275 | トラック等 | 7.7 | 335.8727 | 7.24 | P，FI，IC，TC | CCO EGR DF SCR | 2-4Ｄ |  |  | 106
|  |  | 2PG-FEC9Y | 4P10 | 2.998 | 430 | 129 | 5MT | 3543 | 7928 | 4275 | トラック等 | 7.7 | 335.8727 | 7.24 | Ｉ，P，FI，IC，TC | CCO EGR DF SCR | 2-4Ｄ |  |  | 106
|  |  | 2RG-FEC9Y | 4P10 | 2.998 | 430 | 129 | 6MT | 3543 | 7928 | 4275 | トラック等 | 8 | 323.2775 | 7.24 | Ｉ，P，FI，IC，TC | CCO EGR DF SCR | 2-4Ｄ |  |  | 110
|  |  | 2PG-FED9Y | 4P10 | 2.998 | 430 | 129 | 5MT | 3543 | 7928 | 4275 | トラック等 | 7.7 | 335.8727 | 7.24 | Ｉ，P，FI，IC，TC | CCO EGR DF SCR | 2-4Ｄ |  |  | 106
|  |  | 2RG-FED9Y | 4P10 | 2.998 | 430 | 129 | 6MT | 3543 | 7928 | 4275 | トラック等 | 8 | 323.2775 | 7.24 | Ｉ，P，FI，IC，TC | CCO EGR DF SCR | 2-4Ｄ |  |  | 110
|  |  | 2RG-FBA3Y | 4P10 | 2.998 | 430 | 110 | 6MT,5MT | 2356 | 4521 | 2000 | トラック等 | 11.4 | 226.8614 | 10.35 | Ｉ，P，FI，IC，TC | CCO EGR DF SCR | 2-4Ｄ |  |  | 110
|  |  | 2RG-FBA6Y | 4P10 | 2.998 | 430 | 110 | 6MT,5MT | 2356 | 4521 | 2000 | トラック等 | 11.4 | 226.8614 | 10.35 | Ｉ，P，FI，IC，TC | CCO EGR DF SCR | 2-4Ｄ |  |  | 110
|  |  | 2RG-FBA6Y | 4P10 | 2.998 | 430 | 110 | 6MT | 2652 | 5812 | 2995 | トラック等 | 10.6 | 243.983 | 9.51 | Ｉ，P，FI，IC，TC | CCO EGR DF SCR | 2-4Ｄ |  |  | 111
|  |  | 2RG-FDA4Y | 4P10 | 2.998 | 430 | 96 | 6MT | 2356 | 4521 | 2000 | トラック等 | 11.4 | 226.8614 | 10.35 | Ｉ，,P，FI，IC，TC | CCO EGR DF SCR | 2D-4D |  |  | 110
|  |  | 2RG-FDA6Y | 4P10 | 2.998 | 430 | 110 | 6MT | 2356 | 4521 | 2000 | トラック等 | 11.4 | 226.8614 | 10.35 | Ｉ，P，FI，IC，TC | CCO EGR DF SCR | 2D-4D |  |  | 110
|  |  | 2RG-FDA6Y | 4P10 | 2.998 | 430 | 110 | 6MT | 2652 | 5812 | 2995 | トラック等 | 10.6 | 243.983 | 9.51 | Ｉ，P，FI，IC，TC | CCO EGR DF SCR | 2D-4D |  |  | 111
|  |  | 2RG-FBA2Y | 4P10 | 2.998 | 430 | 96 | 6MT,5MT | 2356 | 4521 | 2000 | トラック等 | 11.4 | 226.8614 | 10.35 | Ｉ，P，FI，IC，TC | CCO EGR DF SCR | 2-4Ｄ |  |  | 110
|  |  | 2RG-FDA2Y | 4P10 | 2.998 | 430 | 96 | 6MT | 2356 | 4521 | 2000 | トラック等 | 11.4 | 226.8614 | 10.35 | Ｉ，P，FI，IC，TC | CCO EGR DF SCR | 2D-4D |  |  | 110
|  |  | 2RG-FBAVY | 4P10 | 2.998 | 430 | 110 | 6MT,5MT | 2356 | 4521 | 2000 | トラック等 | 11.4 | 226.8614 | 10.35 | Ｉ，P，FI，IC，TC | CCO EGR DF SCR | 2-4Ｄ |  |  | 110
|  |  | 2RG-FBAVY | 4P10 | 2.998 | 430 | 110 | 6MT | 2652 | 5812 | 2995 | トラック等 | 10.6 | 243.983 | 9.51 | Ｉ，P，FI，IC，TC | CCO EGR DF SCR | 2-4Ｄ |  |  | 111
|  |  | 2RG-FDA5Y | 4P10 | 2.998 | 430 | 110 | 6MT | 2356 | 4521 | 2000 | トラック等 | 11.4 | 226.8614 | 10.35 | Ｉ，P，FI，IC，TC | CCO EGR DF SCR | 2D-4D |  |  | 110
|  |  | 2RG-FDA5Y | 4P10 | 2.998 | 430 | 110 | 6MT | 2652 | 5812 | 2995 | トラック等 | 10.6 | 243.983 | 9.51 | Ｉ，P，FI，IC，TC | CCO EGR DF SCR | 2D-4D |  |  | 111
|  |  | 2RG-FEA2Y | 4P10 | 2.998 | 430 | 96 | 6MT,5MT | 2356 | 4521 | 2000 | トラック等 | 11.4 | 226.8614 | 10.35 | Ｉ，P，FI，IC，TC | CCO EGR DF SCR | 2-4Ｄ |  |  | 110
|  |  | 2RG-FEB2Y | 4P10 | 2.998 | 430 | 96 | 6MT,5MT | 2356 | 4521 | 2000 | トラック等 | 11.4 | 226.8614 | 10.35 | Ｉ，P，FI，IC，TC | CCO EGR DF SCR | 2-4Ｄ |  |  | 110
|  |  | 2RG-FEAVY | 4P10 | 2.998 | 430 | 110 | 6MT,5MT | 2356 | 4521 | 2000 | トラック等 | 11.4 | 226.8614 | 10.35 | Ｉ，P，FI，IC，TC | CCO EGR DF SCR | 2-4Ｄ |  |  | 110
|  |  | 2RG-FEAVY | 4P10 | 2.998 | 430 | 110 | 6MT | 2652 | 5812 | 2995 | トラック等 | 10.6 | 243.983 | 9.51 | Ｉ，P，FI，IC，TC | CCO EGR DF SCR | 2-4Ｄ |  |  | 111
|  |  | 2RG-FEB5Y | 4P10 | 2.998 | 430 | 110 | 6MT,5MT | 2356 | 4521 | 2000 | トラック等 | 11.4 | 226.8614 | 10.35 | Ｉ，P，FI，IC，TC | CCO EGR DF SCR | 2-4Ｄ |  |  | 110
|  |  | 2RG-FEB5Y | 4P10 | 2.998 | 430 | 110 | 6MT | 2652 | 5812 | 2995 | トラック等 | 10.6 | 243.983 | 9.51 | Ｉ，P，FI，IC，TC | CCO EGR DF SCR | 2-4Ｄ |  |  | 111
|  |  | 2RG-FGA2Y | 4P10 | 2.998 | 430 | 96 | 6MT | 2356 | 4521 | 2000 | トラック等 | 11.4 | 226.8614 | 10.35 | Ｉ，P，FI，IC，TC | CCO EGR DF SCR | 2D-4D |  |  | 110
|  |  | 2RG-FGA5Y | 4P10 | 2.998 | 430 | 110 | 6MT | 2356 | 4521 | 2000 | トラック等 | 11.4 | 226.8614 | 10.35 | Ｉ，P，FI，IC，TC | CCO EGR DF SCR | 2D-4D |  |  | 110
|  |  | 2RG-FGA5Y | 4P10 | 2.998 | 430 | 110 | 6MT | 2652 | 5812 | 2995 | トラック等 | 10.6 | 243.983 | 9.51 | Ｉ，P，FI，IC，TC | CCO EGR DF SCR | 2D-4D |  |  | 111
|  |  | 2PG-FGB7Y | 4P10 | 2.998 | 430 | 110 | 6MT,5MT | 2356 | 4521 | 2000 | トラック等 | 11 | 235.1109 | 10.35 | Ｉ，P，FI，IC，TC | CCO EGR DF SCR | 2D-4D |  |  | 106
|  |  | 2PG-FGB7Y | 4P10 | 2.998 | 430 | 110 | 6MT,5MT | 2652 | 5812 | 2995 | トラック等 | 10 | 258.622 | 9.51 | Ｉ，P，FI，IC，TC | CCO EGR DF SCR | 2D-4D |  |  | 105
|  |  | 2PG-FEA8Y | 4P10 | 2.998 | 430 | 110 | 6MT,5MT | 2979 | 6893 | 3749 | トラック等 | 8.6 | 300.7233 | 8.12 | Ｉ，P，FI，IC，TC | CCO EGR DF SCR | 2-4Ｄ |  |  | 105
|  |  | 2RG-FEA8Y | 4P10 | 2.998 | 430 | 110 | 6MT,5MT | 2356 | 4521 | 2000 | トラック等 | 11.4 | 226.8614 | 10.35 | Ｉ，P，FI，IC，TC | CCO EGR DF SCR | 2-4Ｄ |  |  | 110
|  |  | 2RG-FEA8Y | 4P10 | 2.998 | 430 | 110 | 6MT | 2652 | 5812 | 2995 | トラック等 | 10.6 | 243.983 | 9.51 | Ｉ，P，FI，IC，TC | CCO EGR DF SCR | 2-4Ｄ |  |  | 111
|  |  | 2PG-FEB8Y | 4P10 | 2.998 | 430 | 110 | 6MT,5MT | 2979 | 6893 | 3749 | トラック等 | 8.6 | 300.7233 | 8.12 | Ｉ，P，FI，IC，TC | CCO EGR DF SCR | 2-4Ｄ |  |  | 105
|  |  | 2PG-FEB8Y | 4P10 | 2.998 | 430 | 129 | 6MT,5MT | 2652 | 5812 | 2995 | トラック等 | 10 | 258.622 | 9.51 | Ｉ，P，FI，IC，TC | CCO EGR DF SCR | 2-4Ｄ |  |  | 105
|  |  | 2PG-FEB8Y | 4P10 | 2.998 | 430 | 129 | 6MT | 2979 | 6893 | 3749 | トラック等 | 8.6 | 300.7233 | 8.12 | Ｉ，P，FI，IC，TC | CCO EGR DF SCR | 2-4Ｄ |  |  | 105
|  |  | 2RG-FEB8Y | 4P10 | 2.998 | 430 | 110 | 6MT,5MT | 2356 | 4521 | 2000 | トラック等 | 11.4 | 226.8614 | 10.35 | Ｉ，P，FI，IC，TC | CCO EGR DF SCR | 2-4Ｄ |  |  | 110
|  |  | 2RG-FEB8Y | 4P10 | 2.998 | 430 | 110 | 6MT | 2652 | 5812 | 2995 | トラック等 | 10.6 | 243.983 | 9.51 | Ｉ，P，FI，IC，TC | CCO EGR DF SCR | 2-4Ｄ |  |  | 111
|  |  | 2PG-FEBSY | 4P10 | 2.998 | 430 | 110 | 6MT,5MT | 2979 | 6893 | 3749 | トラック等 | 8.6 | 300.7233 | 8.12 | Ｉ，P，FI，IC，TC | CCO EGR DF SCR | 2-4Ｄ |  |  | 105
|  |  | 2PG-FEBSY | 4P10 | 2.998 | 430 | 129 | 6MT | 2979 | 6893 | 3749 | トラック等 | 8.6 | 300.7233 | 8.12 | Ｉ，P，FI，IC，TC | CCO EGR DF SCR | 2-4Ｄ |  |  | 105
|  |  | 2PG-FECSY | 4P10 | 2.998 | 430 | 129 | 6MT | 2979 | 6893 | 3749 | トラック等 | 8.6 | 300.7233 | 8.12 | Ｉ，P，FI，IC，TC | CCO EGR DF SCR | 2-4Ｄ |  |  | 105
|  |  | 2PG-FEBHY | 4P10 | 2.998 | 430 | 129 | 6MT | 2979 | 6893 | 3749 | トラック等 | 8.6 | 300.7233 | 8.12 | P，FI，IC，TC | CCO EGR DF SCR | 2-4Ｄ |  |  | 105
|  |  | 2PG-FEDSY | 4P10 | 2.998 | 430 | 129 | 6MT | 2979 | 6893 | 3749 | トラック等 | 8.6 | 300.7233 | 8.12 | Ｉ，P，FI，IC，TC | CCO EGR DF SCR | 2-4Ｄ |  |  | 105
|  |  | 2PG-FEB8Y | 4P10 | 2.998 | 430 | 129 | 5MT | 2979 | 6893 | 3749 | トラック等 | 8.6 | 300.7233 | 8.12 | Ｉ，P，FI，IC，TC | CCO EGR DF SCR | 2-4Ｄ |  |  | 105
|  |  | 2PG-FECSY | 4P10 | 2.998 | 430 | 129 | 5MT | 2979 | 6893 | 3749 | トラック等 | 8.6 | 300.7233 | 8.12 | Ｉ，P，FI，IC，TC | CCO EGR DF SCR | 2-4Ｄ |  |  | 105
|  |  | 2PG-FEDSY | 4P10 | 2.998 | 430 | 129 | 5MT | 2979 | 6893 | 3749 | トラック等 | 8.6 | 300.7233 | 8.12 | Ｉ，P，FI，IC，TC | CCO EGR DF SCR | 2-4Ｄ |  |  | 105
ＵＤトラックス | ※2 | コンドル | 2PG-BRR90S1 | 4HK1 | 5.193 | 515 | 140 | 6MT | 2979 | 6893 | 3749 | ﾄﾗｯｸ等 | 8.8 | 293.8886 | 8.12 | I,P,FI, TC,IC,D | EGR,DF,SCR | 2-4D |  |  | 108
|  |  | 2PG-BRR90S1 | 4HK1 | 5.193 | 515 | 140 | 6MT | 3543 | 7928 | 4275 | ﾄﾗｯｸ等 | 7.7 | 335.8727 | 7.24 | P,FI,TC, IC,D | EGR,DF,SCR | 2-4D |  |  | 106
|  |  | 2KG-BRR90S1 | 4HK1 | 5.193 | 515 | 140 | 6MT | 2979 | 6893 | 3749 | ﾄﾗｯｸ等 | 8.5 | 304.2612 | 8.12 | P,FI,TC, IC,D | EGR,DF,SCR | 2-4D |  |  | 104
|  |  | 2RG-BRR90S2 | 4HK1 | 5.193 | 706 | 154 | 6MT | 3543 | 7928 | 4275 | ﾄﾗｯｸ等 | 8.1 | 319.2864 | 7.24 | I,P,FI, TC,IC,D | EGR,DF,SCR | 2-4D |  |  | 111
|  |  | 2RG-BRR90S2 | 4HK1 | 5.193 | 765 | 177 | 6MT | 3543 | 7928 | 4275 | ﾄﾗｯｸ等 | 8 | 323.2775 | 7.24 | I,P,FI, TC,IC,D | EGR,DF,SCR | 2-4D |  |  | 110
|  |  | 2RG-BRR90T2 | 4HK1 | 5.193 | 706 | 154 | 6MT | 3543 | 7928 | 4275 | ﾄﾗｯｸ等 | 8.1 | 319.2864 | 7.24 | I,P,FI, TC,IC,D | EGR,DF,SCR | 2-4D |  |  | 111
|  |  | 2RG-BRR90T2 | 4HK1 | 5.193 | 765 | 177 | 6MT | 3543 | 7928 | 4275 | ﾄﾗｯｸ等 | 8 | 323.2775 | 7.24 | I,P,FI, TC,IC,D | EGR,DF,SCR | 2-4D |  |  | 110
|  |  | 2RG-BRR90U2 | 4HK1 | 5.193 | 706 | 154 | 6MT | 3543 | 7928 | 4275 | ﾄﾗｯｸ等 | 8.1 | 319.2864 | 7.24 | I,P,FI, TC,IC,D | EGR,DF,SCR | 2-4D |  |  | 111
|  |  | 2RG-BRR90U2 | 4HK1 | 5.193 | 765 | 177 | 6MT | 3543 | 7928 | 4275 | ﾄﾗｯｸ等 | 8 | 323.2775 | 7.24 | I,P,FI, TC,IC,D | EGR,DF,SCR | 2-4D |  |  | 110
|  |  | 2RG-BRS90S2 | 4HK1 | 5.193 | 706 | 154 | 6MT | 3543 | 7928 | 4275 | ﾄﾗｯｸ等 | 8.1 | 319.2864 | 7.24 | I,P,FI, TC,IC,D | EGR,DF,SCR | 2D-4D |  |  | 111
|  |  | 2RG-BRR90S1 | 4HK1 | 5.193 | 515 | 140 | 6MT | 3543 | 7928 | 4275 | ﾄﾗｯｸ等 | 8 | 323.2775 | 7.24 | I,P,FI, TC,IC,D | EGR,DF,SCR | 2-4D |  |  | 110
|  |  | 2PG-BRR90S2 | 4HK1 | 5.193 | 706 | 154 | 6MT | 3543 | 7928 | 4275 | ﾄﾗｯｸ等 | 7.8 | 331.5667 | 7.24 | P,FI,TC, IC,D | EGR,DF,SCR | 2-4D |  |  | 107
|  |  | 2PG-BRR90S2 | 4HK1 | 5.193 | 765 | 177 | 6MT | 3543 | 7928 | 4275 | ﾄﾗｯｸ等 | 7.7 | 335.8727 | 7.24 | P,FI,TC, IC,D | EGR,DF,SCR | 2-4D |  |  | 106
|  |  | 2PG-BRR90T2 | 4HK1 | 5.193 | 706 | 154 | 6MT | 3543 | 7928 | 4275 | ﾄﾗｯｸ等 | 7.8 | 331.5667 | 7.24 | P,FI,TC, IC,D | EGR,DF,SCR | 2-4D |  |  | 107
|  |  | 2PG-BRR90T2 | 4HK1 | 5.193 | 765 | 177 | 6MT | 3543 | 7928 | 4275 | ﾄﾗｯｸ等 | 7.7 | 335.8727 | 7.24 | P,FI,TC, IC,D | EGR,DF,SCR | 2-4D |  |  | 106
|  |  | 2PG-BRR90U2 | 4HK1 | 5.193 | 706 | 154 | 6MT | 3543 | 7928 | 4275 | ﾄﾗｯｸ等 | 7.8 | 331.5667 | 7.24 | P,FI,TC, IC,D | EGR,DF,SCR | 2-4D |  |  | 107
|  |  | 2PG-BRR90U2 | 4HK1 | 5.193 | 765 | 177 | 6MT | 3543 | 7928 | 4275 | ﾄﾗｯｸ等 | 7.7 | 335.8727 | 7.24 | P,FI,TC, IC,D | EGR,DF,SCR | 2-4D |  |  | 106
|  |  | 2PG-BRS90S2 | 4HK1 | 5.193 | 706 | 154 | 6MT | 3543 | 7928 | 4275 | ﾄﾗｯｸ等 | 7.8 | 331.5667 | 7.24 | P,FI,TC, IC,D | EGR,DF,SCR | 2D-4D |  |  | 107
|  |  | 2RG-BSR90S2 | 4HK1 | 5.193 | 706 | 154 | 6MT | 3659 | 9558 | 5789 | ﾄﾗｯｸ等 | 7.4 | 349.4892 | 6.52 | I,P,FI, TC,IC,D | EGR,DF,SCR | 2-4D |  |  | 113
|  |  | 2RG-BSR90S2 | 4HK1 | 5.193 | 706 | 154 | 6MT | 4048 | 11641 | 7483 | ﾄﾗｯｸ等 | 6.7 | 386.003 | 6 | I,P,FI, TC,IC,D | EGR,DF,SCR | 2-4D |  |  | 111
|  |  | 2RG-BSR90S2 | 4HK1 | 5.193 | 765 | 177 | 6MT | 4048 | 11641 | 7483 | ﾄﾗｯｸ等 | 6.7 | 386.003 | 6 | I,P,FI, TC,IC,D | EGR,DF,SCR | 2-4D |  |  | 111
|  |  | 2PG-BSR90S2 | 4HK1 | 5.193 | 706 | 154 | 6MT | 3659 | 9558 | 5789 | ﾄﾗｯｸ等 | 7.1 | 364.2563 | 6.52 | P,FI,TC, IC,D | EGR,DF,SCR | 2-4D |  |  | 108
|  |  | 2PG-BSR90S2 | 4HK1 | 5.193 | 706 | 154 | 6MT | 4048 | 11641 | 7483 | ﾄﾗｯｸ等 | 6.5 | 397.88 | 6 | P,FI,TC, IC,D | EGR,DF,SCR | 2-4D |  |  | 108
|  |  | 2PG-BSR90S2 | 4HK1 | 5.193 | 765 | 177 | 6MT | 4048 | 11641 | 7483 | ﾄﾗｯｸ等 | 6.5 | 397.88 | 6 | P,FI,TC, IC,D | EGR,DF,SCR | 2-4D |  |  | 108
|  |  | 2RG-BSR90T2 | 4HK1 | 5.193 | 706 | 154 | 6MT | 4048 | 11641 | 7483 | ﾄﾗｯｸ等 | 6.7 | 386.003 | 6 | I,P,FI, TC,IC,D | EGR,DF,SCR | 2-4D |  |  | 111
|  |  | 2RG-BSR90T2 | 4HK1 | 5.193 | 765 | 177 | 6MT | 4048 | 11641 | 7483 | ﾄﾗｯｸ等 | 6.7 | 386.003 | 6 | I,P,FI, TC,IC,D | EGR,DF,SCR | 2-4D |  |  | 111
|  |  | 2RG-BSR90U2 | 4HK1 | 5.193 | 706 | 154 | 6MT | 4048 | 11641 | 7483 | ﾄﾗｯｸ等 | 6.7 | 386.003 | 6 | I,P,FI, TC,IC,D | EGR,DF,SCR | 2-4D |  |  | 111
|  |  | 2RG-BSR90U2 | 4HK1 | 5.193 | 765 | 177 | 6MT | 4048 | 11641 | 7483 | ﾄﾗｯｸ等 | 6.7 | 386.003 | 6 | I,P,FI, TC,IC,D | EGR,DF,SCR | 2-4D |  |  | 111
|  |  | 2RG-BSS90S2 | 4HK1 | 5.193 | 706 | 154 | 6MT | 4048 | 11641 | 7483 | ﾄﾗｯｸ等 | 6.7 | 386.003 | 6 | I,P,FI, TC,IC,D | EGR,DF,SCR | 2D-4D |  |  | 111
|  |  | 2PG-BSR90T2 | 4HK1 | 5.193 | 706 | 154 | 6MT | 4048 | 11641 | 7483 | ﾄﾗｯｸ等 | 6.5 | 397.88 | 6 | P,FI,TC, IC,D | EGR,DF,SCR | 2-4D |  |  | 108
|  |  | 2PG-BSR90T2 | 4HK1 | 5.193 | 765 | 177 | 6MT | 4048 | 11641 | 7483 | ﾄﾗｯｸ等 | 6.5 | 397.88 | 6 | P,FI,TC, IC,D | EGR,DF,SCR | 2-4D |  |  | 108
|  |  | 2PG-BSR90U2 | 4HK1 | 5.193 | 706 | 154 | 6MT | 4048 | 11641 | 7483 | ﾄﾗｯｸ等 | 6.5 | 397.88 | 6 | P,FI,TC, IC,D | EGR,DF,SCR | 2-4D |  |  | 108
|  |  | 2PG-BSR90U2 | 4HK1 | 5.193 | 765 | 177 | 6MT | 4048 | 11641 | 7483 | ﾄﾗｯｸ等 | 6.5 | 397.88 | 6 | P,FI,TC, IC,D | EGR,DF,SCR | 2-4D |  |  | 108
|  |  | 2PG-BSS90S2 | 4HK1 | 5.193 | 706 | 154 | 6MT | 4048 | 11641 | 7483 | ﾄﾗｯｸ等 | 6.5 | 397.88 | 6 | P,FI,TC, IC,D | EGR,DF,SCR | 2D-4D |  |  | 108
|  |  | 2RG-BTR90U2 | 4HK1 | 5.193 | 765 | 177 | 6MT | 4516 | 12618 | 7992 | ﾄﾗｯｸ等 | 6.3 | 410.5111 | 5.69 | I,P,FI, TC,IC,D | EGR,DF,SCR | 2-4D |  |  | 110
|  |  | 2RG-BTR90V2 | 4HK1 | 5.193 | 765 | 177 | 6MT | 4516 | 12618 | 7992 | ﾄﾗｯｸ等 | 6.3 | 410.5111 | 5.69 | I,P,FI, TC,IC,D | EGR,DF,SCR | 2-4D |  |  | 110
|  |  | 2RG-BTS90S2 | 4HK1 | 5.193 | 765 | 177 | 6MT | 4516 | 12618 | 7992 | ﾄﾗｯｸ等 | 6.3 | 410.5111 | 5.69 | I,P,FI, TC,IC,D | EGR,DF,SCR | 2D-4D |  |  | 110
|  |  | 2PG-BTR90U2 | 4HK1 | 5.193 | 765 | 177 | 6MT | 4516 | 12618 | 7992 | ﾄﾗｯｸ等 | 6.1 | 423.9705 | 5.69 | P,FI,TC, IC,D | EGR,DF,SCR | 2-4D |  |  | 107
|  |  | 2PG-BTR90V2 | 4HK1 | 5.193 | 765 | 177 | 6MT | 4516 | 12618 | 7992 | ﾄﾗｯｸ等 | 6.1 | 423.9705 | 5.69 | P,FI,TC, IC,D | EGR,DF,SCR | 2-4D |  |  | 107
|  |  | 2PG-BTS90S2 | 4HK1 | 5.193 | 765 | 177 | 6MT | 4516 | 12618 | 7992 | ﾄﾗｯｸ等 | 6.1 | 423.9705 | 5.69 | P,FI,TC, IC,D | EGR,DF,SCR | 2D-4D |  |  | 107
|  |  | 2PG-BVR90U2 | 4HK1 | 5.193 | 765 | 177 | 6MT | 5533 | 14543 | 8900 | ﾄﾗｯｸ等 | 5.4 | 478.9296 | 4.97 | I,P,FI, TC,IC,D | EGR,DF,SCR | 2-4D |  |  | 108
|  |  | 2PG-BVR90U2 | 4HK1 | 5.193 | 765 | 177 | 6MT | 5533 | 14543 | 8900 | ﾄﾗｯｸ等 | 5.3 | 487.966 | 4.97 | P,FI,TC, IC,D | EGR,DF,SCR | 2-4D |  |  | 106
|  |  | 2KG-BVZ60U2 | 6NX1 | 7.790 | 1177 | 228 | 9MT | 8688 | 19887 | 11089 | ﾄﾗｯｸ等 | 4.25 | 608.5224 | 4.15 | I,P,FI, TC,IC,D | EGR,DF,SCR | 2-4D･4D |  |  | 102
|  |  | 2KG-BVZ60U2 | 6NX1 | 7.790 | 1177 | 228 | 9MT | 8688 | 19887 | 11089 | ﾄﾗｯｸ等 | 4.15 | 623.1855 | 4.15 | P,FI,TC, IC,D | EGR,DF,SCR | 2-4D･4D |  |  | 100
|  |  | 2KG-BVZ60U2 | 6NX1 | 7.790 | 1177 | 228 | 9MT | 8765 | 24405 | 15530 | ﾄﾗｯｸ等 | 4.1 | 630.7854 | 4.04 | I,P,FI, TC,IC,D | EGR,DF,SCR | 2-4D･4D |  |  | 101
|  |  | 2KG-BVZ60U2 | 6NX1 | 7.790 | 1177 | 228 | 9MT | 8765 | 24405 | 15530 | ﾄﾗｯｸ等 | 4.05 | 638.5728 | 4.04 | P,FI,TC, IC,D | EGR,DF,SCR | 2-4D･4D |  |  | 100
|  |  | 2KG-BVZ90U2 | 4HK1 | 5.193 | 765 | 177 | 9MT | 8688 | 19887 | 11089 | ﾄﾗｯｸ等 | 4.15 | 623.1855 | 4.15 | P,FI,TC, IC,D | EGR,DF,SCR | 2-4D･4D |  |  | 100
ＵＤトラックス |  | ─ | 2PG-CW4DL | GH8F | 7.697 | 1428 | 263 | 6AMT×2 | 8688 | 19887 | 11089 | トラック等 | 4.4 | 587.7773 | 4.15 | P, FI, TC,IC,D | SCR,DF,EGR | 2-4D･4D | ─ | ─ | 106
|  |  | 2PG-CG4FA | GH8F | 7.697 | 1428 | 263 | 6AMT×2 | 8765 | 24405 | 15530 | トラック等 | 4.25 | 608.5224 | 4.04 | P, FI, TC,IC,D | SCR,DF,EGR | 2･2-4D･4D | ─ | ─ | 105
|  |  | 2PG-CD4EA | GH8F | 7.697 | 1428 | 263 | 6AMT×2 | 8765 | 24405 | 15530 | トラック等 | 4.25 | 608.5224 | 4.04 | P, FI, TC,IC,D | SCR,DF,EGR | 2-4D･4 | ─ | ─ | 105
|  |  | 2PG-CD4FA | GH8F | 7.697 | 1428 | 263 | 6AMT×2 | 8765 | 24405 | 15530 | トラック等 | 4.25 | 608.5224 | 4.04 | P, FI, TC,IC,D | SCR,DF,EGR | 2-4D･4 | ─ | ─ | 105
|  |  | 2PG-CV4EA | GH8F | 7.697 | 1428 | 263 | 6AMT×2 | 8765 | 24405 | 15530 | トラック等 | 4.25 | 608.5224 | 4.04 | P, FI, TC,IC,D | SCR,DF,EGR | 2･2-4D | ─ | ─ | 105
|  |  | 2RG-CD5DL | GH11 | 10.836 | 1750 | 265 | 7MT | 8688 | 19887 | 11089 | トラック等 | 4.57 | 565.9125 | 4.15 | I, P, FI, TC,IC,D | SCR,DF,EGR | 2-4D･4 | ─ | ─ | 110
|  |  | 2PG-CD5DL | GH11 | 10.836 | 1750 | 265 | 7MT | 8688 | 19887 | 11089 | トラック等 | 4.4 | 587.7773 | 4.15 | P, FI, TC,IC,D | SCR,DF,EGR | 2-4D･4 | ─ | ─ | 106
|  |  | 2RG-CW5DL | GH11 | 10.836 | 1750 | 265 | 7MT | 8688 | 19887 | 11089 | トラック等 | 4.57 | 565.9125 | 4.15 | I, P, FI, TC,IC,D | SCR,DF,EGR | 2-4D･4D | ─ | ─ | 110
|  |  | 2PG-CW5DL | GH11 | 10.836 | 1750 | 265 | 7MT | 8688 | 19887 | 11089 | トラック等 | 4.4 | 587.7773 | 4.15 | P, FI, TC,IC,D | SCR,DF,EGR | 2-4D･4D | ─ | ─ | 106
|  |  | 2RG-CW5DL | GH11 | 10.836 | 2000 | 272 | 6AMT×2 | 8688 | 19887 | 11089 | トラック等 | 4.77 | 542.1845 | 4.15 | I, P, FI, TC,IC,D | SCR,DF,EGR | 2-4D･4D | ─ | ─ | 114
|  |  | 2RG-CW5DL | GH11 | 10.836 | 2000 | 272 | 6AMT×2 | 8688 | 19887 | 11089 | トラック等 | 4.57 | 565.9125 | 4.15 | P, FI, TC,IC,D | SCR,DF,EGR | 2-4D･4D | ─ | ─ | 110
|  |  | 2RG-CD5DL | GH11 | 10.836 | 2000 | 272 | 6AMT×2 | 8688 | 19887 | 11089 | トラック等 | 4.77 | 542.1845 | 4.15 | I, P, FI, TC,IC,D | SCR,DF,EGR | 2-4D･4 | ─ | ─ | 114
|  |  | 2RG-CD5DL | GH11 | 10.836 | 2000 | 272 | 6AMT×2 | 8688 | 19887 | 11089 | トラック等 | 4.57 | 565.9125 | 4.15 | P, FI, TC,IC,D | SCR,DF,EGR | 2-4D･4 | ─ | ─ | 110
|  |  | 2RG-CD5DL | GH11 | 10.836 | 1750 | 287 | 7MT | 8688 | 19887 | 11089 | トラック等 | 4.57 | 565.9125 | 4.15 | I, P, FI, TC,IC,D | SCR,DF,EGR | 2-4D･4 | ─ | ─ | 110
|  |  | 2PG-CD5DL | GH11 | 10.836 | 1750 | 287 | 7MT | 8688 | 19887 | 11089 | トラック等 | 4.4 | 587.7773 | 4.15 | P, FI, TC,IC,D | SCR,DF,EGR | 2-4D･4 | ─ | ─ | 106
|  |  | 2RG-CW5DL | GH11 | 10.836 | 1750 | 287 | 7MT | 8688 | 19887 | 11089 | トラック等 | 4.57 | 565.9125 | 4.15 | I, P, FI, TC,IC,D | SCR,DF,EGR | 2-4D･4D | ─ | ─ | 110
|  |  | 2PG-CW5DL | GH11 | 10.836 | 1750 | 287 | 7MT | 8688 | 19887 | 11089 | トラック等 | 4.4 | 587.7773 | 4.15 | P, FI, TC,IC,D | SCR,DF,EGR | 2-4D･4D | ─ | ─ | 106
|  |  | 2RG-CW5DL | GH11 | 10.836 | 2000 | 294 | 6AMT×2 | 8688 | 19887 | 11089 | トラック等 | 4.77 | 542.1845 | 4.15 | I, P, FI, TC,IC,D | SCR,DF,EGR | 2-4D･4D | ─ | ─ | 114
|  |  | 2RG-CW5DL | GH11 | 10.836 | 2000 | 294 | 6AMT×2 | 8688 | 19887 | 11089 | トラック等 | 4.57 | 565.9125 | 4.15 | P, FI, TC,IC,D | SCR,DF,EGR | 2-4D･4D | ─ | ─ | 110
|  |  | 2RG-CD5DL | GH11 | 10.836 | 2000 | 294 | 6AMT×2 | 8688 | 19887 | 11089 | トラック等 | 4.77 | 542.1845 | 4.15 | I, P, FI, TC,IC,D | SCR,DF,EGR | 2-4D･4 | ─ | ─ | 114
|  |  | 2RG-CD5DL | GH11 | 10.836 | 2000 | 294 | 6AMT×2 | 8688 | 19887 | 11089 | トラック等 | 4.57 | 565.9125 | 4.15 | P, FI, TC,IC,D | SCR,DF,EGR | 2-4D･4 | ─ | ─ | 110
|  |  | 2RG-CW5DL | GH11 | 10.836 | 1900 | 309 | 6MT×2 | 8688 | 19887 | 11089 | トラック等 | 4.57 | 565.9125 | 4.15 | I, P, FI, TC,IC,D | SCR,DF,EGR | 2-4D･4D | ─ | ─ | 110
|  |  | 2PG-CW5DL | GH11 | 10.836 | 1900 | 309 | 6MT×2 | 8688 | 19887 | 11089 | トラック等 | 4.4 | 587.7773 | 4.15 | P, FI, TC,IC,D | SCR,DF,EGR | 2-4D･4D | ─ | ─ | 106
|  |  | 2RG-CW5DL | GH11 | 10.836 | 2000 | 316 | 6AMT×2 | 8688 | 19887 | 11089 | トラック等 | 4.77 | 542.1845 | 4.15 | I, P, FI, TC,IC,D | SCR,DF,EGR | 2-4D･4D | ─ | ─ | 114
|  |  | 2RG-CW5DL | GH11 | 10.836 | 2000 | 316 | 6AMT×2 | 8688 | 19887 | 11089 | トラック等 | 4.57 | 565.9125 | 4.15 | P, FI, TC,IC,D | SCR,DF,EGR | 2-4D･4D | ─ | ─ | 110
|  |  | 2PG-CD5EA | GH11 | 10.836 | 1750 | 265 | 7MT | 8765 | 24405 | 15530 | トラック等 | 4.35 | 594.5333 | 4.04 | I, P, FI, TC,IC,D | SCR,DF,EGR | 2-4D･4 | ─ | ─ | 107
|  |  | 2PG-CD5EA | GH11 | 10.836 | 1750 | 265 | 7MT | 8765 | 24405 | 15530 | トラック等 | 4.25 | 608.5224 | 4.04 | P, FI, TC,IC,D | SCR,DF,EGR | 2-4D･4 | ─ | ─ | 105
|  |  | 2PG-CD5EL | GH11 | 10.836 | 1750 | 265 | 7MT | 8765 | 24405 | 15530 | トラック等 | 4.35 | 594.5333 | 4.04 | I, P, FI, TC,IC,D | SCR,DF,EGR | 2-4D･4 | ─ | ─ | 107
|  |  | 2PG-CD5EL | GH11 | 10.836 | 1750 | 265 | 7MT | 8765 | 24405 | 15530 | トラック等 | 4.25 | 608.5224 | 4.04 | P, FI, TC,IC,D | SCR,DF,EGR | 2-4D･4 | ─ | ─ | 105
|  |  | 2PG-CD5FA | GH11 | 10.836 | 1750 | 265 | 7MT | 8765 | 24405 | 15530 | トラック等 | 4.35 | 594.5333 | 4.04 | I, P, FI, TC,IC,D | SCR,DF,EGR | 2-4D･4 | ─ | ─ | 107
|  |  | 2PG-CD5FA | GH11 | 10.836 | 1750 | 265 | 7MT | 8765 | 24405 | 15530 | トラック等 | 4.25 | 608.5224 | 4.04 | P, FI, TC,IC,D | SCR,DF,EGR | 2-4D･4 | ─ | ─ | 105
|  |  | 2PG-CD5FE | GH11 | 10.836 | 1750 | 265 | 7MT | 8765 | 24405 | 15530 | トラック等 | 4.35 | 594.5333 | 4.04 | I, P, FI, TC,IC,D | SCR,DF,EGR | 2-4D･4 | ─ | ─ | 107
|  |  | 2PG-CD5FE | GH11 | 10.836 | 1750 | 265 | 7MT | 8765 | 24405 | 15530 | トラック等 | 4.25 | 608.5224 | 4.04 | P, FI, TC,IC,D | SCR,DF,EGR | 2-4D･4 | ─ | ─ | 105
|  |  | 2PG-CD5FL | GH11 | 10.836 | 1750 | 265 | 7MT | 8765 | 24405 | 15530 | トラック等 | 4.35 | 594.5333 | 4.04 | I, P, FI, TC,IC,D | SCR,DF,EGR | 2-4D･4 | ─ | ─ | 107
|  |  | 2PG-CD5FL | GH11 | 10.836 | 1750 | 265 | 7MT | 8765 | 24405 | 15530 | トラック等 | 4.25 | 608.5224 | 4.04 | P, FI, TC,IC,D | SCR,DF,EGR | 2-4D･4 | ─ | ─ | 105
|  |  | 2PG-CW5EL | GH11 | 10.836 | 1750 | 265 | 7MT | 8765 | 24405 | 15530 | トラック等 | 4.35 | 594.5333 | 4.04 | I, P, FI, TC,IC,D | SCR,DF,EGR | 2-4D･4D | ─ | ─ | 107
|  |  | 2PG-CW5EL | GH11 | 10.836 | 1750 | 265 | 7MT | 8765 | 24405 | 15530 | トラック等 | 4.25 | 608.5224 | 4.04 | P, FI, TC,IC,D | SCR,DF,EGR | 2-4D･4D | ─ | ─ | 105
|  |  | 2PG-CW5FA | GH11 | 10.836 | 1750 | 265 | 7MT | 8765 | 24405 | 15530 | トラック等 | 4.35 | 594.5333 | 4.04 | I, P, FI, TC,IC,D | SCR,DF,EGR | 2-4D･4D | ─ | ─ | 107
|  |  | 2PG-CW5FA | GH11 | 10.836 | 1750 | 265 | 7MT | 8765 | 24405 | 15530 | トラック等 | 4.25 | 608.5224 | 4.04 | P, FI, TC,IC,D | SCR,DF,EGR | 2-4D･4D | ─ | ─ | 105
|  |  | 2PG-CW5FL | GH11 | 10.836 | 1750 | 265 | 7MT | 8765 | 24405 | 15530 | トラック等 | 4.35 | 594.5333 | 4.04 | I, P, FI, TC,IC,D | SCR,DF,EGR | 2-4D･4D | ─ | ─ | 107
|  |  | 2PG-CW5FL | GH11 | 10.836 | 1750 | 265 | 7MT | 8765 | 24405 | 15530 | トラック等 | 4.25 | 608.5224 | 4.04 | P, FI, TC,IC,D | SCR,DF,EGR | 2-4D･4D | ─ | ─ | 105
|  |  | 2PG-CX5EA | GH11 | 10.836 | 1750 | 265 | 7MT | 8765 | 24405 | 15530 | トラック等 | 4.35 | 594.5333 | 4.04 | I, P, FI, TC,IC,D | SCR,DF,EGR | 2-4D･4D | ─ | ─ | 107
|  |  | 2PG-CX5EA | GH11 | 10.836 | 1750 | 265 | 7MT | 8765 | 24405 | 15530 | トラック等 | 4.25 | 608.5224 | 4.04 | P, FI, TC,IC,D | SCR,DF,EGR | 2-4D･4D | ─ | ─ | 105
|  |  | 2PG-CX5EL | GH11 | 10.836 | 1750 | 265 | 7MT | 8765 | 24405 | 15530 | トラック等 | 4.35 | 594.5333 | 4.04 | I, P, FI, TC,IC,D | SCR,DF,EGR | 2-4D･4D | ─ | ─ | 107
|  |  | 2PG-CX5EL | GH11 | 10.836 | 1750 | 265 | 7MT | 8765 | 24405 | 15530 | トラック等 | 4.25 | 608.5224 | 4.04 | P, FI, TC,IC,D | SCR,DF,EGR | 2-4D･4D | ─ | ─ | 105
|  |  | 2PG-CG5DA | GH11 | 10.836 | 1750 | 265 | 7MT | 8765 | 24405 | 15530 | トラック等 | 4.35 | 594.5333 | 4.04 | I, P, FI, TC,IC,D | SCR,DF,EGR | 2･2-4D･4D | ─ | ─ | 107
|  |  | 2PG-CG5DA | GH11 | 10.836 | 1750 | 265 | 7MT | 8765 | 24405 | 15530 | トラック等 | 4.25 | 608.5224 | 4.04 | P, FI, TC,IC,D | SCR,DF,EGR | 2･2-4D･4D | ─ | ─ | 105
|  |  | 2PG-CG5EA | GH11 | 10.836 | 1750 | 265 | 7MT | 8765 | 24405 | 15530 | トラック等 | 4.35 | 594.5333 | 4.04 | I, P, FI, TC,IC,D | SCR,DF,EGR | 2･2-4D･4D | ─ | ─ | 107
|  |  | 2PG-CG5EA | GH11 | 10.836 | 1750 | 265 | 7MT | 8765 | 24405 | 15530 | トラック等 | 4.25 | 608.5224 | 4.04 | P, FI, TC,IC,D | SCR,DF,EGR | 2･2-4D･4D | ─ | ─ | 105
|  |  | 2PG-CG5EE | GH11 | 10.836 | 1750 | 265 | 7MT | 8765 | 24405 | 15530 | トラック等 | 4.35 | 594.5333 | 4.04 | I, P, FI, TC,IC,D | SCR,DF,EGR | 2･2-4D･4D | ─ | ─ | 107
|  |  | 2PG-CG5EE | GH11 | 10.836 | 1750 | 265 | 7MT | 8765 | 24405 | 15530 | トラック等 | 4.25 | 608.5224 | 4.04 | P, FI, TC,IC,D | SCR,DF,EGR | 2･2-4D･4D | ─ | ─ | 105
|  |  | 2PG-CG5EL | GH11 | 10.836 | 1750 | 265 | 7MT | 8765 | 24405 | 15530 | トラック等 | 4.35 | 594.5333 | 4.04 | I, P, FI, TC,IC,D | SCR,DF,EGR | 2･2-4D･4D | ─ | ─ | 107
|  |  | 2PG-CG5EL | GH11 | 10.836 | 1750 | 265 | 7MT | 8765 | 24405 | 15530 | トラック等 | 4.25 | 608.5224 | 4.04 | P, FI, TC,IC,D | SCR,DF,EGR | 2･2-4D･4D | ─ | ─ | 105
|  |  | 2PG-CG5FA | GH11 | 10.836 | 1750 | 265 | 7MT | 8765 | 24405 | 15530 | トラック等 | 4.35 | 594.5333 | 4.04 | I, P, FI, TC,IC,D | SCR,DF,EGR | 2･2-4D･4D | ─ | ─ | 107
|  |  | 2PG-CG5FA | GH11 | 10.836 | 1750 | 265 | 7MT | 8765 | 24405 | 15530 | トラック等 | 4.25 | 608.5224 | 4.04 | P, FI, TC,IC,D | SCR,DF,EGR | 2･2-4D･4D | ─ | ─ | 105
|  |  | 2PG-CG5FE | GH11 | 10.836 | 1750 | 265 | 7MT | 8765 | 24405 | 15530 | トラック等 | 4.35 | 594.5333 | 4.04 | I, P, FI, TC,IC,D | SCR,DF,EGR | 2･2-4D･4D | ─ | ─ | 107
|  |  | 2PG-CG5FE | GH11 | 10.836 | 1750 | 265 | 7MT | 8765 | 24405 | 15530 | トラック等 | 4.25 | 608.5224 | 4.04 | P, FI, TC,IC,D | SCR,DF,EGR | 2･2-4D･4D | ─ | ─ | 105
|  |  | 2PG-CG5FL | GH11 | 10.836 | 1750 | 265 | 7MT | 8765 | 24405 | 15530 | トラック等 | 4.35 | 594.5333 | 4.04 | I, P, FI, TC,IC,D | SCR,DF,EGR | 2･2-4D･4D | ─ | ─ | 107
|  |  | 2PG-CG5FL | GH11 | 10.836 | 1750 | 265 | 7MT | 8765 | 24405 | 15530 | トラック等 | 4.25 | 608.5224 | 4.04 | P, FI, TC,IC,D | SCR,DF,EGR | 2･2-4D･4D | ─ | ─ | 105
|  |  | 2RG-CW5EL | GH11 | 10.836 | 2000 | 272 | 6AMT×2 | 8765 | 24405 | 15530 | トラック等 | 4.57 | 565.9125 | 4.04 | I, P, FI, TC,IC,D | SCR,DF,EGR | 2-4D･4D | ─ | ─ | 113
|  |  | 2RG-CW5EL | GH11 | 10.836 | 2000 | 272 | 6AMT×2 | 8765 | 24405 | 15530 | トラック等 | 4.45 | 581.173 | 4.04 | P, FI, TC,IC,D | SCR,DF,EGR | 2-4D･4D | ─ | ─ | 110
|  |  | 2RG-CW5FA | GH11 | 10.836 | 2000 | 272 | 6AMT×2 | 8765 | 24405 | 15530 | トラック等 | 4.57 | 565.9125 | 4.04 | I, P, FI, TC,IC,D | SCR,DF,EGR | 2-4D･4D | ─ | ─ | 113
|  |  | 2RG-CW5FA | GH11 | 10.836 | 2000 | 272 | 6AMT×2 | 8765 | 24405 | 15530 | トラック等 | 4.45 | 581.173 | 4.04 | P, FI, TC,IC,D | SCR,DF,EGR | 2-4D･4D | ─ | ─ | 110
|  |  | 2RG-CW5FL | GH11 | 10.836 | 2000 | 272 | 6AMT×2 | 8765 | 24405 | 15530 | トラック等 | 4.57 | 565.9125 | 4.04 | I, P, FI, TC,IC,D | SCR,DF,EGR | 2-4D･4D | ─ | ─ | 113
|  |  | 2RG-CW5FL | GH11 | 10.836 | 2000 | 272 | 6AMT×2 | 8765 | 24405 | 15530 | トラック等 | 4.45 | 581.173 | 4.04 | P, FI, TC,IC,D | SCR,DF,EGR | 2-4D･4D | ─ | ─ | 110
|  |  | 2RG-CD5EA | GH11 | 10.836 | 2000 | 272 | 6AMT×2 | 8765 | 24405 | 15530 | トラック等 | 4.57 | 565.9125 | 4.04 | I, P, FI, TC,IC,D | SCR,DF,EGR | 2-4D･4 | ─ | ─ | 113
|  |  | 2RG-CD5EA | GH11 | 10.836 | 2000 | 272 | 6AMT×2 | 8765 | 24405 | 15530 | トラック等 | 4.45 | 581.173 | 4.04 | P, FI, TC,IC,D | SCR,DF,EGR | 2-4D･4 | ─ | ─ | 110
|  |  | 2RG-CD5EL | GH11 | 10.836 | 2000 | 272 | 6AMT×2 | 8765 | 24405 | 15530 | トラック等 | 4.57 | 565.9125 | 4.04 | I, P, FI, TC,IC,D | SCR,DF,EGR | 2-4D･4 | ─ | ─ | 113
|  |  | 2RG-CD5EL | GH11 | 10.836 | 2000 | 272 | 6AMT×2 | 8765 | 24405 | 15530 | トラック等 | 4.45 | 581.173 | 4.04 | P, FI, TC,IC,D | SCR,DF,EGR | 2-4D･4 | ─ | ─ | 110
|  |  | 2RG-CD5FA | GH11 | 10.836 | 2000 | 272 | 6AMT×2 | 8765 | 24405 | 15530 | トラック等 | 4.57 | 565.9125 | 4.04 | I, P, FI, TC,IC,D | SCR,DF,EGR | 2-4D･4 | ─ | ─ | 113
|  |  | 2RG-CD5FA | GH11 | 10.836 | 2000 | 272 | 6AMT×2 | 8765 | 24405 | 15530 | トラック等 | 4.45 | 581.173 | 4.04 | P, FI, TC,IC,D | SCR,DF,EGR | 2-4D･4 | ─ | ─ | 110
|  |  | 2RG-CD5FE | GH11 | 10.836 | 2000 | 272 | 6AMT×2 | 8765 | 24405 | 15530 | トラック等 | 4.57 | 565.9125 | 4.04 | I, P, FI, TC,IC,D | SCR,DF,EGR | 2-4D･4 | ─ | ─ | 113
|  |  | 2RG-CD5FE | GH11 | 10.836 | 2000 | 272 | 6AMT×2 | 8765 | 24405 | 15530 | トラック等 | 4.45 | 581.173 | 4.04 | P, FI, TC,IC,D | SCR,DF,EGR | 2-4D･4 | ─ | ─ | 110
|  |  | 2RG-CD5FL | GH11 | 10.836 | 2000 | 272 | 6AMT×2 | 8765 | 24405 | 15530 | トラック等 | 4.57 | 565.9125 | 4.04 | I, P, FI, TC,IC,D | SCR,DF,EGR | 2-4D･4 | ─ | ─ | 113
|  |  | 2RG-CD5FL | GH11 | 10.836 | 2000 | 272 | 6AMT×2 | 8765 | 24405 | 15530 | トラック等 | 4.45 | 581.173 | 4.04 | P, FI, TC,IC,D | SCR,DF,EGR | 2-4D･4 | ─ | ─ | 110
|  |  | 2RG-CX5EA | GH11 | 10.836 | 2000 | 272 | 6AMT×2 | 8765 | 24405 | 15530 | トラック等 | 4.57 | 565.9125 | 4.04 | I, P, FI, TC,IC,D | SCR,DF,EGR | 2-4D･4D | ─ | ─ | 113
|  |  | 2RG-CX5EA | GH11 | 10.836 | 2000 | 272 | 6AMT×2 | 8765 | 24405 | 15530 | トラック等 | 4.45 | 581.173 | 4.04 | P, FI, TC,IC,D | SCR,DF,EGR | 2-4D･4D | ─ | ─ | 110
|  |  | 2RG-CX5EL | GH11 | 10.836 | 2000 | 272 | 6AMT×2 | 8765 | 24405 | 15530 | トラック等 | 4.57 | 565.9125 | 4.04 | I, P, FI, TC,IC,D | SCR,DF,EGR | 2-4D･4D | ─ | ─ | 113
|  |  | 2RG-CX5EL | GH11 | 10.836 | 2000 | 272 | 6AMT×2 | 8765 | 24405 | 15530 | トラック等 | 4.45 | 581.173 | 4.04 | P, FI, TC,IC,D | SCR,DF,EGR | 2-4D･4D | ─ | ─ | 110
|  |  | 2RG-CG5DA | GH11 | 10.836 | 2000 | 272 | 6AMT×2 | 8765 | 24405 | 15530 | トラック等 | 4.57 | 565.9125 | 4.04 | I, P, FI, TC,IC,D | SCR,DF,EGR | 2･2-4D･4D | ─ | ─ | 113
|  |  | 2RG-CG5DA | GH11 | 10.836 | 2000 | 272 | 6AMT×2 | 8765 | 24405 | 15530 | トラック等 | 4.45 | 581.173 | 4.04 | P, FI, TC,IC,D | SCR,DF,EGR | 2･2-4D･4D | ─ | ─ | 110
|  |  | 2RG-CG5EA | GH11 | 10.836 | 2000 | 272 | 6AMT×2 | 8765 | 24405 | 15530 | トラック等 | 4.57 | 565.9125 | 4.04 | I, P, FI, TC,IC,D | SCR,DF,EGR | 2･2-4D･4D | ─ | ─ | 113
|  |  | 2RG-CG5EA | GH11 | 10.836 | 2000 | 272 | 6AMT×2 | 8765 | 24405 | 15530 | トラック等 | 4.45 | 581.173 | 4.04 | P, FI, TC,IC,D | SCR,DF,EGR | 2･2-4D･4D | ─ | ─ | 110
|  |  | 2RG-CG5EE | GH11 | 10.836 | 2000 | 272 | 6AMT×2 | 8765 | 24405 | 15530 | トラック等 | 4.57 | 565.9125 | 4.04 | I, P, FI, TC,IC,D | SCR,DF,EGR | 2･2-4D･4D | ─ | ─ | 113
|  |  | 2RG-CG5EE | GH11 | 10.836 | 2000 | 272 | 6AMT×2 | 8765 | 24405 | 15530 | トラック等 | 4.45 | 581.173 | 4.04 | P, FI, TC,IC,D | SCR,DF,EGR | 2･2-4D･4D | ─ | ─ | 110
|  |  | 2RG-CG5EL | GH11 | 10.836 | 2000 | 272 | 6AMT×2 | 8765 | 24405 | 15530 | トラック等 | 4.57 | 565.9125 | 4.04 | I, P, FI, TC,IC,D | SCR,DF,EGR | 2･2-4D･4D | ─ | ─ | 113
|  |  | 2RG-CG5EL | GH11 | 10.836 | 2000 | 272 | 6AMT×2 | 8765 | 24405 | 15530 | トラック等 | 4.45 | 581.173 | 4.04 | P, FI, TC,IC,D | SCR,DF,EGR | 2･2-4D･4D | ─ | ─ | 110
|  |  | 2RG-CG5FA | GH11 | 10.836 | 2000 | 272 | 6AMT×2 | 8765 | 24405 | 15530 | トラック等 | 4.57 | 565.9125 | 4.04 | I, P, FI, TC,IC,D | SCR,DF,EGR | 2･2-4D･4D | ─ | ─ | 113
|  |  | 2RG-CG5FA | GH11 | 10.836 | 2000 | 272 | 6AMT×2 | 8765 | 24405 | 15530 | トラック等 | 4.45 | 581.173 | 4.04 | P, FI, TC,IC,D | SCR,DF,EGR | 2･2-4D･4D | ─ | ─ | 110
|  |  | 2RG-CG5FE | GH11 | 10.836 | 2000 | 272 | 6AMT×2 | 8765 | 24405 | 15530 | トラック等 | 4.57 | 565.9125 | 4.04 | I, P, FI, TC,IC,D | SCR,DF,EGR | 2･2-4D･4D | ─ | ─ | 113
|  |  | 2RG-CG5FE | GH11 | 10.836 | 2000 | 272 | 6AMT×2 | 8765 | 24405 | 15530 | トラック等 | 4.45 | 581.173 | 4.04 | P, FI, TC,IC,D | SCR,DF,EGR | 2･2-4D･4D | ─ | ─ | 110
|  |  | 2RG-CG5FL | GH11 | 10.836 | 2000 | 272 | 6AMT×2 | 8765 | 24405 | 15530 | トラック等 | 4.57 | 565.9125 | 4.04 | I, P, FI, TC,IC,D | SCR,DF,EGR | 2･2-4D･4D | ─ | ─ | 113
|  |  | 2RG-CG5FL | GH11 | 10.836 | 2000 | 272 | 6AMT×2 | 8765 | 24405 | 15530 | トラック等 | 4.45 | 581.173 | 4.04 | P, FI, TC,IC,D | SCR,DF,EGR | 2･2-4D･4D | ─ | ─ | 110
|  |  | 2PG-CD5EA | GH11 | 10.836 | 1750 | 287 | 7MT | 8765 | 24405 | 15530 | トラック等 | 4.4 | 587.7773 | 4.04 | I, P, FI, TC,IC,D | SCR,DF,EGR | 2-4D･4 | ─ | ─ | 108
|  |  | 2PG-CD5EA | GH11 | 10.836 | 1750 | 287 | 7MT | 8765 | 24405 | 15530 | トラック等 | 4.3 | 601.4465 | 4.04 | P, FI, TC,IC,D | SCR,DF,EGR | 2-4D･4 | ─ | ─ | 106
|  |  | 2PG-CD5EL | GH11 | 10.836 | 1750 | 287 | 7MT | 8765 | 24405 | 15530 | トラック等 | 4.4 | 587.7773 | 4.04 | I, P, FI, TC,IC,D | SCR,DF,EGR | 2-4D･4 | ─ | ─ | 108
|  |  | 2PG-CD5EL | GH11 | 10.836 | 1750 | 287 | 7MT | 8765 | 24405 | 15530 | トラック等 | 4.3 | 601.4465 | 4.04 | P, FI, TC,IC,D | SCR,DF,EGR | 2-4D･4 | ─ | ─ | 106
|  |  | 2PG-CD5FA | GH11 | 10.836 | 1750 | 287 | 7MT | 8765 | 24405 | 15530 | トラック等 | 4.4 | 587.7773 | 4.04 | I, P, FI, TC,IC,D | SCR,DF,EGR | 2-4D･4 | ─ | ─ | 108
|  |  | 2PG-CD5FA | GH11 | 10.836 | 1750 | 287 | 7MT | 8765 | 24405 | 15530 | トラック等 | 4.3 | 601.4465 | 4.04 | P, FI, TC,IC,D | SCR,DF,EGR | 2-4D･4 | ─ | ─ | 106
|  |  | 2PG-CD5FE | GH11 | 10.836 | 1750 | 287 | 7MT | 8765 | 24405 | 15530 | トラック等 | 4.4 | 587.7773 | 4.04 | I, P, FI, TC,IC,D | SCR,DF,EGR | 2-4D･4 | ─ | ─ | 108
|  |  | 2PG-CD5FE | GH11 | 10.836 | 1750 | 287 | 7MT | 8765 | 24405 | 15530 | トラック等 | 4.3 | 601.4465 | 4.04 | P, FI, TC,IC,D | SCR,DF,EGR | 2-4D･4 | ─ | ─ | 106
|  |  | 2PG-CD5FL | GH11 | 10.836 | 1750 | 287 | 7MT | 8765 | 24405 | 15530 | トラック等 | 4.4 | 587.7773 | 4.04 | I, P, FI, TC,IC,D | SCR,DF,EGR | 2-4D･4 | ─ | ─ | 108
|  |  | 2PG-CD5FL | GH11 | 10.836 | 1750 | 287 | 7MT | 8765 | 24405 | 15530 | トラック等 | 4.3 | 601.4465 | 4.04 | P, FI, TC,IC,D | SCR,DF,EGR | 2-4D･4 | ─ | ─ | 106
|  |  | 2PG-CW5EL | GH11 | 10.836 | 1750 | 287 | 7MT | 8765 | 24405 | 15530 | トラック等 | 4.4 | 587.7773 | 4.04 | I, P, FI, TC,IC,D | SCR,DF,EGR | 2-4D･4D | ─ | ─ | 108
|  |  | 2PG-CW5EL | GH11 | 10.836 | 1750 | 287 | 7MT | 8765 | 24405 | 15530 | トラック等 | 4.3 | 601.4465 | 4.04 | P, FI, TC,IC,D | SCR,DF,EGR | 2-4D･4D | ─ | ─ | 106
|  |  | 2PG-CW5FA | GH11 | 10.836 | 1750 | 287 | 7MT | 8765 | 24405 | 15530 | トラック等 | 4.4 | 587.7773 | 4.04 | I, P, FI, TC,IC,D | SCR,DF,EGR | 2-4D･4D | ─ | ─ | 108
|  |  | 2PG-CW5FA | GH11 | 10.836 | 1750 | 287 | 7MT | 8765 | 24405 | 15530 | トラック等 | 4.3 | 601.4465 | 4.04 | P, FI, TC,IC,D | SCR,DF,EGR | 2-4D･4D | ─ | ─ | 106
|  |  | 2PG-CW5FL | GH11 | 10.836 | 1750 | 287 | 7MT | 8765 | 24405 | 15530 | トラック等 | 4.4 | 587.7773 | 4.04 | I, P, FI, TC,IC,D | SCR,DF,EGR | 2-4D･4D | ─ | ─ | 108
|  |  | 2PG-CW5FL | GH11 | 10.836 | 1750 | 287 | 7MT | 8765 | 24405 | 15530 | トラック等 | 4.3 | 601.4465 | 4.04 | P, FI, TC,IC,D | SCR,DF,EGR | 2-4D･4D | ─ | ─ | 106
|  |  | 2PG-CX5EA | GH11 | 10.836 | 1750 | 287 | 7MT | 8765 | 24405 | 15530 | トラック等 | 4.4 | 587.7773 | 4.04 | I, P, FI, TC,IC,D | SCR,DF,EGR | 2-4D･4D | ─ | ─ | 108
|  |  | 2PG-CX5EA | GH11 | 10.836 | 1750 | 287 | 7MT | 8765 | 24405 | 15530 | トラック等 | 4.3 | 601.4465 | 4.04 | P, FI, TC,IC,D | SCR,DF,EGR | 2-4D･4D | ─ | ─ | 106
|  |  | 2PG-CX5EL | GH11 | 10.836 | 1750 | 287 | 7MT | 8765 | 24405 | 15530 | トラック等 | 4.4 | 587.7773 | 4.04 | I, P, FI, TC,IC,D | SCR,DF,EGR | 2-4D･4D | ─ | ─ | 108
|  |  | 2PG-CX5EL | GH11 | 10.836 | 1750 | 287 | 7MT | 8765 | 24405 | 15530 | トラック等 | 4.3 | 601.4465 | 4.04 | P, FI, TC,IC,D | SCR,DF,EGR | 2-4D･4D | ─ | ─ | 106
|  |  | 2PG-CG5DA | GH11 | 10.836 | 1750 | 287 | 7MT | 8765 | 24405 | 15530 | トラック等 | 4.4 | 587.7773 | 4.04 | I, P, FI, TC,IC,D | SCR,DF,EGR | 2･2-4D･4D | ─ | ─ | 108
|  |  | 2PG-CG5DA | GH11 | 10.836 | 1750 | 287 | 7MT | 8765 | 24405 | 15530 | トラック等 | 4.3 | 601.4465 | 4.04 | P, FI, TC,IC,D | SCR,DF,EGR | 2･2-4D･4D | ─ | ─ | 106
|  |  | 2PG-CG5EA | GH11 | 10.836 | 1750 | 287 | 7MT | 8765 | 24405 | 15530 | トラック等 | 4.4 | 587.7773 | 4.04 | I, P, FI, TC,IC,D | SCR,DF,EGR | 2･2-4D･4D | ─ | ─ | 108
|  |  | 2PG-CG5EA | GH11 | 10.836 | 1750 | 287 | 7MT | 8765 | 24405 | 15530 | トラック等 | 4.3 | 601.4465 | 4.04 | P, FI, TC,IC,D | SCR,DF,EGR | 2･2-4D･4D | ─ | ─ | 106
|  |  | 2PG-CG5EE | GH11 | 10.836 | 1750 | 287 | 7MT | 8765 | 24405 | 15530 | トラック等 | 4.4 | 587.7773 | 4.04 | I, P, FI, TC,IC,D | SCR,DF,EGR | 2･2-4D･4D | ─ | ─ | 108
|  |  | 2PG-CG5EE | GH11 | 10.836 | 1750 | 287 | 7MT | 8765 | 24405 | 15530 | トラック等 | 4.3 | 601.4465 | 4.04 | P, FI, TC,IC,D | SCR,DF,EGR | 2･2-4D･4D | ─ | ─ | 106
|  |  | 2PG-CG5EL | GH11 | 10.836 | 1750 | 287 | 7MT | 8765 | 24405 | 15530 | トラック等 | 4.4 | 587.7773 | 4.04 | I, P, FI, TC,IC,D | SCR,DF,EGR | 2･2-4D･4D | ─ | ─ | 108
|  |  | 2PG-CG5EL | GH11 | 10.836 | 1750 | 287 | 7MT | 8765 | 24405 | 15530 | トラック等 | 4.3 | 601.4465 | 4.04 | P, FI, TC,IC,D | SCR,DF,EGR | 2･2-4D･4D | ─ | ─ | 106
|  |  | 2PG-CG5FA | GH11 | 10.836 | 1750 | 287 | 7MT | 8765 | 24405 | 15530 | トラック等 | 4.4 | 587.7773 | 4.04 | I, P, FI, TC,IC,D | SCR,DF,EGR | 2･2-4D･4D | ─ | ─ | 108
|  |  | 2PG-CG5FA | GH11 | 10.836 | 1750 | 287 | 7MT | 8765 | 24405 | 15530 | トラック等 | 4.3 | 601.4465 | 4.04 | P, FI, TC,IC,D | SCR,DF,EGR | 2･2-4D･4D | ─ | ─ | 106
|  |  | 2PG-CG5FE | GH11 | 10.836 | 1750 | 287 | 7MT | 8765 | 24405 | 15530 | トラック等 | 4.4 | 587.7773 | 4.04 | I, P, FI, TC,IC,D | SCR,DF,EGR | 2･2-4D･4D | ─ | ─ | 108
|  |  | 2PG-CG5FE | GH11 | 10.836 | 1750 | 287 | 7MT | 8765 | 24405 | 15530 | トラック等 | 4.3 | 601.4465 | 4.04 | P, FI, TC,IC,D | SCR,DF,EGR | 2･2-4D･4D | ─ | ─ | 106
|  |  | 2PG-CG5FL | GH11 | 10.836 | 1750 | 287 | 7MT | 8765 | 24405 | 15530 | トラック等 | 4.4 | 587.7773 | 4.04 | I, P, FI, TC,IC,D | SCR,DF,EGR | 2･2-4D･4D | ─ | ─ | 108
|  |  | 2PG-CG5FL | GH11 | 10.836 | 1750 | 287 | 7MT | 8765 | 24405 | 15530 | トラック等 | 4.3 | 601.4465 | 4.04 | P, FI, TC,IC,D | SCR,DF,EGR | 2･2-4D･4D | ─ | ─ | 106
|  |  | 2RG-CW5EL | GH11 | 10.836 | 2000 | 294 | 6AMT×2 | 8765 | 24405 | 15530 | トラック等 | 4.57 | 565.9125 | 4.04 | I, P, FI, TC,IC,D | SCR,DF,EGR | 2-4D･4D | ─ | ─ | 113
|  |  | 2RG-CW5EL | GH11 | 10.836 | 2000 | 294 | 6AMT×2 | 8765 | 24405 | 15530 | トラック等 | 4.45 | 581.173 | 4.04 | P, FI, TC,IC,D | SCR,DF,EGR | 2-4D･4D | ─ | ─ | 110
|  |  | 2RG-CW5FA | GH11 | 10.836 | 2000 | 294 | 6AMT×2 | 8765 | 24405 | 15530 | トラック等 | 4.57 | 565.9125 | 4.04 | I, P, FI, TC,IC,D | SCR,DF,EGR | 2-4D･4D | ─ | ─ | 113
|  |  | 2RG-CW5FA | GH11 | 10.836 | 2000 | 294 | 6AMT×2 | 8765 | 24405 | 15530 | トラック等 | 4.45 | 581.173 | 4.04 | P, FI, TC,IC,D | SCR,DF,EGR | 2-4D･4D | ─ | ─ | 110
|  |  | 2RG-CW5FL | GH11 | 10.836 | 2000 | 294 | 6AMT×2 | 8765 | 24405 | 15530 | トラック等 | 4.57 | 565.9125 | 4.04 | I, P, FI, TC,IC,D | SCR,DF,EGR | 2-4D･4D | ─ | ─ | 113
|  |  | 2RG-CW5FL | GH11 | 10.836 | 2000 | 294 | 6AMT×2 | 8765 | 24405 | 15530 | トラック等 | 4.45 | 581.173 | 4.04 | P, FI, TC,IC,D | SCR,DF,EGR | 2-4D･4D | ─ | ─ | 110
|  |  | 2RG-CD5EA | GH11 | 10.836 | 2000 | 294 | 6AMT×2 | 8765 | 24405 | 15530 | トラック等 | 4.57 | 565.9125 | 4.04 | I, P, FI, TC,IC,D | SCR,DF,EGR | 2-4D･4 | ─ | ─ | 113
|  |  | 2RG-CD5EA | GH11 | 10.836 | 2000 | 294 | 6AMT×2 | 8765 | 24405 | 15530 | トラック等 | 4.45 | 581.173 | 4.04 | P, FI, TC,IC,D | SCR,DF,EGR | 2-4D･4 | ─ | ─ | 110
|  |  | 2RG-CD5EL | GH11 | 10.836 | 2000 | 294 | 6AMT×2 | 8765 | 24405 | 15530 | トラック等 | 4.57 | 565.9125 | 4.04 | I, P, FI, TC,IC,D | SCR,DF,EGR | 2-4D･4 | ─ | ─ | 113
|  |  | 2RG-CD5EL | GH11 | 10.836 | 2000 | 294 | 6AMT×2 | 8765 | 24405 | 15530 | トラック等 | 4.45 | 581.173 | 4.04 | P, FI, TC,IC,D | SCR,DF,EGR | 2-4D･4 | ─ | ─ | 110
|  |  | 2RG-CD5FA | GH11 | 10.836 | 2000 | 294 | 6AMT×2 | 8765 | 24405 | 15530 | トラック等 | 4.57 | 565.9125 | 4.04 | I, P, FI, TC,IC,D | SCR,DF,EGR | 2-4D･4 | ─ | ─ | 113
|  |  | 2RG-CD5FA | GH11 | 10.836 | 2000 | 294 | 6AMT×2 | 8765 | 24405 | 15530 | トラック等 | 4.45 | 581.173 | 4.04 | P, FI, TC,IC,D | SCR,DF,EGR | 2-4D･4 | ─ | ─ | 110
|  |  | 2RG-CD5FE | GH11 | 10.836 | 2000 | 294 | 6AMT×2 | 8765 | 24405 | 15530 | トラック等 | 4.57 | 565.9125 | 4.04 | I, P, FI, TC,IC,D | SCR,DF,EGR | 2-4D･4 | ─ | ─ | 113
|  |  | 2RG-CD5FE | GH11 | 10.836 | 2000 | 294 | 6AMT×2 | 8765 | 24405 | 15530 | トラック等 | 4.45 | 581.173 | 4.04 | P, FI, TC,IC,D | SCR,DF,EGR | 2-4D･4 | ─ | ─ | 110
|  |  | 2RG-CD5FL | GH11 | 10.836 | 2000 | 294 | 6AMT×2 | 8765 | 24405 | 15530 | トラック等 | 4.57 | 565.9125 | 4.04 | I, P, FI, TC,IC,D | SCR,DF,EGR | 2-4D･4 | ─ | ─ | 113
|  |  | 2RG-CD5FL | GH11 | 10.836 | 2000 | 294 | 6AMT×2 | 8765 | 24405 | 15530 | トラック等 | 4.45 | 581.173 | 4.04 | P, FI, TC,IC,D | SCR,DF,EGR | 2-4D･4 | ─ | ─ | 110
|  |  | 2RG-CX5EA | GH11 | 10.836 | 2000 | 294 | 6AMT×2 | 8765 | 24405 | 15530 | トラック等 | 4.57 | 565.9125 | 4.04 | I, P, FI, TC,IC,D | SCR,DF,EGR | 2-4D･4D | ─ | ─ | 113
|  |  | 2RG-CX5EA | GH11 | 10.836 | 2000 | 294 | 6AMT×2 | 8765 | 24405 | 15530 | トラック等 | 4.45 | 581.173 | 4.04 | P, FI, TC,IC,D | SCR,DF,EGR | 2-4D･4D | ─ | ─ | 110
|  |  | 2RG-CX5EL | GH11 | 10.836 | 2000 | 294 | 6AMT×2 | 8765 | 24405 | 15530 | トラック等 | 4.57 | 565.9125 | 4.04 | I, P, FI, TC,IC,D | SCR,DF,EGR | 2-4D･4D | ─ | ─ | 113
|  |  | 2RG-CX5EL | GH11 | 10.836 | 2000 | 294 | 6AMT×2 | 8765 | 24405 | 15530 | トラック等 | 4.45 | 581.173 | 4.04 | P, FI, TC,IC,D | SCR,DF,EGR | 2-4D･4D | ─ | ─ | 110
|  |  | 2RG-CG5DA | GH11 | 10.836 | 2000 | 294 | 6AMT×2 | 8765 | 24405 | 15530 | トラック等 | 4.57 | 565.9125 | 4.04 | I, P, FI, TC,IC,D | SCR,DF,EGR | 2･2-4D･4D | ─ | ─ | 113
|  |  | 2RG-CG5DA | GH11 | 10.836 | 2000 | 294 | 6AMT×2 | 8765 | 24405 | 15530 | トラック等 | 4.45 | 581.173 | 4.04 | P, FI, TC,IC,D | SCR,DF,EGR | 2･2-4D･4D | ─ | ─ | 110
|  |  | 2RG-CG5EA | GH11 | 10.836 | 2000 | 294 | 6AMT×2 | 8765 | 24405 | 15530 | トラック等 | 4.57 | 565.9125 | 4.04 | I, P, FI, TC,IC,D | SCR,DF,EGR | 2･2-4D･4D | ─ | ─ | 113
|  |  | 2RG-CG5EA | GH11 | 10.836 | 2000 | 294 | 6AMT×2 | 8765 | 24405 | 15530 | トラック等 | 4.45 | 581.173 | 4.04 | P, FI, TC,IC,D | SCR,DF,EGR | 2･2-4D･4D | ─ | ─ | 110
|  |  | 2RG-CG5EE | GH11 | 10.836 | 2000 | 294 | 6AMT×2 | 8765 | 24405 | 15530 | トラック等 | 4.57 | 565.9125 | 4.04 | I, P, FI, TC,IC,D | SCR,DF,EGR | 2･2-4D･4D | ─ | ─ | 113
|  |  | 2RG-CG5EE | GH11 | 10.836 | 2000 | 294 | 6AMT×2 | 8765 | 24405 | 15530 | トラック等 | 4.45 | 581.173 | 4.04 | P, FI, TC,IC,D | SCR,DF,EGR | 2･2-4D･4D | ─ | ─ | 110
|  |  | 2RG-CG5EL | GH11 | 10.836 | 2000 | 294 | 6AMT×2 | 8765 | 24405 | 15530 | トラック等 | 4.57 | 565.9125 | 4.04 | I, P, FI, TC,IC,D | SCR,DF,EGR | 2･2-4D･4D | ─ | ─ | 113
|  |  | 2RG-CG5EL | GH11 | 10.836 | 2000 | 294 | 6AMT×2 | 8765 | 24405 | 15530 | トラック等 | 4.45 | 581.173 | 4.04 | P, FI, TC,IC,D | SCR,DF,EGR | 2･2-4D･4D | ─ | ─ | 110
|  |  | 2RG-CG5FA | GH11 | 10.836 | 2000 | 294 | 6AMT×2 | 8765 | 24405 | 15530 | トラック等 | 4.57 | 565.9125 | 4.04 | I, P, FI, TC,IC,D | SCR,DF,EGR | 2･2-4D･4D | ─ | ─ | 113
|  |  | 2RG-CG5FA | GH11 | 10.836 | 2000 | 294 | 6AMT×2 | 8765 | 24405 | 15530 | トラック等 | 4.45 | 581.173 | 4.04 | P, FI, TC,IC,D | SCR,DF,EGR | 2･2-4D･4D | ─ | ─ | 110
|  |  | 2RG-CG5FE | GH11 | 10.836 | 2000 | 294 | 6AMT×2 | 8765 | 24405 | 15530 | トラック等 | 4.57 | 565.9125 | 4.04 | I, P, FI, TC,IC,D | SCR,DF,EGR | 2･2-4D･4D | ─ | ─ | 113
|  |  | 2RG-CG5FE | GH11 | 10.836 | 2000 | 294 | 6AMT×2 | 8765 | 24405 | 15530 | トラック等 | 4.45 | 581.173 | 4.04 | P, FI, TC,IC,D | SCR,DF,EGR | 2･2-4D･4D | ─ | ─ | 110
|  |  | 2RG-CG5FL | GH11 | 10.836 | 2000 | 294 | 6AMT×2 | 8765 | 24405 | 15530 | トラック等 | 4.57 | 565.9125 | 4.04 | I, P, FI, TC,IC,D | SCR,DF,EGR | 2･2-4D･4D | ─ | ─ | 113
|  |  | 2RG-CG5FL | GH11 | 10.836 | 2000 | 294 | 6AMT×2 | 8765 | 24405 | 15530 | トラック等 | 4.45 | 581.173 | 4.04 | P, FI, TC,IC,D | SCR,DF,EGR | 2･2-4D･4D | ─ | ─ | 110
|  |  | 2PG-CD5FA | GH11 | 10.836 | 1900 | 309 | 6MT×2 | 8765 | 24405 | 15530 | トラック等 | 4.35 | 594.5333 | 4.04 | I, P, FI, TC,IC,D | SCR,DF,EGR | 2-4D･4 | ─ | ─ | 107
|  |  | 2PG-CD5FA | GH11 | 10.836 | 1900 | 309 | 6MT×2 | 8765 | 24405 | 15530 | トラック等 | 4.25 | 608.5224 | 4.04 | P, FI, TC,IC,D | SCR,DF,EGR | 2-4D･4 | ─ | ─ | 105
|  |  | 2PG-CD5FE | GH11 | 10.836 | 1900 | 309 | 6MT×2 | 8765 | 24405 | 15530 | トラック等 | 4.35 | 594.5333 | 4.04 | I, P, FI, TC,IC,D | SCR,DF,EGR | 2-4D･4 | ─ | ─ | 107
|  |  | 2PG-CD5FE | GH11 | 10.836 | 1900 | 309 | 6MT×2 | 8765 | 24405 | 15530 | トラック等 | 4.25 | 608.5224 | 4.04 | P, FI, TC,IC,D | SCR,DF,EGR | 2-4D･4 | ─ | ─ | 105
|  |  | 2PG-CD5FL | GH11 | 10.836 | 1900 | 309 | 6MT×2 | 8765 | 24405 | 15530 | トラック等 | 4.35 | 594.5333 | 4.04 | I, P, FI, TC,IC,D | SCR,DF,EGR | 2-4D･4 | ─ | ─ | 107
|  |  | 2PG-CD5FL | GH11 | 10.836 | 1900 | 309 | 6MT×2 | 8765 | 24405 | 15530 | トラック等 | 4.25 | 608.5224 | 4.04 | P, FI, TC,IC,D | SCR,DF,EGR | 2-4D･4 | ─ | ─ | 105
|  |  | 2PG-CW5EL | GH11 | 10.836 | 1900 | 309 | 6MT×2 | 8765 | 24405 | 15530 | トラック等 | 4.35 | 594.5333 | 4.04 | I, P, FI, TC,IC,D | SCR,DF,EGR | 2-4D･4D | ─ | ─ | 107
|  |  | 2PG-CW5EL | GH11 | 10.836 | 1900 | 309 | 6MT×2 | 8765 | 24405 | 15530 | トラック等 | 4.25 | 608.5224 | 4.04 | P, FI, TC,IC,D | SCR,DF,EGR | 2-4D･4D | ─ | ─ | 105
|  |  | 2PG-CW5FA | GH11 | 10.836 | 1900 | 309 | 6MT×2 | 8765 | 24405 | 15530 | トラック等 | 4.35 | 594.5333 | 4.04 | I, P, FI, TC,IC,D | SCR,DF,EGR | 2-4D･4D | ─ | ─ | 107
|  |  | 2PG-CW5FA | GH11 | 10.836 | 1900 | 309 | 6MT×2 | 8765 | 24405 | 15530 | トラック等 | 4.25 | 608.5224 | 4.04 | P, FI, TC,IC,D | SCR,DF,EGR | 2-4D･4D | ─ | ─ | 105
|  |  | 2PG-CW5FL | GH11 | 10.836 | 1900 | 309 | 6MT×2 | 8765 | 24405 | 15530 | トラック等 | 4.35 | 594.5333 | 4.04 | I, P, FI, TC,IC,D | SCR,DF,EGR | 2-4D･4D | ─ | ─ | 107
|  |  | 2PG-CW5FL | GH11 | 10.836 | 1900 | 309 | 6MT×2 | 8765 | 24405 | 15530 | トラック等 | 4.25 | 608.5224 | 4.04 | P, FI, TC,IC,D | SCR,DF,EGR | 2-4D･4D | ─ | ─ | 105
|  |  | 2PG-CG5FA | GH11 | 10.836 | 1900 | 309 | 6MT×2 | 8765 | 24405 | 15530 | トラック等 | 4.35 | 594.5333 | 4.04 | I, P, FI, TC,IC,D | SCR,DF,EGR | 2･2-4D･4D | ─ | ─ | 107
|  |  | 2PG-CG5FA | GH11 | 10.836 | 1900 | 309 | 6MT×2 | 8765 | 24405 | 15530 | トラック等 | 4.25 | 608.5224 | 4.04 | P, FI, TC,IC,D | SCR,DF,EGR | 2･2-4D･4D | ─ | ─ | 105
|  |  | 2PG-CG5FE | GH11 | 10.836 | 1900 | 309 | 6MT×2 | 8765 | 24405 | 15530 | トラック等 | 4.35 | 594.5333 | 4.04 | I, P, FI, TC,IC,D | SCR,DF,EGR | 2･2-4D･4D | ─ | ─ | 107
|  |  | 2PG-CG5FE | GH11 | 10.836 | 1900 | 309 | 6MT×2 | 8765 | 24405 | 15530 | トラック等 | 4.25 | 608.5224 | 4.04 | P, FI, TC,IC,D | SCR,DF,EGR | 2･2-4D･4D | ─ | ─ | 105
|  |  | 2PG-CG5FL | GH11 | 10.836 | 1900 | 309 | 6MT×2 | 8765 | 24405 | 15530 | トラック等 | 4.35 | 594.5333 | 4.04 | I, P, FI, TC,IC,D | SCR,DF,EGR | 2･2-4D･4D | ─ | ─ | 107
|  |  | 2PG-CG5FL | GH11 | 10.836 | 1900 | 309 | 6MT×2 | 8765 | 24405 | 15530 | トラック等 | 4.25 | 608.5224 | 4.04 | P, FI, TC,IC,D | SCR,DF,EGR | 2･2-4D･4D | ─ | ─ | 105
|  |  | 2RG-CW5EL | GH11 | 10.836 | 2000 | 316 | 6AMT×2 | 8765 | 24405 | 15530 | トラック等 | 4.57 | 565.9125 | 4.04 | I, P, FI, TC,IC,D | SCR,DF,EGR | 2-4D･4D | ─ | ─ | 113
|  |  | 2RG-CW5EL | GH11 | 10.836 | 2000 | 316 | 6AMT×2 | 8765 | 24405 | 15530 | トラック等 | 4.45 | 581.173 | 4.04 | P, FI, TC,IC,D | SCR,DF,EGR | 2-4D･4D | ─ | ─ | 110
|  |  | 2RG-CW5FA | GH11 | 10.836 | 2000 | 316 | 6AMT×2 | 8765 | 24405 | 15530 | トラック等 | 4.57 | 565.9125 | 4.04 | I, P, FI, TC,IC,D | SCR,DF,EGR | 2-4D･4D | ─ | ─ | 113
|  |  | 2RG-CW5FA | GH11 | 10.836 | 2000 | 316 | 6AMT×2 | 8765 | 24405 | 15530 | トラック等 | 4.45 | 581.173 | 4.04 | P, FI, TC,IC,D | SCR,DF,EGR | 2-4D･4D | ─ | ─ | 110
|  |  | 2RG-CW5FL | GH11 | 10.836 | 2000 | 316 | 6AMT×2 | 8765 | 24405 | 15530 | トラック等 | 4.57 | 565.9125 | 4.04 | I, P, FI, TC,IC,D | SCR,DF,EGR | 2-4D･4D | ─ | ─ | 113
|  |  | 2RG-CW5FL | GH11 | 10.836 | 2000 | 316 | 6AMT×2 | 8765 | 24405 | 15530 | トラック等 | 4.45 | 581.173 | 4.04 | P, FI, TC,IC,D | SCR,DF,EGR | 2-4D･4D | ─ | ─ | 110
|  |  | 2RG-CG5FA | GH11 | 10.836 | 2000 | 316 | 6AMT×2 | 8765 | 24405 | 15530 | トラック等 | 4.57 | 565.9125 | 4.04 | I, P, FI, TC,IC,D | SCR,DF,EGR | 2･2-4D･4D | ─ | ─ | 113
|  |  | 2RG-CG5FA | GH11 | 10.836 | 2000 | 316 | 6AMT×2 | 8765 | 24405 | 15530 | トラック等 | 4.45 | 581.173 | 4.04 | P, FI, TC,IC,D | SCR,DF,EGR | 2･2-4D･4D | ─ | ─ | 110
|  |  | 2RG-CD5FA | GH11 | 10.836 | 2000 | 316 | 6AMT×2 | 8765 | 24405 | 15530 | トラック等 | 4.57 | 565.9125 | 4.04 | I, P, FI, TC,IC,D | SCR,DF,EGR | 2-4D･4 | ─ | ─ | 113
|  |  | 2RG-CD5FA | GH11 | 10.836 | 2000 | 316 | 6AMT×2 | 8765 | 24405 | 15530 | トラック等 | 4.45 | 581.173 | 4.04 | P, FI, TC,IC,D | SCR,DF,EGR | 2-4D･4 | ─ | ─ | 110
|  |  | 2RG-CD5FE | GH11 | 10.836 | 2000 | 316 | 6AMT×2 | 8765 | 24405 | 15530 | トラック等 | 4.57 | 565.9125 | 4.04 | I, P, FI, TC,IC,D | SCR,DF,EGR | 2-4D･4 | ─ | ─ | 113
|  |  | 2RG-CD5FE | GH11 | 10.836 | 2000 | 316 | 6AMT×2 | 8765 | 24405 | 15530 | トラック等 | 4.45 | 581.173 | 4.04 | P, FI, TC,IC,D | SCR,DF,EGR | 2-4D･4 | ─ | ─ | 110
|  |  | 2RG-CD5FL | GH11 | 10.836 | 2000 | 316 | 6AMT×2 | 8765 | 24405 | 15530 | トラック等 | 4.57 | 565.9125 | 4.04 | I, P, FI, TC,IC,D | SCR,DF,EGR | 2-4D･4 | ─ | ─ | 113
|  |  | 2RG-CD5FL | GH11 | 10.836 | 2000 | 316 | 6AMT×2 | 8765 | 24405 | 15530 | トラック等 | 4.45 | 581.173 | 4.04 | P, FI, TC,IC,D | SCR,DF,EGR | 2-4D･4 | ─ | ─ | 110
|  |  | 2RG-CG5FE | GH11 | 10.836 | 2000 | 316 | 6AMT×2 | 8765 | 24405 | 15530 | トラック等 | 4.57 | 565.9125 | 4.04 | I, P, FI, TC,IC,D | SCR,DF,EGR | 2･2-4D･4D | ─ | ─ | 113
|  |  | 2RG-CG5FE | GH11 | 10.836 | 2000 | 316 | 6AMT×2 | 8765 | 24405 | 15530 | トラック等 | 4.45 | 581.173 | 4.04 | P, FI, TC,IC,D | SCR,DF,EGR | 2･2-4D･4D | ─ | ─ | 110
|  |  | 2RG-CG5FL | GH11 | 10.836 | 2000 | 316 | 6AMT×2 | 8765 | 24405 | 15530 | トラック等 | 4.57 | 565.9125 | 4.04 | I, P, FI, TC,IC,D | SCR,DF,EGR | 2･2-4D･4D | ─ | ─ | 113
|  |  | 2RG-CG5FL | GH11 | 10.836 | 2000 | 316 | 6AMT×2 | 8765 | 24405 | 15530 | トラック等 | 4.45 | 581.173 | 4.04 | P, FI, TC,IC,D | SCR,DF,EGR | 2･2-4D･4D | ─ | ─ | 110
|  |  | 2PG-CW5EL | GH11 | 10.836 | 2250 | 339 | 6AMT×2 | 8765 | 24405 | 15530 | トラック等 | 4.35 | 594.5333 | 4.04 | I, P, FI, TC,IC,D | SCR,DF,EGR | 2-4D･4D | ─ | ─ | 107
|  |  | 2PG-CW5EL | GH11 | 10.836 | 2250 | 339 | 6AMT×2 | 8765 | 24405 | 15530 | トラック等 | 4.25 | 608.5224 | 4.04 | P, FI, TC,IC,D | SCR,DF,EGR | 2-4D･4D | ─ | ─ | 105
|  |  | 2PG-CW5FA | GH11 | 10.836 | 2250 | 339 | 6AMT×2 | 8765 | 24405 | 15530 | トラック等 | 4.35 | 594.5333 | 4.04 | I, P, FI, TC,IC,D | SCR,DF,EGR | 2-4D･4D | ─ | ─ | 107
|  |  | 2PG-CW5FA | GH11 | 10.836 | 2250 | 339 | 6AMT×2 | 8765 | 24405 | 15530 | トラック等 | 4.25 | 608.5224 | 4.04 | P, FI, TC,IC,D | SCR,DF,EGR | 2-4D･4D | ─ | ─ | 105
|  |  | 2PG-CW5FL | GH11 | 10.836 | 2250 | 339 | 6AMT×2 | 8765 | 24405 | 15530 | トラック等 | 4.35 | 594.5333 | 4.04 | I, P, FI, TC,IC,D | SCR,DF,EGR | 2-4D･4D | ─ | ─ | 107
|  |  | 2PG-CW5FL | GH11 | 10.836 | 2250 | 339 | 6AMT×2 | 8765 | 24405 | 15530 | トラック等 | 4.25 | 608.5224 | 4.04 | P, FI, TC,IC,D | SCR,DF,EGR | 2-4D･4D | ─ | ─ | 105
|  |  | 2PG-GK5DAB | GH11 | 10.836 | 1750 | 287 | 7MT | 10525 | 34635 | 24000 | トラクタ | 3.33 | 776.6426 | 3.09 | I, P, FI, TC,IC,D | SCR,DF,EGR | 2-4D | ─ | ─ | 107
|  |  | 2PG-GK5DAB | GH11 | 10.836 | 1750 | 287 | 7MT | 10525 | 34635 | 24000 | トラクタ | 3.25 | 795.76 | 3.09 | P, FI, TC,IC,D | SCR,DF,EGR | 2-4D | ─ | ─ | 105
|  |  | 2PG-GK5DAE | GH11 | 10.836 | 1750 | 287 | 7MT | 10525 | 34635 | 24000 | トラクタ | 3.33 | 776.6426 | 3.09 | I, P, FI, TC,IC,D | SCR,DF,EGR | 2-4D | ─ | ─ | 107
|  |  | 2PG-GK5DAE | GH11 | 10.836 | 1750 | 287 | 7MT | 10525 | 34635 | 24000 | トラクタ | 3.25 | 795.76 | 3.09 | P, FI, TC,IC,D | SCR,DF,EGR | 2-4D | ─ | ─ | 105
|  |  | 2PG-GK5DAK | GH11 | 10.836 | 1750 | 287 | 7MT | 10525 | 34635 | 24000 | トラクタ | 3.33 | 776.6426 | 3.09 | I, P, FI, TC,IC,D | SCR,DF,EGR | 2-4D | ─ | ─ | 107
|  |  | 2PG-GK5DAK | GH11 | 10.836 | 1750 | 287 | 7MT | 10525 | 34635 | 24000 | トラクタ | 3.25 | 795.76 | 3.09 | P, FI, TC,IC,D | SCR,DF,EGR | 2-4D | ─ | ─ | 105
|  |  | 2RG-GK5DAB | GH11 | 10.836 | 2000 | 294 | 6AMT×2 | 10525 | 34635 | 24000 | トラクタ | 3.5 | 738.92 | 3.09 | I, P, FI, TC,IC,D | SCR,DF,EGR | 2-4D | ─ | ─ | 113
|  |  | 2RG-GK5DAB | GH11 | 10.836 | 2000 | 294 | 6AMT×2 | 10525 | 34635 | 24000 | トラクタ | 3.4 | 760.6529 | 3.09 | P, FI, TC,IC,D | SCR,DF,EGR | 2-4D | ─ | ─ | 110
|  |  | 2RG-GK5DAE | GH11 | 10.836 | 2000 | 294 | 6AMT×2 | 10525 | 34635 | 24000 | トラクタ | 3.5 | 738.92 | 3.09 | I, P, FI, TC,IC,D | SCR,DF,EGR | 2-4D | ─ | ─ | 113
|  |  | 2RG-GK5DAE | GH11 | 10.836 | 2000 | 294 | 6AMT×2 | 10525 | 34635 | 24000 | トラクタ | 3.4 | 760.6529 | 3.09 | P, FI, TC,IC,D | SCR,DF,EGR | 2-4D | ─ | ─ | 110
|  |  | 2RG-GK5DAK | GH11 | 10.836 | 2000 | 294 | 6AMT×2 | 10525 | 34635 | 24000 | トラクタ | 3.5 | 738.92 | 3.09 | I, P, FI, TC,IC,D | SCR,DF,EGR | 2-4D | ─ | ─ | 113
|  |  | 2RG-GK5DAK | GH11 | 10.836 | 2000 | 294 | 6AMT×2 | 10525 | 34635 | 24000 | トラクタ | 3.4 | 760.6529 | 3.09 | P, FI, TC,IC,D | SCR,DF,EGR | 2-4D | ─ | ─ | 110
|  |  | 2PG-GK5DAB | GH11 | 10.836 | 1900 | 309 | 6MT×2 | 10525 | 34635 | 24000 | トラクタ | 3.37 | 767.4243 | 3.09 | I, P, FI, TC,IC,D | SCR,DF,EGR | 2-4D | ─ | ─ | 109
|  |  | 2PG-GK5DAB | GH11 | 10.836 | 1900 | 309 | 6MT×2 | 10525 | 34635 | 24000 | トラクタ | 3.3 | 783.703 | 3.09 | P, FI, TC,IC,D | SCR,DF,EGR | 2-4D | ─ | ─ | 106
|  |  | 2PG-GK5DAD | GH11 | 10.836 | 1900 | 309 | 6MT×2 | 10525 | 34635 | 24000 | トラクタ | 3.37 | 767.4243 | 3.09 | I, P, FI, TC,IC,D | SCR,DF,EGR | 2-4D | ─ | ─ | 109
|  |  | 2PG-GK5DAD | GH11 | 10.836 | 1900 | 309 | 6MT×2 | 10525 | 34635 | 24000 | トラクタ | 3.3 | 783.703 | 3.09 | P, FI, TC,IC,D | SCR,DF,EGR | 2-4D | ─ | ─ | 106
|  |  | 2PG-GK5DAE | GH11 | 10.836 | 1900 | 309 | 6MT×2 | 10525 | 34635 | 24000 | トラクタ | 3.37 | 767.4243 | 3.09 | I, P, FI, TC,IC,D | SCR,DF,EGR | 2-4D | ─ | ─ | 109
|  |  | 2PG-GK5DAE | GH11 | 10.836 | 1900 | 309 | 6MT×2 | 10525 | 34635 | 24000 | トラクタ | 3.3 | 783.703 | 3.09 | P, FI, TC,IC,D | SCR,DF,EGR | 2-4D | ─ | ─ | 106
|  |  | 2RG-GK5DAB | GH11 | 10.836 | 2000 | 316 | 6AMT×2 | 10525 | 34635 | 24000 | トラクタ | 3.5 | 738.92 | 3.09 | I, P, FI, TC,IC,D | SCR,DF,EGR | 2-4D | ─ | ─ | 113
|  |  | 2RG-GK5DAB | GH11 | 10.836 | 2000 | 316 | 6AMT×2 | 10525 | 34635 | 24000 | トラクタ | 3.4 | 760.6529 | 3.09 | P, FI, TC,IC,D | SCR,DF,EGR | 2-4D | ─ | ─ | 110
|  |  | 2RG-GK5DAD | GH11 | 10.836 | 2000 | 316 | 6AMT×2 | 10525 | 34635 | 24000 | トラクタ | 3.5 | 738.92 | 3.09 | I, P, FI, TC,IC,D | SCR,DF,EGR | 2-4D | ─ | ─ | 113
|  |  | 2RG-GK5DAD | GH11 | 10.836 | 2000 | 316 | 6AMT×2 | 10525 | 34635 | 24000 | トラクタ | 3.4 | 760.6529 | 3.09 | P, FI, TC,IC,D | SCR,DF,EGR | 2-4D | ─ | ─ | 110
|  |  | 2RG-GK5DAE | GH11 | 10.836 | 2000 | 316 | 6AMT×2 | 10525 | 34635 | 24000 | トラクタ | 3.5 | 738.92 | 3.09 | I, P, FI, TC,IC,D | SCR,DF,EGR | 2-4D | ─ | ─ | 113
|  |  | 2RG-GK5DAE | GH11 | 10.836 | 2000 | 316 | 6AMT×2 | 10525 | 34635 | 24000 | トラクタ | 3.4 | 760.6529 | 3.09 | P, FI, TC,IC,D | SCR,DF,EGR | 2-4D | ─ | ─ | 110
|  |  | 2RG-GK5DAB | GH11 | 10.836 | 2250 | 339 | 6AMT×2 | 10525 | 34635 | 24000 | トラクタ | 3.5 | 738.92 | 3.09 | I, P, FI, TC,IC,D | SCR,DF,EGR | 2-4D | ─ | ─ | 113
|  |  | 2RG-GK5DAB | GH11 | 10.836 | 2250 | 339 | 6AMT×2 | 10525 | 34635 | 24000 | トラクタ | 3.4 | 760.6529 | 3.09 | P, FI, TC,IC,D | SCR,DF,EGR | 2-4D | ─ | ─ | 110
|  |  | 2RG-GK5DAD | GH11 | 10.836 | 2250 | 339 | 6AMT×2 | 10525 | 34635 | 24000 | トラクタ | 3.5 | 738.92 | 3.09 | I, P, FI, TC,IC,D | SCR,DF,EGR | 2-4D | ─ | ─ | 113
|  |  | 2RG-GK5DAD | GH11 | 10.836 | 2250 | 339 | 6AMT×2 | 10525 | 34635 | 24000 | トラクタ | 3.4 | 760.6529 | 3.09 | P, FI, TC,IC,D | SCR,DF,EGR | 2-4D | ─ | ─ | 110
|  |  | 2RG-GK5DAE | GH11 | 10.836 | 2250 | 339 | 6AMT×2 | 10525 | 34635 | 24000 | トラクタ | 3.5 | 738.92 | 3.09 | I, P, FI, TC,IC,D | SCR,DF,EGR | 2-4D | ─ | ─ | 113
|  |  | 2RG-GK5DAE | GH11 | 10.836 | 2250 | 339 | 6AMT×2 | 10525 | 34635 | 24000 | トラクタ | 3.4 | 760.6529 | 3.09 | P, FI, TC,IC,D | SCR,DF,EGR | 2-4D | ─ | ─ | 110
|  |  | 2PG-GK6DAB | GH13 | 12.777 | 2601 | 390 | 6AMT×2 | 10525 | 34635 | 24000 | トラクタ | 3.35 | 772.006 | 3.09 | I, P, FI, TC,IC,D | SCR,DF,EGR | 2-4D | ─ | ─ | 108
|  |  | 2PG-GK6DAB | GH13 | 12.777 | 2601 | 390 | 6AMT×2 | 10525 | 34635 | 24000 | トラクタ | 3.25 | 795.76 | 3.09 | P, FI, TC,IC,D | SCR,DF,EGR | 2-4D | ─ | ─ | 105
|  |  | 2PG-GK6DAD | GH13 | 12.777 | 2601 | 390 | 6AMT×2 | 10525 | 34635 | 24000 | トラクタ | 3.35 | 772.006 | 3.09 | I, P, FI, TC,IC,D | SCR,DF,EGR | 2-4D | ─ | ─ | 108
|  |  | 2PG-GK6DAD | GH13 | 12.777 | 2601 | 390 | 6AMT×2 | 10525 | 34635 | 24000 | トラクタ | 3.25 | 795.76 | 3.09 | P, FI, TC,IC,D | SCR,DF,EGR | 2-4D | ─ | ─ | 105
|  |  | 2PG-GW6DAH | GH13 | 12.777 | 2346 | 345 | 6AMT×2 | 10525 | 34635 | 24000 | トラクタ | 3.34 | 774.3174 | 3.09 | I, P, FI, TC,IC,D | SCR,DF,EGR | 2-4D･4D | ─ | ─ | 108
|  |  | 2KG-GW6DAH | GH13 | 12.777 | 2346 | 345 | 6AMT×2 | 10525 | 34635 | 24000 | トラクタ | 3.24 | 798.216 | 3.09 | P, FI, TC,IC,D | SCR,DF,EGR | 2-4D･4D | ─ | ─ | 104
|  |  | 2DG-GW6EAH | GH13 | 12.777 | 2346 | 345 | 6AMT×2 | 19028 | 59138 | 40000 | トラクタ | 1.97 | 1312.802 | 2.01 | I, P, FI, TC,IC,D | SCR,DF,EGR | 2-4D･4D | ─ | ─
|  |  | 2DG-GW6EAH | GH13 | 12.777 | 2346 | 345 | 6AMT×2 | 19028 | 59138 | 40000 | トラクタ | 1.93 | 1340.0104 | 2.01 | P, FI, TC,IC,D | SCR,DF,EGR | 2-4D･4D | ─ | ─
|  |  | 2DG-GW6ELH | GH13 | 12.777 | 2346 | 345 | 6AMT×2 | 19028 | 59138 | 40000 | トラクタ | 1.97 | 1312.802 | 2.01 | I, P, FI, TC,IC,D | SCR,DF,EGR | 2-4D･4D | ─ | ─
|  |  | 2DG-GW6ELH | GH13 | 12.777 | 2346 | 345 | 6AMT×2 | 19028 | 59138 | 40000 | トラクタ | 1.93 | 1340.0104 | 2.01 | P, FI, TC,IC,D | SCR,DF,EGR | 2-4D･4D | ─ | ─
|  |  | 2DG-GW6EAH | GH13 | 12.777 | 2448 | 360 | 6AMT×2 | 19028 | 59138 | 40000 | トラクタ | 1.97 | 1312.802 | 2.01 | I, P, FI, TC,IC,D | SCR,DF,EGR | 2-4D･4D | ─ | ─
|  |  | 2DG-GW6EAH | GH13 | 12.777 | 2448 | 360 | 6AMT×2 | 19028 | 59138 | 40000 | トラクタ | 1.93 | 1340.0104 | 2.01 | P, FI, TC,IC,D | SCR,DF,EGR | 2-4D･4D | ─ | ─
|  |  | 2DG-GW6ELH | GH13 | 12.777 | 2448 | 360 | 6AMT×2 | 19028 | 59138 | 40000 | トラクタ | 1.97 | 1312.802 | 2.01 | I, P, FI, TC,IC,D | SCR,DF,EGR | 2-4D･4D | ─ | ─
|  |  | 2DG-GW6ELH | GH13 | 12.777 | 2448 | 360 | 6AMT×2 | 19028 | 59138 | 40000 | トラクタ | 1.93 | 1340.0104 | 2.01 | P, FI, TC,IC,D | SCR,DF,EGR | 2-4D･4D | ─ | ─
|  |  | 2DG-GW6EAH | GH13 | 12.777 | 2601 | 390 | 6AMT×2 | 19028 | 59138 | 40000 | トラクタ | 1.98 | 1306.1717 | 2.01 | I, P, FI, TC,IC,D | SCR,DF,EGR | 2-4D･4D | ─ | ─
|  |  | 2DG-GW6EAH | GH13 | 12.777 | 2601 | 390 | 6AMT×2 | 19028 | 59138 | 40000 | トラクタ | 1.94 | 1333.1031 | 2.01 | P, FI, TC,IC,D | SCR,DF,EGR | 2-4D･4D | ─ | ─
|  |  | 2DG-GW6ELH | GH13 | 12.777 | 2601 | 390 | 6AMT×2 | 19028 | 59138 | 40000 | トラクタ | 1.98 | 1306.1717 | 2.01 | I, P, FI, TC,IC,D | SCR,DF,EGR | 2-4D･4D | ─ | ─
|  |  | 2DG-GW6ELH | GH13 | 12.777 | 2601 | 390 | 6AMT×2 | 19028 | 59138 | 40000 | トラクタ | 1.94 | 1333.1031 | 2.01 | P, FI, TC,IC,D | SCR,DF,EGR | 2-4D･4D | ─ | ─
|  |  | 2DG-CW5ELPP | GH11 | 10.836 | 1900 | 309 | 6MT×2 | 19028 | 59138 | 40000 | トラクタ | 1.95 | 1326.2667 | 2.01 | I, P, FI, TC,IC,D | SCR,DF,EGR | 2-4D･4D | ─ | ─
|  |  | 2DG-CW5ELPP | GH11 | 10.836 | 1900 | 309 | 6MT×2 | 19028 | 59138 | 40000 | トラクタ | 1.92 | 1346.9896 | 2.01 | P, FI, TC,IC,D | SCR,DF,EGR | 2-4D･4D | ─ | ─
|  |  | 2DG-CW5FLVP | GH11 | 10.836 | 1900 | 309 | 6MT×2 | 19028 | 59138 | 40000 | トラクタ | 1.95 | 1326.2667 | 2.01 | I, P, FI, TC,IC,D | SCR,DF,EGR | 2-4D･4D | ─ | ─
|  |  | 2DG-CW5FLVP | GH11 | 10.836 | 1900 | 309 | 6MT×2 | 19028 | 59138 | 40000 | トラクタ | 1.92 | 1346.9896 | 2.01 | P, FI, TC,IC,D | SCR,DF,EGR | 2-4D･4D | ─ | ─
|  |  | 2DG-CW5FAWP | GH11 | 10.836 | 1900 | 309 | 6MT×2 | 19028 | 59138 | 40000 | トラクタ | 1.95 | 1326.2667 | 2.01 | I, P, FI, TC,IC,D | SCR,DF,EGR | 2-4D･4D | ─ | ─
|  |  | 2DG-CW5FAWP | GH11 | 10.836 | 1900 | 309 | 6MT×2 | 19028 | 59138 | 40000 | トラクタ | 1.92 | 1346.9896 | 2.01 | P, FI, TC,IC,D | SCR,DF,EGR | 2-4D･4D | ─ | ─
|  |  | 2DG-CW5ELPP | GH11 | 10.836 | 2000 | 316 | 6AMT×2 | 19028 | 59138 | 40000 | トラクタ | 1.96 | 1319.5 | 2.01 | I, P, FI, TC,IC,D | SCR,DF,EGR | 2-4D･4D | ─ | ─
|  |  | 2DG-CW5ELPP | GH11 | 10.836 | 2000 | 316 | 6AMT×2 | 19028 | 59138 | 40000 | トラクタ | 1.92 | 1346.9896 | 2.01 | P, FI, TC,IC,D | SCR,DF,EGR | 2-4D･4D | ─ | ─
|  |  | 2DG-CW5FLVP | GH11 | 10.836 | 2000 | 316 | 6AMT×2 | 19028 | 59138 | 40000 | トラクタ | 1.96 | 1319.5 | 2.01 | I, P, FI, TC,IC,D | SCR,DF,EGR | 2-4D･4D | ─ | ─
|  |  | 2DG-CW5FLVP | GH11 | 10.836 | 2000 | 316 | 6AMT×2 | 19028 | 59138 | 40000 | トラクタ | 1.92 | 1346.9896 | 2.01 | P, FI, TC,IC,D | SCR,DF,EGR | 2-4D･4D | ─ | ─
|  |  | 2DG-CW5FAWP | GH11 | 10.836 | 2000 | 316 | 6AMT×2 | 19028 | 59138 | 40000 | トラクタ | 1.96 | 1319.5 | 2.01 | I, P, FI, TC,IC,D | SCR,DF,EGR | 2-4D･4D | ─ | ─
|  |  | 2DG-CW5FAWP | GH11 | 10.836 | 2000 | 316 | 6AMT×2 | 19028 | 59138 | 40000 | トラクタ | 1.92 | 1346.9896 | 2.01 | P, FI, TC,IC,D | SCR,DF,EGR | 2-4D･4D | ─ | ─
|  |  | 2DG-CG5FAYP | GH11 | 10.836 | 2000 | 316 | 6AMT×2 | 19028 | 59138 | 40000 | トラクタ | 1.96 | 1319.5 | 2.01 | I, P, FI, TC,IC,D | SCR,DF,EGR | 2･2-4D･4D | ─ | ─
|  |  | 2DG-CG5FAYP | GH11 | 10.836 | 2000 | 316 | 6AMT×2 | 19028 | 59138 | 40000 | トラクタ | 1.92 | 1346.9896 | 2.01 | P, FI, TC,IC,D | SCR,DF,EGR | 2･2-4D･4D | ─ | ─
|  |  | 2DG-CW5ELPP | GH11 | 10.836 | 2250 | 339 | 6AMT×2 | 19028 | 59138 | 40000 | トラクタ | 1.96 | 1319.5 | 2.01 | I, P, FI, TC,IC,D | SCR,DF,EGR | 2-4D･4D | ─ | ─
|  |  | 2DG-CW5ELPP | GH11 | 10.836 | 2250 | 339 | 6AMT×2 | 19028 | 59138 | 40000 | トラクタ | 1.92 | 1346.9896 | 2.01 | P, FI, TC,IC,D | SCR,DF,EGR | 2-4D･4D | ─ | ─
|  |  | 2DG-CW5FLVP | GH11 | 10.836 | 2250 | 339 | 6AMT×2 | 19028 | 59138 | 40000 | トラクタ | 1.96 | 1319.5 | 2.01 | I, P, FI, TC,IC,D | SCR,DF,EGR | 2-4D･4D | ─ | ─
|  |  | 2DG-CW5FLVP | GH11 | 10.836 | 2250 | 339 | 6AMT×2 | 19028 | 59138 | 40000 | トラクタ | 1.92 | 1346.9896 | 2.01 | P, FI, TC,IC,D | SCR,DF,EGR | 2-4D･4D | ─ | ─
|  |  | 2DG-CW5FAWP | GH11 | 10.836 | 2250 | 339 | 6AMT×2 | 19028 | 59138 | 40000 | トラクタ | 1.96 | 1319.5 | 2.01 | I, P, FI, TC,IC,D | SCR,DF,EGR | 2-4D･4D | ─ | ─
|  |  | 2DG-CW5FAWP | GH11 | 10.836 | 2250 | 339 | 6AMT×2 | 19028 | 59138 | 40000 | トラクタ | 1.92 | 1346.9896 | 2.01 | P, FI, TC,IC,D | SCR,DF,EGR | 2-4D･4D | ─ | ─
|  |  | 2DG-CF5AL | GH11 | 10.836 | 1750 | 265 | 6MT×2 | 8688 | 19887 | 11089 | トラック等 | 4.1 | 630.7854 | 4.15 | P, FI, TC,IC,D | SCR,DF,EGR | 2D-4D | ─ | ─
|  |  | 2DG-CZ5BL | GH11 | 10.836 | 1900 | 309 | 6MT×2 | 8765 | 24405 | 15530 | トラック等 | 3.95 | 654.7392 | 4.04 | P, FI, TC,IC,D | SCR,DF,EGR | 2D-4D･4D | ─ | ─
| 注） | ※1印･･･三菱ふそうトラック･バス株式会社によるOEM生産車
※2印・・・いすゞ自動車株式会社によるOEM生産車
（注）車両重量・車両総重量・最大積載量（または乗車定員）は、燃費値の算定に当たって用いた標準的な仕様を記載しています。
実際に販売されている車両は、ここに記載された車両重量・車両総重量・最大積載量（または乗車定員）と異なる場合があります。