## Toyota
[9 empty] | 当該自動車の製造又は輸入の事業を行う者の氏名又は名称 | [7 empty] | トヨタ自動車株式会社
ガソリン貨物車（普通・小型） | [18 empty] | 目標年度（平成２２年度）
[11 empty] | １０・１５モード | [7 empty] | 燃費基準 達成・向上 達成レベル
|  |  |  | 原動機 | [7 empty] | １ｋｍ走行 |  | 主要 | その他燃費値の異なる要因 |  |  | （参考）
[5 empty] | 総排 | 変速装置の | 車両重量 | 最大積載量 | 車両総重量 | 自動車の | 燃費値 | における | 燃費 | 燃費 | 主要排 |  |  | 低排出
車名 |  | 通称名 | 型式 | 型式 | 気量 | 型式及び | (kg) | (kg) | (kg) | 構造 | (km/L） | ＣＯ2排出量 | 基準値 | 改善 | 出ガス | 駆動 | その他 | ガス認定
[5 empty] | (Ｌ） | 変速段数 | [5 empty] | (ｇ -ＣＯ2/km） | (km/L） | 対策 | 対策 | 形式 |  | レベル
トヨタ |  | プロボックス | DBE- NCP50V | 2NZ | 1.298 | 5MT | 1020～ 1030 | 250～ 400 | 1530～ 1555 |  | 17.4 | 133.4287 | 15.7 | V FI | 3W | F |  | ☆☆☆☆ | 110
|  |  | DBE- NCP50V | 2NZ | 1.298 | 4AT （E・LTC） | 1030～ 1040 | 250～ 400 | 1540～ 1565 |  | 16 | 145.1037 | 13.8 | V FI | 3W | F |  | ☆☆☆☆ | 115
|  | プロボックス サクシード | DBE- NCP51V | 1NZ | 1.496 | 5MT | 1020～ 1050 | 250～ 450 | 1530～ 1610 |  | 17 | 136.5682 | 15.7 | V FI | 3W | F |  | ☆☆☆☆ | 105
|  |  | DBE- NCP51V | 1NZ | 1.496 | 4AT （E・LTC） | 1030～ 1060 | 250～ 450 | 1540～ 1620 |  | 16 | 145.1037 | 13.8 | V FI B | 3W | F |  | ☆☆☆☆ | 115
|  |  | DBE- NCP55V | 1NZ | 1.496 | 5MT | 1100～ 1130 | 250～ 400 | 1610～ 1655 |  | 16 | 145.1037 | 15.7 | V FI | 3W | A |  | ☆☆☆☆ | 100
|  |  | DBE- NCP55V | 1NZ | 1.496 | 4AT （E・LTC） | 1110～ 1140 | 250～ 400 | 1620～ 1665 |  | 13.8 | 168.2362 | 13.8 | V FI | 3W | A |  | ☆☆☆☆ | 100
| ※ | タウンエース ライトエース | ABF-S402M | 3SZ | 1.495 | 5MT | 1190～1220 | 500～750 | 1965～2080 | 構造B | 13 | 178.5892 | 12.3 | V,FI | 3W | R |  |  | 105
|  |  | ABF-S402M | 3SZ | 1.495 | 4AT （E・LTC） | 1200～1230 | 500～750 | 1975～2090 | 構造B | 12.6 | 184.2587 | 11.2 | V,FI | 3W | R |  |  | 110
|  |  | ABF-S412M | 3SZ | 1.495 | 5MT | 1280～1290 | 500～700 | 2055～2100 |  | 12.8 | 181.3797 | 10.7 | V,FI | 3W | A |  |  | 120
|  |  | ABF-S412M | 3SZ | 1.495 | 4AT（E・LTC） | 1290～1300 | 500～700 | 2065～2110 |  | 12 | 193.4717 | 10.3 | V,FI | 3W | A |  |  | 115
|  |  | ABF-S402U | 3SZ | 1.495 | 5MT | 1100～1120 | 800 | 2010～2030 | 構造B | 13 | 178.5892 | 12.3 | V,FI | 3W | R |  |  | 105
|  |  | ABF-S402U | 3SZ | 1.495 | 4AT （E・LTC） | 1110～1130 | 800 | 2020～2040 | 構造B | 12.6 | 184.2587 | 11.2 | V,FI | 3W | R |  |  | 110
|  |  | ABF-S412U | 3SZ | 1.495 | 5MT | 1190 | 750 | 2050 | 構造B | 12.8 | 181.3797 | 12.3 | V,FI | 3W | A |  |  | 100
|  |  | ABF-S412U | 3SZ | 1.495 | 4AT（E・LTC） | 1200 | 750 | 2060 | 構造B | 12 | 193.4717 | 11.2 | V,FI | 3W | A |  |  | 105
|  | ハイエース レジアスエース | CBF-TRH200V | 1TR | 1.998 | 5MT | 1610～1750 | 850～1250 | 2885～3115 | 構造B1 | 10 | 232.166 | / | V FI | 3W AI | R |  | ☆☆☆ | 燃費基準無し
|  |  | CBF-TRH200V | 1TR | 1.998 | 4AT (E・LTC) | 1620～1760 | 850～1250 | 2870～3125 | 構造B1 | 9.5 | 244.3853 | / | V FI | 3W AI | R |  | ☆☆☆ | 燃費基準無し
|  |  | CBF-TRH200V | 1TR | 1.998 | 4AT (E・LTC) | 1770 | 850～1000 | 2880～2895 | 構造B1 | 9.1 | 255.1275 | / | V FI | 3W AI | R |  | ☆☆☆ | 燃費基準無し
|  |  | CBF-TRH200K | 1TR | 1.998 | 5MT | 1660～1760 | 850～1250 | 2905～3125 | 構造B1 | 10 | 232.166 | / | V FI | 3W AI | R |  | ☆☆☆ | 燃費基準無し
|  |  | CBF-TRH200K | 1TR | 1.998 | 5MT | 1770 | 850～1000 | 2935～2950 | 構造B1 | 9.8 | 236.9041 | / | V FI | 3W AI | R |  | ☆☆☆ | 燃費基準無し
|  |  | CBF-TRH200K | 1TR | 1.998 | 4AT (E・LTC) | 1670～1760 | 850～1250 | 2915～3135 | 構造B1 | 9.5 | 244.3853 | / | V FI | 3W AI | R |  | ☆☆☆ | 燃費基準無し
|  |  | CBF-TRH200K | 1TR | 1.998 | 4AT (E・LTC) | 1770～1780 | 850～1000 | 2935～2960 | 構造B1 | 9.1 | 255.1275 | / | V FI | 3W AI | R |  | ☆☆☆ | 燃費基準無し
|  |  | CBF-TRH211K | 2TR | 2.693 | 4AT (E・LTC) | 1880～1890 | 850～1000 | 2990～3015 | 構造B1 | 9.1 | 255.1275 | / | V FI B | 3W AI | R |  | ☆☆☆ | 燃費基準無し
|  |  | CBF-TRH221K | 2TR | 2.693 | 4AT (E・LTC) | 1850～1880 | 850～1000 | 3015～3060 | 構造B1 | 8.6 | 269.9605 | / | V FI B | 3W AI | R |  | ☆☆☆ | 燃費基準無し
|  |  | CBF-TRH216K | 2TR | 2.693 | 4AT (E・LTC) | 1990～2000 | 850～1000 | 3100～3125 | 構造B1 | 8.2 | 283.1293 | / | V FI B | 3W AI | A |  | ☆☆☆ | 燃費基準無し
|  |  | CBF-TRH226K | 2TR | 2.693 | 4AT (E・LTC) | 1960～1990 | 850～1000 | 3125～3170 | 構造B1 | 8.2 | 283.1293 | / | V FI B | 3W AI | A |  | ☆☆☆ | 燃費基準無し
|  | ダイナ トヨエース | ABF- TRY220 | 1TR | 1.998 | 5MT | 1550～ 1630 | 1000～ 1250 | 2910～ 3015 | 構造B2 | 9.6 | 241.8396 | ／ | V FI | 3W AI | R |  |  | 燃費基準無し
|  |  | ABF- TRY220 | 1TR | 1.998 | 5MT | 1560～ 1750 | 1250～ 1500 | 2975～ 3415 | 構造B2 | 9.2 | 252.3543 | ／ | V FI | 3W AI | R |  |  | 燃費基準無し
|  |  | ABF- TRY220 | 1TR | 1.998 | 4AT （E・LTC） | 1560～ 1600 | 1250 | 2975～ 3015 | 構造B2 | 8.4 | 276.3881 | ／ | V FI | 3W AI | R |  |  | 燃費基準無し
|  |  | ABF- TRY230 | 1TR | 1.998 | 5MT | 1570～ 1700 | 1000～ 1250 | 2980～ 3030 | 構造B2 | 9.6 | 241.8396 | ／ | V FI | 3W AI | R |  |  | 燃費基準無し
|  |  | ABF- TRY230 | 1TR | 1.998 | 5MT | 1590～ 1760 | 1250～ 1500 | 3250～ 3425 | 構造B2 | 9.2 | 252.3543 | ／ | V FI | 3W AI | R |  |  | 燃費基準無し
|  |  | ABF- TRY230 | 1TR | 1.998 | 4AT （E・LTC） | 1580～ 1720 | 1250～ 1500 | 2995～ 3385 | 構造B2 | 8.4 | 276.3881 | ／ | V FI | 3W AI | R |  |  | 燃費基準無し
（注）JC08モード燃費値を有する車両については、１０・１５モード燃費値に下線を引いています。
（注）車両総重量2.5t超3.5t以下の貨物車については、平成２２年度燃費基準は設定されていません。
*印の付いている通称名については、ダイハツ工業株式会社が製造事業者です。

## Nissan
当該自動車の製造又は輸入の事業を行う者の氏名又は名称 日産自動車株式会社
ガソリン貨物車（普通・小型） | [18 empty] | 目標年度（平成22年度）
[11 empty] | 10･15モード | [7 empty] | 燃費基準 達成・向上 達成レベル
|  |  |  | 原動機 | [7 empty] | 1km走行 |  | 主要 | その他燃費値の異なる要因 |  |  | （参考）
[5 empty] | 総排 | 変速装置の | 車両重量 | 最大積載量 | 車両総重量 | 自動車の | 燃費値 | における | 燃費 | 燃費 | 主要排 |  |  | 低排出
車名 |  | 通称名 | 型式 | 型式 | 気量 | 型式及び | （kg） | (kg) | (kg) | 構造 | (km/L） | CO2排出量 | 基準値 | 改善 | 出ガス | 駆動 | その他 | ガス認定
[5 empty] | （Ｌ） | 変速段数 | [5 empty] | （g-CO2/km） | （km/L） | 対策 | 対策 | 形式 |  | レベル
ニッサン |  | AD | CBE-VAY12 | CR12 | 1.24 | 4AT（E･LTC) | 1120～1130 | 300 | 1530～1555 |  | 15.8 | 146.9405 | 13.8 | EP,V | 3W | F |  | ☆☆☆ | 110
|  | AD AD EXPERT | DBF-VY12 | HR15 | 1.498 | 4AT（E･LTC) | 1140～1150 | 450 | 1700～1725 | 構造Ａ | 16.2 | 143.3123 | 12.5 | EP,V | 3W+EGR | F |  | ☆☆☆☆ | 125
|  |  | DBF-VZNY12 | HR16 | 1.597 | 4AT(E･LTC) | 1250 | 400 | 1760～1775 | 構造A | 13.8 | 168 | 12.5 | V,EP | 3W | A |  | ☆☆☆☆ | 110
|  |  | DBF-VZNY12 | HR16 | 1.597 | 4AT(E･LTC) | 1270 | 400 | 1780～1795 |  | 13 | 179 | 10.3 | V,EP | 3W | A |  | ☆☆☆☆ | 125
|  | AD EXPERT | CBF-VJY12 | MR18 | 1.797 | 4AT（E･LTC) | 1170～1180 | 450 | 1730～1755 | 構造Ａ | 13.8 | 168.2362 | 12.5 | EP,V | 3W | F |  | ☆☆☆ | 110
|  | NV200 バネット | DBF-VM20 | HR16 | 1.597 | 5MT | 1200～1260 | 600 | 1895～1970 | 構造B | 14.8 | 157 | 12.3 | V,EP | 3W | F |  | ☆☆☆☆ | 120
|  |  | DBF-VM20 | HR16 | 1.597 | 5MT | 1270 | 600 | 1945～1980 |  | 14 | 166 | 10.7 | V,EP | 3W | F |  | ☆☆☆☆ | 125
|  |  | DBF-VM20 | HR16 | 1.597 | 4AT(E･LTC) | 1230～1260 | 600 | 1925～1970 | 構造B | 14 | 166 | 11.2 | V,EP | 3W | F |  | ☆☆☆☆ | 125
|  |  | DBF-VM20 | HR16 | 1.597 | 4AT(E･LTC) | 1270～1300 | 600 | 1945～2010 |  | 13.2 | 176 | 10.3 | V,EP | 3W | F |  | ☆☆☆☆ | 125
| ※ | バネット | ABF-SKP2TN | L8 | 1.798 | 5MT | 1270～1280 | 850～1000 | 2230～2390 |  | 11.2 | 207.2911 | 10.7 | FI | 3W+EGR | R |  |  | 105
|  |  | ABF-SKP2TN | L8 | 1.798 | 4AT(E･LTC) | 1270～1280 | 850～1000 | 2230～2380 |  | 10.6 | 219.0245 | 10.3 | FI | 3W+EGR | R |  |  | 100
|  |  | ABF-SKP2LN | L8 | 1.798 | 5MT | 1400～1410 | 1000 | 2510～2520 |  | 10.4 | 223.2365 | ／ | FI | 3W+EGR | A | ﾀﾞﾌﾞﾙﾀｲﾔ |  | 燃費基準無し
|  |  | ABF-SKP2LN | L8 | 1.798 | 4AT(E･LTC) | 1400 | 1000 | 2510 |  | 10.2 | 227.6137 | ／ | FI | 3W+EGR | A | ﾀﾞﾌﾞﾙﾀｲﾔ |  | 燃費基準無し
※印の付いている通称名については、マツダ株式会社が製造事業者である。
（注）JC08モード燃費値を有する車両については、１０・１５モード燃費値に下線を引いています。
（注）車両総重量2.5t超3.5t以下の貨物車については、平成22年度燃費基準は設定されていません。

## Mazda
[9 empty] | 当該自動車の製造又は輸入の事業を行う者の氏名又は名称 | [5 empty] | マツダ株式会社
ガソリン貨物車（普通・小型） | [18 empty] | 目標年度（平成22年度）
[11 empty] | 10･15モード | [7 empty] | 燃費基準 達成・向上 達成レベル
|  |  |  | 原動機 | [7 empty] | 1km走行 |  | 主要 | その他燃費値の異なる要因 |  |  | （参考）
[5 empty] | 総排 | 変速装置の | 車両重量 | 最大積載量 | 車両総重量 | 自動車の | 燃費値 | における | 燃費 | 燃費 | 主要排 |  |  | 低排出
車名 |  | 通称名 | 型式 | 型式 | 気量 | 型式及び | （kg） | (kg) | (kg) | 構造 | (km/L） | CO2排出量 | 基準値 | 改善 | 出ガス | 駆動 | その他 | ガス認定
[5 empty] | （Ｌ） | 変速段数 | [5 empty] | （g-CO2/km） | （km/L） | 対策 | 対策 | 形式 |  | レベル
マツダ | ※1 | ファミリアバン | DBF-BVY12 | HR15 | 1.498 | 4AT（E･LTC) | 1140～1150 | 450 | 1700～1725 | 構造Ａ | 16.2 | 143.3123 | 12.5 | EP,V | 3W+EGR | F |  | ☆☆☆☆ | 125
|  |  | CBE-BVAY12 | CR12 | 1.24 | 4AT（E･LTC) | 1120～1130 | 300 | 1530～1555 |  | 15.8 | 146.9405 | 13.8 | EP,V | 3W | F |  | ☆☆☆ | 110
|  |  | DBF-BVZNY12 | HR16 | 1.597 | 4AT(E･LTC) | 1250 | 400 | 1760～1775 | 構造A | 13.8 | 168.2362 | 12.5 | V,EP | 3W | A |  | ☆☆☆☆ | 110
|  |  | DBF-BVZNY12 | HR16 | 1.597 | 4AT(E･LTC) | 1270 | 400 | 1780～1795 |  | 13 | 178.5892 | 10.3 | V,EP | 3W | A |  | ☆☆☆☆ | 125
|  |  | CBF-BVJY12 | MR18 | 1.797 | 4AT（E･LTC) | 1170～1180 | 450 | 1730～1755 | 構造Ａ | 13.8 | 168.2362 | 12.5 | EP,V | 3W | F |  | ☆☆☆ | 110
|  | ボンゴ | ABF-SKP2T | L8 | 1.798 | 5MT | 1270～1280 | 850～1000 | 2230～2390 |  | 11.2 | 207.2911 | 10.7 | FI | 3W+EGR | R |  |  | 105
|  |  | ABF-SKP2T | L8 | 1.798 | 4AT(E･LTC) | 1270～1280 | 850～1000 | 2230～2380 |  | 10.6 | 219.0245 | 10.3 | FI | 3W+EGR | R |  |  | 100
|  |  | ABF-SKP2L | L8 | 1.798 | 5MT | 1410 | 900 | 2420 |  | 10.4 | 223.2365 | 10.7 | FI | 3W+EGR | A | ｼﾝｸﾞﾙﾀｲﾔ
|  |  | ABF-SKP2L | L8 | 1.798 | 5MT | 1400～1410 | 1000 | 2510～2520 |  | 10.4 | 223.2365 | ／ | FI | 3W+EGR | A | ﾀﾞﾌﾞﾙﾀｲﾔ |  | 燃費基準無し
|  |  | ABF-SKP2L | L8 | 1.798 | 4AT(E･LTC) | 1400 | 1000 | 2510 |  | 10.2 | 227.6137 | ／ | FI | 3W+EGR | A | ﾀﾞﾌﾞﾙﾀｲﾔ |  | 燃費基準無し
| （注） | ※1印の付いている通称名については、日産自動車株式会社が製造事業者である。
JC08モード燃費値を有する車両については、１０・１５モード燃費値に下線を引いています。
車両総重量2.5t超3.5t以下の貨物車については、平成２２年度燃費基準は設定されていません。

## Mitsubishi
当該自動車の製造又は輸入の事業を行う者の氏名又は名称 三菱自動車工業株式会社
ガソリン貨物車（普通・小型） | [18 empty] | 目標年度（平成２２年度）
|  |  |  | 原動機 | [6 empty] | １０・１５モード
[5 empty] | 総排 | 変速装置の | 車両重量 | 最大積載量 | 車両総重量 | 自動車の |  | １ｋｍ走行 |  | 主要 | その他燃費値の異なる要因 |  |  | （参考） | 燃費
車名 |  | 通称名 | 型式 | 型式 | 気量 | 型式及び | (kg) | (kg) | (kg) | 構造 | 燃費値 | における | 燃費 | 燃費 | 主要排 |  |  | 低排出 | 基準
[5 empty] | (Ｌ） | 変速段数 | [5 empty] | ＣＯ2排出量 | 基準値 | 改善 | 出ガス | 駆動 | その他 | ガス認定 | 達成
[11 empty] | (km/L） | (ｇ -ＣＯ2/km） | (km/L） | 対策 | 対策 | 形式 |  | レベル | レベル
三菱 | ※1 | ランサーカーゴ | DBF-CVY12 | HR15 | 1.498 | 4AT(E･LTC) | 1140～1150 | 450 | 1700～1725 | 構造A | 16.2 | 143 | 12.5 | V,EP | 3W,EGR | F |  | ☆☆☆☆ | 125
|  |  | CBE-CVAY12 | CR12 | 1.240 | 4AT(E･LTC) | 1120～1130 | 300 | 1530～1555 |  | 15.8 | 147 | 13.8 | V,EP | 3W | F |  | ☆☆☆ | 110
|  |  | CBF-CVJY12 | MR18 | 1.797 | 4AT(E･LTC) | 1170～1180 | 450 | 1730～1755 | 構造A | 13.8 | 168 | 12.5 | V,EP | 3W | F |  | ☆☆☆ | 110
|  |  | DBF-CVZNY12 | HR16 | 1.597 | 4AT(E･LTC) | 1250 | 400 | 1760～1775 | 構造A | 13.8 | 168 | 12.5 | V,EP | 3W | A |  | ☆☆☆☆ | 110
|  |  | DBF-CVZNY12 | HR16 | 1.597 | 4AT(E･LTC) | 1270 | 400 | 1780～1795 |  | 13 | 179 | 10.3 | V,EP | 3W | A |  | ☆☆☆☆ | 125
| ※2 | デリカ | ABF-SKP2TM | L8 | 1.798 | 5MT | 1270～1280 | 850～1000 | 2230～2390 |  | 11.2 | 207.2911 | 10.7 | FI | 3W+EGR | R |  |  | 105
|  |  | ABF-SKP2TM | L8 | 1.798 | 4AT(E･LTC) | 1270～1280 | 850～1000 | 2230～2380 |  | 10.6 | 219.0245 | 10.3 | FI | 3W+EGR | R |  |  | 100
|  |  | ABF-SKP2VM | L8 | 1.798 | 5MT | 1290～1380 | 500～1000 | 2105～2490 |  | 11 | 211.06 | 10.7 | FI | 3W+EGR | R |  |  | 100
|  |  | ABF-SKP2VM | L8 | 1.798 | 4AT(E･LTC) | 1300～1390 | 500～1000 | 2105～2500 |  | 10.8 | 214.9685 | 10.3 | FI | 3W+EGR | R |  |  | 105
|  |  | ABF-SKP2LM | L8 | 1.798 | 5MT | 1410 | 900 | 2420 |  | 10.4 | 223.2365 | 10.7 | FI | 3W+EGR | A | ｼﾝｸﾞﾙﾀｲﾔ
|  |  | ABF-SKP2LM | L8 | 1.798 | 5MT | 1400～1410 | 1000 | 2510～2520 |  | 10.4 | 223.2365 | ／ | FI | 3W+EGR | A | ﾀﾞﾌﾞﾙﾀｲﾔ |  | 燃費基準無し
|  |  | ABF-SKP2LM | L8 | 1.798 | 4AT(E･LTC) | 1400 | 1000 | 2510 |  | 10.2 | 227.6137 | ／ | FI | 3W+EGR | A | ﾀﾞﾌﾞﾙﾀｲﾔ |  | 燃費基準無し
|  |  | ABF-SKP2MM | L8 | 1.798 | 5MT | 1450～1480 | 950 | 2510～2540 |  | 10.4 | 223.2365 | ／ | FI | 3W+EGR | A |  |  | 燃費基準無し
|  |  | ABF-SKP2MM | L8 | 1.798 | 4AT(E･LTC) | 1450～1500 | 950 | 2510～2560 |  | 10.2 | 227.6137 | ／ | FI | 3W+EGR | A |  |  | 燃費基準無し
| ※1 | デリカバン | DBF-BVM20 | HR16 | 1.597 | 5MT | 1200～1250 | 600 | 1895～1960 | 構造B | 14.8 | 157 | 12.3 | V,EP | 3W | F |  | ☆☆☆☆ | 120
|  |  | DBF-BVM20 | HR16 | 1.597 | 4AT(E･LTC) | 1230～1250 | 600 | 1925～1960 | 構造B | 14 | 166 | 11.2 | V,EP | 3W | F |  | ☆☆☆☆ | 125
|  |  | DBF-BVM20 | HR16 | 1.597 | 4AT(E･LTC) | 1270～1300 | 600 | 1945～2010 |  | 13.2 | 176 | 10.3 | V,EP | 3W | F |  | ☆☆☆☆ | 125
※1印の付いている通称名については、日産自動車株式会社が製造事業者です。
※2印の付いている通称名については、マツダ株式会社が製造事業者です。
（注） JC08モード燃費値を有する車両については、10･15モード燃費値に下線を引いています。
（注） 車両総重量2.5t超3.5t以下の貨物車については、平成22年度燃費基準は設定されていません。