## Suzuki
当該自動車の製造又は輸入の事業を行う者の氏名又は名称 スズキ株式会社
ガソリン貨物車（軽自動車） | [17 empty] | 目標年度（平成27年度）
[10 empty] | JC08モード | [7 empty] | 燃費基準 達成・向上 達成レベル
|  |  | 原動機 | [7 empty] | 1km走行 |  | 主要 | その他燃費値の異なる要因 |  |  | （参考）
|  |  |  | 総排 | 変速装置の | 車両重量 | 最大積載量 | 車両総重量 | 自動車の | 燃費値 | における | 燃費 | 燃費 | 主要排 |  |  | 低排出
車名 | 通称名 | 型式 | 型式 | 気量 | 型式及び | (kg) | (kg) | (kg) | 構造 | (km/L） | CO2排出量 | 基準値 | 改善 | 出ガス | 駆動 | その他 | ガス認定
|  |  |  | （L） | 変速段数 | [5 empty] | （g-CO2/km） | （km/L） | 対策 | 対策 | 形式 |  | レベル
スズキ | アルト | HBD-HA25V | K6A | 0.658 | 5MT | 690～700 | 100～200 | 1000～1020 | 構造Ａ | 22.6 | 102.7283 | 23.2 | V,FI,EP | 3W | F |  | ☆☆☆☆
|  | HBD-HA25V | K6A | 0.658 | 4AT (E･LTC) | 710～720 | 100～200 | 1020～1040 | 構造Ａ | 21.8 | 106.4982 | 20.9 | V,FI,EP | 3W | F |  | ☆☆☆☆ | 104
|  | HBD-HA25V | K6A | 0.658 | 5MT | 750 | 100～200 | 1060～1070 | 構造Ａ | 21 | 110.5552 | 20.3 | V,FI,EP | 3W | A |  | ☆☆☆☆ | 103
|  | HBD-HA25V | K6A | 0.658 | 4AT (E･LTC) | 760～770 | 100～200 | 1070～1090 | 構造Ａ | 20 | 116.083 | 19.6 | V,FI,EP | 3W | A |  | ☆☆☆☆ | 102
| キャリイ | EBD-DA16T | Ｒ06A | 0.658 | 5MT | 680～690 | 350 | 1140～1150 | 構造B | 18.6 | 124.8204 | 18.2 | V,FI | 3W | R |  |  | 102
|  | EBD-DA16T | Ｒ06A | 0.658 | 3AT (E) | 690～700 | 350 | 1150～1160 | 構造B | 16.8 | 138.194 | 16.4 | V,FI | 3W | R |  |  | 102
|  | EBD-DA16T | Ｒ06A | 0.658 | 5MT | 720～730 | 350 | 1180～1190 | 構造B | 18.4 | 126.1772 | 18.2 | V,FI | 3W | A |  |  | 101
|  | EBD-DA16T | Ｒ06A | 0.658 | 5MT×2 | 730～740 | 350 | 1190～1200 | 構造B | 18.4 | 126.1772 | 18.2 | V,FI | 3W | A |  |  | 101
|  | EBD-DA16T | Ｒ06A | 0.658 | 3AT (E) | 730～740 | 350 | 1190～1200 | 構造B | 16.6 | 139.859 | 16.4 | V,FI | 3W | A |  |  | 101
| エブリイ | HBD-DA64V | K6A | 0.658 | 3AT (E) | 880～930 | 250～350 | 1340～1400 | 構造B | 15.4 | 150.7571 | 15.4 | FI,EP | 3W | R |  | ☆☆☆☆ | 100
|  | HBD-DA64V | K6A | 0.658 | 3AT (E) | 920～970 | 250～350 | 1380～1440 | 構造B | 15.4 | 150.7571 | 15.4 | FI,EP | 3W | A |  | ☆☆☆☆ | 100
|  | EBD-DA64V | K6A | 0.658 | 5MT | 880～930 | 250～350 | 1340～1400 | 構造B | 15.8 | 146.9405 | 17.2 | FI,EP | 3W | R
|  | EBD-DA64V | K6A | 0.658 | 3AT (E) | 880～930 | 250～350 | 1340～1400 | 構造B | 15 | 154.7773 | 15.4 | FI,EP | 3W | R
|  | EBD-DA64V | K6A | 0.658 | 5MT | 920～970 | 250～350 | 1380～1440 | 構造B | 15.2 | 152.7408 | 17.2 | FI,EP | 3W | A
|  | EBD-DA64V | K6A | 0.658 | 3AT (E) | 920～970 | 250～350 | 1380～1440 | 構造B | 14.6 | 159.0178 | 15.4 | FI,EP | 3W | A
|  | EBD-DA64V | K6A | 0.658 | 5MT | 910～950 | 250～350 | 1370～1420 | 構造B | 16.4 | 141.5646 | 17.2 | FI,EP | 3W | R | ﾀｰﾎﾞﾁｬｰｼﾞｬ付
|  | EBD-DA64V | K6A | 0.658 | 4AT (E) | 920～960 | 250～350 | 1380～1430 | 構造B | 14.4 | 161.2264 | 15.4 | FI,EP | 3W | R | ﾀｰﾎﾞﾁｬｰｼﾞｬ付
|  | EBD-DA64V | K6A | 0.658 | 5MT | 950～970 | 250～350 | 1410～1440 | 構造B | 16.4 | 141.5646 | 17.2 | FI,EP | 3W | A | ﾀｰﾎﾞﾁｬｰｼﾞｬ付
|  | EBD-DA64V | K6A | 0.658 | 5MT | 980～990 | 250～350 | 1440～1460 | 構造B | 15.8 | 146.9405 | 16.4 | FI,EP | 3W | A | ﾀｰﾎﾞﾁｬｰｼﾞｬ付
|  | EBD-DA64V | K6A | 0.658 | 4AT (E) | 960～970 | 250～350 | 1420～1440 | 構造B | 14.4 | 161.2264 | 15.4 | FI,EP | 3W | A | ﾀｰﾎﾞﾁｬｰｼﾞｬ付
|  | EBD-DA64V | K6A | 0.658 | 4AT (E) | 980～1000 | 250～350 | 1440～1470 | 構造B | 13.8 | 168.2362 | 14.7 | FI,EP | 3W | A | ﾀｰﾎﾞﾁｬｰｼﾞｬ付

## Subaru
[9 empty] | 当該自動車の製造又は輸入の事業を行う者の氏名又は名称 | [9 empty] | 富士重工業株式会社
ガソリン貨物車（軽自動車） | [18 empty] | 目標年度（平成27年度）
車名 | 通称名 |  |  | 原動機 |  | 変速装置の 型式及び 変速段数 | 車両重量 （kg） | 最大積載量 (kg) | 車両総重量 (kg) | 自動車の 構造 | JC08モード | [7 empty] | 燃費基準 達成・向上 達成レベル
[11 empty] | 燃費値 (km/L) | 1km走行 における CO2排出量 （g-CO2/km） | 燃費 基準値 （km/L） | 主要 | その他燃費値の異なる要因 |  |  | （参考）
|  |  | 型式 | 型式 | 総排 気量 (L) | [8 empty] | 燃費 | 主要排 |  |  | 低排出
[14 empty] | 改善 | 出ガス | 駆動 | その他 | ガス認定
[14 empty] | 対策 | 対策 | 形式 |  | レベル
スバル |  | サンバー* | EBD-S201J | KF | 0.658 | 5MT | 700～730 | 350 | 1160～1190 | 構造Ｂ | 16.8 | 138.194 | 18.2 | V、FI | 3W | R
|  |  | EBD-S201J | KF | 0.658 | 5MT | 750 | 350 | 1210 | 構造Ｂ | 16.8 | 138.194 | 18 | V、FI | 3W | R
|  |  | EBD-S201J | KF | 0.658 | 3AT | 710～740 | 350 | 1170～1200 | 構造Ｂ | 15.6 | 148.8244 | 16.4 | V、FI | 3W | R
|  |  | EBD-S201J | KF | 0.658 | 3AT | 760 | 350 | 1220 | 構造Ｂ | 15.6 | 148.8244 | 16 | V、FI | 3W | R
|  |  | EBD-S211J | KF | 0.658 | 5MT | 750～800 | 350 | 1210～1260 | 構造Ｂ | 16.8 | 138.194 | 18 | V、FI | 3W | A
|  |  | EBD-S211J | KF | 0.658 | 3AT | 760～810 | 350 | 1220～1270 | 構造Ｂ | 15.6 | 148.8244 | 16 | V、FI | 3W | A
|  |  | EBD-S321B | KF | 0.658 | 5MT | 930 | 200 | 1240 | 構造Ｂ | 16.4 | 141.5646 | 17.2 | FI | 3W | R
|  |  | EBD-S321B | KF | 0.658 | 5MT | 860～920 | 350 | 1320～1380 | 構造Ｂ | 16.2 | 143.3123 | 17.2 | V、FI | 3W | R
|  |  | EBD-S321B | KF | 0.658 | 4AT | 860～930 | 350 | 1320～1390 | 構造Ｂ | 15.6 | 148.8244 | 15.4 | V、FI | 3W | R |  |  | 101
|  |  | EBD-S321B | KF | 0.658 | 4AT | 940 | 200 | 1250 | 構造Ｂ | 14.4 | 161.2264 | 15.4 | FI | 3W | R
|  |  | EBD-S331B | KF | 0.658 | 5MT | 970 | 200 | 1280 | 構造Ｂ | 16.4 | 141.5646 | 17.2 | FI | 3W | A
|  |  | EBD-S331B | KF | 0.658 | 5MT | 890～970 | 350 | 1350～1430 | 構造Ｂ | 16.2 | 143.3123 | 17.2 | V、FI | 3W | A
|  |  | EBD-S331B | KF | 0.658 | 4AT | 910～960 | 350 | 1370～1420 | 構造Ｂ | 15.2 | 152.7408 | 15.4 | V、FI | 3W | A
|  |  | EBD-S331B | KF | 0.658 | 4AT | 980 | 350 | 1440 | 構造Ｂ | 14.8 | 156.8689 | 14.7 | V、FI | 3W | A |  |  | 100
|  |  | EBD-S331B | KF | 0.658 | 4AT | 980 | 200 | 1290 | 構造Ｂ | 13.4 | 173.2582 | 14.7 | FI | 3W | A
|  |  | EBD-S201H | KF | 0.658 | 5MT | 810～830 | 350 | 1270～1290 | 構造Ｂ | 16.2 | 143.3123 | 18 | V、FI | 3W | R
|  |  | EBD-S201H | KF | 0.658 | 3AT | 830～850 | 350 | 1290～1310 | 構造Ｂ | 15.6 | 148.8244 | 16 | V、FI | 3W | R
|  |  | EBD-S211H | KF | 0.658 | 5MT | 870～890 | 350 | 1330～1350 | 構造Ｂ | 16.2 | 143.3123 | 17.2 | V、FI | 3W | A
|  |  | GBD-S321B | KF | 0.658 | 4AT | 860～900 | 350 | 1320～1360 | 構造Ｂ | 15.6 | 148.8244 | 15.4 | V、FI | 3W | R |  | ☆☆☆ | 101
|  |  | GBD-S331B | KF | 0.658 | 4AT | 910～950 | 350 | 1370～1410 | 構造Ｂ | 15.2 | 152.7408 | 15.4 | V、FI | 3W | A |  | ☆☆☆
|  | ｻﾝﾊﾞｰｵｰﾌﾟﾝﾃﾞｯｷ * | EBD-S321Q | KF | 0.658 | 5MT | 870 | 250 | 1340 | 構造Ｂ | 16.2 | 143.3123 | 17.2 | V、FI | 3W | R
|  |  | EBD-S321Q | KF | 0.658 | 4AT | 880 | 250 | 1350 | 構造Ｂ | 15.6 | 148.8244 | 15.4 | V、FI | 3W | R |  |  | 101
|  |  | EBD-S331Q | KF | 0.658 | 5MT | 890～920 | 250 | 1360～1390 | 構造Ｂ | 16.2 | 143.3123 | 17.2 | V、FI | 3W | A
|  |  | EBD-S331Q | KF | 0.658 | 4AT | 910～940 | 250 | 1380～1410 | 構造Ｂ | 15.2 | 152.7408 | 15.4 | V、FI | 3W | A
|  | プレオ * | HBD-L275B | KF | 0.658 | 5MT | 710 | 100～200 | 1020～1030 | 構造A | 24.2 | 95.9364 | 23.2 | Ｖ,FI,EP | 3W | F |  | ☆☆☆☆ | 104
|  |  | HBD-L275B | KF | 0.658 | CVT (E･LTC) | 740 | 100～200 | 1050～1060 | 構造A | 22.2 | 104.5793 | 20.9 | Ｖ,FI,EP,C | 3W | F |  | ☆☆☆☆ | 106
|  |  | HBD-L285B | KF | 0.658 | 5MT | 760 | 100～200 | 1070～1080 | 構造A | 21.6 | 107.4843 | 20.3 | Ｖ,FI,EP | 3W | A |  | ☆☆☆☆ | 106
|  |  | HBD-L285B | KF | 0.658 | CVT (E･LTC) | 790 | 100～200 | 1100～1110 | 構造A | 20.2 | 114.9337 | 19.6 | Ｖ,FI,EP,C | 3W | A |  | ☆☆☆☆ | 103
(注)＊印の付いている通称名については、ダイハツ工業株式会社が製造事業者です。

## Daihatsu
[8 empty] | 当該自動車の製造又は輸入の事業を行う者の氏名又は名称 | [6 empty] | ダイハツ工業株式会社
ガソリン貨物車（軽自動車） | [17 empty] | 目標年度（平成27年度）
[10 empty] | JC08モード | [7 empty] | 燃費基準 達成・向上 達成レベル
|  |  | 原動機 | [7 empty] | 1km走行 |  | 主要 | その他燃費値の異なる要因 |  |  | （参考）
|  |  |  | 総排 | 変速装置の | 車両重量 | 最大積載量 | 車両総重量 | 自動車の | 燃費値 | における | 燃費 | 燃費 | 主要排 |  |  | 低排出
車名 | 通称名 | 型式 | 型式 | 気量 | 型式及び | (kg) | (kg) | (kg) | 構造 | (km/L） | CO2排出量 | 基準値 | 改善 | 出ガス | 駆動 | その他 | ガス認定
|  |  |  | （L） | 変速段数 | [5 empty] | （g-CO2/km） | （km/L） | 対策 | 対策 | 形式 |  | レベル
ダイハツ | ﾐﾗ | HBD-L275V | KF | 0.658 | 5MT | 710 | 100～200 | 1020～1030 | 構造A | 24.2 | 95.9364 | 23.2 | Ｖ、FI、EP | 3W | F |  | ☆☆☆☆ | 104
|  | HBD-L275V | KF | 0.658 | CVT (E･LTC) | 740 | 100～200 | 1050～1060 | 構造A | 22.2 | 104.5793 | 20.9 | Ｖ、FI、EP、C | 3W | F |  | ☆☆☆☆ | 106
|  | HBD-L285V | KF | 0.658 | 5MT | 760 | 100～200 | 1070～1080 | 構造A | 21.6 | 107.4843 | 20.3 | Ｖ、FI、EP | 3W | A |  | ☆☆☆☆ | 106
|  | HBD-L285V | KF | 0.658 | CVT (E･LTC) | 790 | 100～200 | 1100～1110 | 構造A | 20.2 | 114.9337 | 19.6 | Ｖ、FI、EP、C | 3W | A |  | ☆☆☆☆ | 103
| ﾊｲｾﾞｯﾄ | EBD-S201P | KF | 0.658 | 5MT | 700～730 | 350 | 1160～1190 | 構造Ｂ | 16.8 | 138.194 | 18.2 | V、FI | 3W | R
|  | EBD-S201P | KF | 0.658 | 5MT | 750 | 350 | 1210 | 構造Ｂ | 16.8 | 138.194 | 18 | V、FI | 3W | R
|  | EBD-S201P | KF | 0.658 | 3AT | 710～740 | 350 | 1170～1200 | 構造Ｂ | 15.6 | 148.8244 | 16.4 | V、FI | 3W | R
|  | EBD-S201P | KF | 0.658 | 3AT | 760 | 350 | 1220 | 構造Ｂ | 15.6 | 148.8244 | 16 | V、FI | 3W | R
|  | EBD-S211P | KF | 0.658 | 5MT | 750～800 | 350 | 1210～1260 | 構造Ｂ | 16.8 | 138.194 | 18 | V、FI | 3W | A
|  | EBD-S211P | KF | 0.658 | 3AT | 760～810 | 350 | 1220～1270 | 構造Ｂ | 15.6 | 148.8244 | 16 | V、FI | 3W | A
|  | EBD-S321V | KF | 0.658 | 5MT | 930 | 200 | 1240 | 構造Ｂ | 16.4 | 141.5646 | 17.2 | FI | 3W | R
|  | EBD-S321V | KF | 0.658 | 5MT | 860～920 | 350 | 1320～1380 | 構造Ｂ | 16.2 | 143.3123 | 17.2 | V、FI | 3W | R
|  | EBD-S321V | KF | 0.658 | 4AT | 860～930 | 350 | 1320～1390 | 構造Ｂ | 15.6 | 148.8244 | 15.4 | V、FI | 3W | R |  |  | 101
|  | EBD-S321V | KF | 0.658 | 4AT | 940 | 200 | 1250 | 構造Ｂ | 14.4 | 161.2264 | 15.4 | FI | 3W | R
|  | EBD-S331V | KF | 0.658 | 5MT | 970 | 200 | 1280 | 構造Ｂ | 16.4 | 141.5646 | 17.2 | FI | 3W | A
|  | EBD-S331V | KF | 0.658 | 5MT | 890～970 | 350 | 1350～1430 | 構造Ｂ | 16.2 | 143.3123 | 17.2 | V、FI | 3W | A
|  | EBD-S331V | KF | 0.658 | 4AT | 910～960 | 350 | 1370～1420 | 構造Ｂ | 15.2 | 152.7408 | 15.4 | V、FI | 3W | A
|  | EBD-S331V | KF | 0.658 | 4AT | 980 | 350 | 1440 | 構造Ｂ | 14.8 | 156.8689 | 14.7 | V、FI | 3W | A |  |  | 100
|  | EBD-S331V | KF | 0.658 | 4AT | 980 | 200 | 1290 | 構造Ｂ | 13.4 | 173.2582 | 14.7 | FI | 3W | A
|  | EBD-S201C | KF | 0.658 | 5MT | 810～830 | 350 | 1270～1290 | 構造Ｂ | 16.2 | 143.3123 | 18 | V、FI | 3W | R
|  | EBD-S201C | KF | 0.658 | 3AT | 830～850 | 350 | 1290～1310 | 構造Ｂ | 15.6 | 148.8244 | 16 | V、FI | 3W | R
|  | EBD-S211C | KF | 0.658 | 5MT | 870～890 | 350 | 1330～1350 | 構造Ｂ | 16.2 | 143.3123 | 17.2 | V、FI | 3W | A
|  | GBD-S321V | KF | 0.658 | 4AT | 860～900 | 350 | 1320～1360 | 構造Ｂ | 15.6 | 148.8244 | 15.4 | V、FI | 3W | R |  | ☆☆☆ | 101
|  | GBD-S331V | KF | 0.658 | 4AT | 910～950 | 350 | 1370～1410 | 構造Ｂ | 15.2 | 152.7408 | 15.4 | V、FI | 3W | A |  | ☆☆☆
| ﾊｲｾﾞｯﾄﾃﾞｯｷﾊﾞﾝ | EBD-S321W | KF | 0.658 | 5MT | 870 | 250 | 1340 | 構造Ｂ | 16.2 | 143.3123 | 17.2 | V、FI | 3W | R
|  | EBD-S321W | KF | 0.658 | 4AT | 880 | 250 | 1350 | 構造Ｂ | 15.6 | 148.8244 | 15.4 | V、FI | 3W | R |  |  | 101
|  | EBD-S331W | KF | 0.658 | 5MT | 890～920 | 250 | 1360～1390 | 構造Ｂ | 16.2 | 143.3123 | 17.2 | V、FI | 3W | A
|  | EBD-S331W | KF | 0.658 | 4AT | 910～940 | 250 | 1380～1410 | 構造Ｂ | 15.2 | 152.7408 | 15.4 | V、FI | 3W | A

## Toyota
当該自動車の製造又は輸入の事業を行う者の氏名又は名称 トヨタ自動車株式会社
ガソリン貨物車（軽自動車） | [17 empty] | 目標年度（平成２７年度）
[10 empty] | ＪＣ０８モード | [7 empty] | 燃費基準 達成・向上 達成レベル
|  |  | 原動機 | [7 empty] | １ｋｍ走行 |  | 主要 | その他燃費値の異なる要因 |  |  | （参考）
|  |  |  | 総排 | 変速装置の | 車両重量 | 最大積載量 | 車両総重量 | 自動車の | 燃費値 | における | 燃費 | 燃費 | 主要排 |  |  | 低排出
車名 | 通称名 | 型式 | 型式 | 気量 | 型式及び | (kg) | (kg) | (kg) | 構造 | (km/L） | ＣＯ2排出量 | 基準値 | 改善 | 出ガス | 駆動 | その他 | ガス認定 |  | ☆☆☆
|  |  |  | (Ｌ） | 変速段数 | [5 empty] | (ｇ -ＣＯ2/km） | (km/L） | 対策 | 対策 | 形式 |  | レベル |  | ☆☆☆☆
トヨタ | ﾋﾟｸｼｽ ﾄﾗｯｸ * | EBD-S201U | KF | 0.658 | 5MT | 700～730 | 350 | 1160～1190 | 構造Ｂ | 16.8 | 138.194 | 18.2 | V、FI | 3W | R
|  | EBD-S201U | KF | 0.658 | 5MT | 750 | 350 | 1210 | 構造Ｂ | 16.8 | 138.194 | 18 | V、FI | 3W | R
|  | EBD-S201U | KF | 0.658 | 3AT | 710～740 | 350 | 1170～1200 | 構造Ｂ | 15.6 | 148.8244 | 16.4 | V、FI | 3W | R
|  | EBD-S201U | KF | 0.658 | 3AT | 760 | 350 | 1220 | 構造Ｂ | 15.6 | 148.8244 | 16 | V、FI | 3W | R
|  | EBD-S211U | KF | 0.658 | 5MT | 750～800 | 350 | 1210～1260 | 構造Ｂ | 16.8 | 138.194 | 18 | V、FI | 3W | A
|  | EBD-S211U | KF | 0.658 | 3AT | 760～810 | 350 | 1220～1270 | 構造Ｂ | 15.6 | 148.8244 | 16 | V、FI | 3W | A
|  | EBD-S201Y | KF | 0.658 | 5MT | 810～830 | 350 | 1270～1290 | 構造Ｂ | 16.2 | 143.3123 | 18 | V、FI | 3W | R
|  | EBD-S201Y | KF | 0.658 | 3AT | 830～850 | 350 | 1290～1310 | 構造Ｂ | 15.6 | 148.8244 | 16 | V、FI | 3W | R
|  | EBD-S211Y | KF | 0.658 | 5MT | 870～890 | 350 | 1330～1350 | 構造Ｂ | 16.2 | 143.3123 | 17.2 | V、FI | 3W | A
| ﾋﾟｸｼｽ ﾊﾞﾝ * | EBD-S321M | KF | 0.658 | 5MT | 930 | 200 | 1240 | 構造Ｂ | 16.4 | 141.5646 | 17.2 | FI | 3W | R
|  | EBD-S321M | KF | 0.658 | 5MT | 840～850 | 350 | 1300～1310 | 構造Ｂ | 16.2 | 143.3123 | 18 | V、FI | 3W | R
|  | EBD-S321M | KF | 0.658 | 5MT | 860～920 | 350 | 1320～1380 | 構造Ｂ | 16.2 | 143.3123 | 17.2 | V、FI | 3W | R
|  | EBD-S321M | KF | 0.658 | 4AT | 860～930 | 350 | 1320～1390 | 構造Ｂ | 15.6 | 148.8244 | 15.4 | V、FI | 3W | R |  |  | 101
|  | EBD-S321M | KF | 0.658 | 4AT | 850 | 350 | 1310 | 構造Ｂ | 15.6 | 148.8244 | 16 | V、FI | 3W | R
|  | EBD-S321M | KF | 0.658 | 4AT | 940 | 200 | 1250 | 構造Ｂ | 14.4 | 161.2264 | 15.4 | FI | 3W | R
|  | EBD-S331M | KF | 0.658 | 5MT | 970 | 200 | 1280 | 構造Ｂ | 16.4 | 141.5646 | 17.2 | FI | 3W | A
|  | EBD-S331M | KF | 0.658 | 5MT | 890～970 | 350 | 1350～1430 | 構造Ｂ | 16.2 | 143.3123 | 17.2 | V、FI | 3W | A
|  | EBD-S331M | KF | 0.658 | 4AT | 910～960 | 350 | 1370～1420 | 構造Ｂ | 15.2 | 152.7408 | 15.4 | V、FI | 3W | A
|  | EBD-S331M | KF | 0.658 | 4AT | 980 | 350 | 1440 | 構造Ｂ | 14.8 | 156.8689 | 14.7 | V、FI | 3W | A |  |  | 100
|  | EBD-S331M | KF | 0.658 | 4AT | 980 | 200 | 1290 | 構造Ｂ | 13.4 | 173.2582 | 14.7 | FI | 3W | A
|  | EBD-S321X | KF | 0.658 | 5MT | 840 | 250 | 1310 | 構造Ｂ | 16.2 | 143.3123 | 18 | V、FI | 3W | R
|  | EBD-S321X | KF | 0.658 | 5MT | 870 | 250 | 1340 | 構造Ｂ | 16.2 | 143.3123 | 17.2 | V、FI | 3W | R
|  | EBD-S321X | KF | 0.658 | 4AT | 850 | 250 | 1320 | 構造Ｂ | 15.6 | 148.8244 | 16 | V、FI | 3W | R
|  | EBD-S321X | KF | 0.658 | 4AT | 880 | 250 | 1350 | 構造Ｂ | 15.6 | 148.8244 | 15.4 | V、FI | 3W | R |  |  | 101
|  | EBD-S331X | KF | 0.658 | 5MT | 890～920 | 250 | 1360～1390 | 構造Ｂ | 16.2 | 143.3123 | 17.2 | V、FI | 3W | A
|  | EBD-S331X | KF | 0.658 | 4AT | 910～940 | 250 | 1380～1410 | 構造Ｂ | 15.2 | 152.7408 | 15.4 | V、FI | 3W | A
|  | GBD-S321M | KF | 0.658 | 4AT | 860～900 | 350 | 1320～1360 | 構造Ｂ | 15.6 | 148.8244 | 15.4 | V、FI | 3W | R |  | ☆☆☆ | 101
|  | GBD-S321M | KF | 0.658 | 4AT | 850 | 350 | 1310 | 構造Ｂ | 15.6 | 148.8244 | 16 | V、FI | 3W | R |  | ☆☆☆
|  | GBD-S331M | KF | 0.658 | 4AT | 910～950 | 350 | 1370～1410 | 構造Ｂ | 15.2 | 152.7408 | 15.4 | V、FI | 3W | A |  | ☆☆☆

## Nissan
当該自動車の製造又は輸入の事業を行う者の氏名又は名称 日産自動車株式会社
ガソリン貨物車（軽自動車） | [18 empty] | 目標年度（平成27年度）
[11 empty] | JC08モード | [7 empty] | 燃費基準 達成・向上 達成レベル
|  |  |  | 原動機 | [7 empty] | 1km走行 |  | 主要 | その他燃費値の異なる要因 |  |  | （参考）
[5 empty] | 総排 | 変速装置の | 車両重量 | 最大積載量 | 車両総重量 | 自動車の | 燃費値 | における | 燃費 | 燃費 | 主要排 |  |  | 低排出
車名 |  | 通称名 | 型式 | 型式 | 気量 | 型式及び | (kg) | (kg) | (kg) | 構造 | (km/L） | CO2排出量 | 基準値 | 改善 | 出ガス | 駆動 | その他 | ガス認定
[5 empty] | （L） | 変速段数 | [5 empty] | （g-CO2/km） | （km/L） | 対策 | 対策 | 形式 |  | レベル
ニッサン | ※1 | NT100 ｸﾘｯﾊﾟｰ | EBD-DR16T | Ｒ06A | 0.658 | 5MT | 680～690 | 350 | 1140～1150 | 構造B | 18.6 | 125 | 18.2 | V,FI | 3W | R |  |  | 102
|  |  | EBD-DR16T | Ｒ06A | 0.658 | 5MT | 720～730 | 350 | 1180～1190 | 構造B | 18.4 | 126 | 18.2 | V,FI | 3W | A |  |  | 101
|  |  | EBD-DR16T | Ｒ06A | 0.658 | 5MT×2 | 730～740 | 350 | 1190～1200 | 構造B | 18.4 | 126 | 18.2 | V,FI | 3W | A |  |  | 101
|  |  | EBD-DR16T | Ｒ06A | 0.658 | 3AT(E) | 690～700 | 350 | 1150～1160 | 構造B | 16.8 | 138 | 16.4 | V,FI | 3W | R |  |  | 102
|  |  | EBD-DR16T | Ｒ06A | 0.658 | 3AT(E) | 730～740 | 350 | 1190～1200 | 構造B | 16.6 | 140 | 16.4 | V,FI | 3W | A |  |  | 101
| ※1 | NV100 ｸﾘｯﾊﾟｰ | EBD-DR64V | K6A | 0.658 | 5MT | 910～950 | 250～350 | 1370～1420 | 構造B | 16.4 | 142 | 17.2 | FI,EP | 3W | R | ﾀｰﾎﾞﾁｬｰｼﾞｬ付
|  |  | EBD-DR64V | K6A | 0.658 | 5MT | 950～970 | 250～350 | 1410～1440 | 構造B | 16.4 | 142 | 17.2 | FI,EP | 3W | A | ﾀｰﾎﾞﾁｬｰｼﾞｬ付
|  |  | EBD-DR64V | K6A | 0.658 | 5MT | 980～990 | 250～350 | 1440～1460 | 構造B | 15.8 | 147 | 16.4 | FI,EP | 3W | A | ﾀｰﾎﾞﾁｬｰｼﾞｬ付
|  |  | EBD-DR64V | K6A | 0.658 | 5MT | 880～930 | 250～350 | 1340～1400 | 構造B | 15.8 | 147 | 17.2 | FI,EP | 3W | R
|  |  | EBD-DR64V | K6A | 0.658 | 5MT | 920～970 | 250～350 | 1380～1440 | 構造B | 15.2 | 153 | 17.2 | FI,EP | 3W | A
|  |  | EBD-DR64V | K6A | 0.658 | 3AT(E) | 880～930 | 250～350 | 1340～1400 | 構造B | 15 | 155 | 15.4 | FI,EP | 3W | R
|  |  | EBD-DR64V | K6A | 0.658 | 3AT(E) | 920～970 | 250～350 | 1380～1440 | 構造B | 14.6 | 159 | 15.4 | FI,EP | 3W | A
|  |  | EBD-DR64V | K6A | 0.658 | 4AT(E) | 920～960 | 250～350 | 1380～1430 | 構造B | 14.4 | 161 | 15.4 | FI,EP | 3W | R | ﾀｰﾎﾞﾁｬｰｼﾞｬ付
|  |  | EBD-DR64V | K6A | 0.658 | 4AT(E) | 960～970 | 250～350 | 1420～1440 | 構造B | 14.4 | 161 | 15.4 | FI,EP | 3W | A | ﾀｰﾎﾞﾁｬｰｼﾞｬ付
|  |  | EBD-DR64V | K6A | 0.658 | 4AT(E) | 980～1000 | 250～350 | 1440～1470 | 構造B | 13.8 | 168 | 14.7 | FI,EP | 3W | A | ﾀｰﾎﾞﾁｬｰｼﾞｬ付
|  |  | HBD-DR64V | K6A | 0.658 | 3AT(E) | 880～930 | 250～350 | 1340～1400 | 構造B | 15.4 | 151 | 15.4 | FI,EP | 3W | R |  | ☆☆☆☆ | 100
|  |  | HBD-DR64V | K6A | 0.658 | 3AT(E) | 920～970 | 250～350 | 1380～1440 | 構造B | 15.4 | 151 | 15.4 | FI,EP | 3W | A |  | ☆☆☆☆ | 100
※1印の付いている通称名については、スズキ株式会社が製造事業者である。

## Honda
[8 empty] | 当該自動車の製造又は輸入の事業を行う者の氏名又は名称 | [9 empty] | 本田技研工業株式会社
ガソリン貨物車（軽自動車） | [17 empty] | 目標年度（平成27年度）
[10 empty] | JC08モード | [7 empty] | 燃費基準 達成・向上 達成レベル
|  |  | 原動機 | [7 empty] | 1km走行 |  | 主要 | その他燃費値の異なる要因 |  |  | （参考）
|  |  |  | 総排 | 変速装置の | 車両重量 | 最大積載量 | 車両総重量 | 自動車の | 燃費値 | における | 燃費 | 燃費 | 主要排 |  |  | 低排出
車名 | 通称名 | 型式 | 型式 | 気量 | 型式及び | (kg) | (kg) | (kg) | 構造 | (km/L） | CO2排出量 | 基準値 | 改善 | 出ガス | 駆動 | その他 | ガス認定
|  |  |  | （L） | 変速段数 | [5 empty] | （g-CO2/km） | （km/L） | 対策 | 対策 | 形式 |  | レベル
ホンダ | アクティ | EBD-HA8 | E07Z | 0.656 | 5MT | 760～780 | 350 | 1220～1240 | 構造B | 17.2 | 134.9802 | 18 | FI・EP | 3W | R
|  | EBD-HA8 | E07Z | 0.656 | 3AT | 790 | 350 | 1250 | 構造B | 15.4 | 150.7571 | 16 | FI・EP | 3W | R
|  | EBD-HA9 | E07Z | 0.656 | 5MT | 810～820 | 350 | 1270～1280 | 構造B | 16.8 | 138.194 | 18 | FI・EP | 3W | A
|  | EBD-HH5 | E07Z | 0.656 | 5MT | 930～960 | 350 350（250） | 1390～1430 | 構造B | 16.2 | 143.3123 | 17.2 | FI・EP | 3W | R
|  | EBD-HH5 | E07Z | 0.656 | 3AT | 940～970 | 350 350（250） | 1400～1440 | 構造B | 14.8 | 156.8689 | 15.4 | FI・EP | 3W | R
|  | EBD-HH6 | E07Z | 0.656 | 5MT | 970 | 350 | 1430 | 構造B | 15.8 | 146.9405 | 17.2 | FI・EP | 3W | A
|  | EBD-HH6 | E07Z | 0.656 | 5MT | 980～1000 | 350 350（250） | 1440～1470 | 構造B | 15.4 | 150.7571 | 16.4 | FI・EP | 3W | A
|  | EBD-HH6 | E07Z | 0.656 | 4AT | 1030～1040 | 250（150) | 1390～1410 | 構造B | 14 | 165.8329 | 14.7 | FI・EP | 3W | A
| VAMOS Hobio | EBD-HJ1 | E07Z | 0.656 | 5MT | 960 | 200（100） | 1270～1280 | 構造B | 16.2 | 143.3123 | 17.2 | FI・EP | 3W | R
|  | EBD-HJ1 | E07Z | 0.656 | 3AT | 970 | 200（100） | 1280～1290 | 構造B | 14.8 | 156.8689 | 15.4 | FI・EP | 3W | R
|  | EBD-HJ2 | E07Z | 0.656 | 5MT | 1000～1010 | 200（100） | 1310～1330 | 構造B | 15.4 | 150.7571 | 16.4 | FI・EP | 3W | A
|  | EBD-HJ2 | E07Z | 0.656 | 4AT | 1050 | 200（100) | 1360～1370 | 構造B | 14 | 165.8329 | 14.7 | FI・EP | 3W | A

## Mazda
当該自動車の製造又は輸入の事業を行う者の氏名又は名称 マツダ株式会社
ガソリン貨物車（軽自動車） | [18 empty] | 目標年度（平成27年度）
[11 empty] | JC08モード | [7 empty] | 燃費基準 達成・向上 達成レベル
|  |  |  | 原動機 | [7 empty] | 1km走行 |  | 主要 | その他燃費値の異なる要因 |  |  | （参考）
[5 empty] | 総排 | 変速装置の | 車両重量 | 最大積載量 | 車両総重量 | 自動車の | 燃費値 | における | 燃費 | 燃費 | 主要排 |  |  | 低排出
車名 |  | 通称名 | 型式 | 型式 | 気量 | 型式及び | (kg) | (kg) | (kg) | 構造 | (km/L） | CO2排出量 | 基準値 | 改善 | 出ガス | 駆動 | その他 | ガス認定
[5 empty] | （L） | 変速段数 | [5 empty] | （g-CO2/km） | （km/L） | 対策 | 対策 | 形式 |  | レベル
マツダ | ※1 | スクラム | EBD-DG16T | Ｒ06A | 0.658 | 5MT | 680～690 | 350 | 1140～1150 | 構造B | 18.6 | 124.8204 | 18.2 | V,FI | 3W | R |  |  | 102
|  |  | EBD-DG16T | Ｒ06A | 0.658 | 3AT (E) | 690～700 | 350 | 1150～1160 | 構造B | 16.8 | 138.194 | 16.4 | V,FI | 3W | R |  |  | 102
|  |  | EBD-DG16T | Ｒ06A | 0.658 | 5MT | 720～730 | 350 | 1180～1190 | 構造B | 18.4 | 126.1772 | 18.2 | V,FI | 3W | A |  |  | 101
|  |  | EBD-DG16T | Ｒ06A | 0.658 | 5MT×2 | 730～740 | 350 | 1190～1200 | 構造B | 18.4 | 126.1772 | 18.2 | V,FI | 3W | A |  |  | 101
|  |  | EBD-DG16T | Ｒ06A | 0.658 | 3AT (E) | 730～740 | 350 | 1190～1200 | 構造B | 16.6 | 139.859 | 16.4 | V,FI | 3W | A |  |  | 101
|  |  | HBD-DG64V | K6A | 0.658 | 3AT (E) | 880～930 | 250～350 | 1340～1400 | 構造B | 15.4 | 150.7571 | 15.4 | FI,EP | 3W | R |  | ☆☆☆☆ | 100
|  |  | HBD-DG64V | K6A | 0.658 | 3AT (E) | 920～970 | 250～350 | 1380～1440 | 構造B | 15.4 | 150.7571 | 15.4 | FI,EP | 3W | A |  | ☆☆☆☆ | 100
|  |  | EBD-DG64V | K6A | 0.658 | 5MT | 880～930 | 250～350 | 1340～1400 | 構造B | 15.8 | 146.9405 | 17.2 | FI,EP | 3W | R
|  |  | EBD-DG64V | K6A | 0.658 | 3AT (E) | 880～930 | 250～350 | 1340～1400 | 構造B | 15 | 154.7773 | 15.4 | FI,EP | 3W | R
|  |  | EBD-DG64V | K6A | 0.658 | 5MT | 920～970 | 250～350 | 1380～1440 | 構造B | 15.2 | 152.7408 | 17.2 | FI,EP | 3W | A
|  |  | EBD-DG64V | K6A | 0.658 | 3AT (E) | 920～970 | 250～350 | 1380～1440 | 構造B | 14.6 | 159.0178 | 15.4 | FI,EP | 3W | A
|  |  | EBD-DG64V | K6A | 0.658 | 5MT | 910～950 | 250～350 | 1370～1420 | 構造B | 16.4 | 141.5646 | 17.2 | FI,EP | 3W | R | ﾀｰﾎﾞﾁｬｰｼﾞｬ付
|  |  | EBD-DG64V | K6A | 0.658 | 4AT (E) | 920～960 | 250～350 | 1380～1430 | 構造B | 14.4 | 161.2264 | 15.4 | FI,EP | 3W | R | ﾀｰﾎﾞﾁｬｰｼﾞｬ付
|  |  | EBD-DG64V | K6A | 0.658 | 5MT | 950～970 | 250～350 | 1410～1440 | 構造B | 16.4 | 141.5646 | 17.2 | FI,EP | 3W | A | ﾀｰﾎﾞﾁｬｰｼﾞｬ付
|  |  | EBD-DG64V | K6A | 0.658 | 5MT | 980～990 | 250～350 | 1440～1460 | 構造B | 15.8 | 146.9405 | 16.4 | FI,EP | 3W | A | ﾀｰﾎﾞﾁｬｰｼﾞｬ付
|  |  | EBD-DG64V | K6A | 0.658 | 4AT (E) | 960～970 | 250～350 | 1420～1440 | 構造B | 14.4 | 161.2264 | 15.4 | FI,EP | 3W | A | ﾀｰﾎﾞﾁｬｰｼﾞｬ付
|  |  | EBD-DG64V | K6A | 0.658 | 4AT (E) | 980～1000 | 250～350 | 1440～1470 | 構造B | 13.8 | 168.2362 | 14.7 | FI,EP | 3W | A | ﾀｰﾎﾞﾁｬｰｼﾞｬ付
| （注） | ※1印の付いている通称名については、スズキ株式会社が製造事業者である。

## Mitsubishi
当該自動車の製造又は輸入の事業を行う者の氏名又は名称 三菱自動車工業株式会社
ガソリン貨物自動車（軽自動車） | [17 empty] | 目標年度（平成27年度）
[10 empty] | JC08モード | [7 empty] | 燃費基準 達成・向上 達成レベル
|  |  | 原動機 | [7 empty] | 1km走行 |  | 主要 | その他燃費値の異なる要因 |  |  | （参考）
|  |  |  | 総排 | 変速装置の | 車両重量 | 最大積載量 | 車両総重量 | 自動車の | 燃費値 | における | 燃費 | 燃費 | 主要排 |  |  | 低排出
車名 | 通称名 | 型式 | 型式 | 気量 | 型式及び | (kg) | (kg) | (kg) | 構造 | (km/L） | CO2排出量 | 基準値 | 改善 | 出ガス | 駆動 | その他 | ガス認定
|  |  |  | （L） | 変速段数 | [5 empty] | （g-CO2/km） | （km/L） | 対策 | 対策 | 形式 |  | レベル
三菱 | ミニキャブ | GBD-U61T | 3G83 | 0.657 | 5MT | 700～740 | 350 | 1160～1200 | 構造B | 16.8 | 138.194 | 18.2 |  | 3W | R |  | ☆☆☆
|  | GBD-U61T | 3G83 | 0.657 | 3AT | 710～740 | 350 | 1170～1200 | 構造B | 16 | 145.1037 | 16.4 |  | 3W | R |  | ☆☆☆
|  | GBD-U61T | 3G83 | 0.657 | 3AT | 750 | 350 | 1210 | 構造B | 15.4 | 150.7571 | 16 |  | 3W | R |  | ☆☆☆
|  | GBD-U61V | 3G83 | 0.657 | 5MT | 840～850 | 250～350 | 1300～1310 | 構造B | 16.4 | 141.5646 | 18 |  | 3W | R |  | ☆☆☆
|  | GBD-U61V | 3G83 | 0.657 | 5MT | 860～930 | 250～350 | 1320～1400 | 構造B | 16 | 145.1037 | 17.2 |  | 3W | R |  | ☆☆☆
|  | GBD-U61V | 3G83 | 0.657 | 3AT | 860～950 | 250～350 | 1320～1420 | 構造B | 15.2 | 152.7408 | 15.4 |  | 3W | R |  | ☆☆☆
|  | GBD-U62T | 3G83 | 0.657 | 5MT | 750～800 | 350 | 1210～1260 | 構造B | 15.8 | 146.9405 | 18 |  | 3W | A |  | ☆☆☆
|  | GBD-U62T | 3G83 | 0.657 | 3AT | 770～810 | 350 | 1230～1270 | 構造B | 15 | 154.7773 | 16 |  | 3W | A |  | ☆☆☆
|  | GBD-U62V | 3G83 | 0.657 | 5MT | 900～970 | 250～350 | 1360～1430 | 構造B | 15.4 | 150.7571 | 17.2 |  | 3W | A |  | ☆☆☆
|  | GBD-U62V | 3G83 | 0.657 | 5MT | 980 | 250～350 | 1440～1450 | 構造B | 15.2 | 152.7408 | 16.4 |  | 3W | A |  | ☆☆☆
|  | GBD-U62V | 3G83 | 0.657 | 3AT | 920～970 | 250～350 | 1380～1440 | 構造B | 14.4 | 161.2264 | 15.4 |  | 3W | A |  | ☆☆☆
|  | GBD-U62V | 3G83 | 0.657 | 3AT | 980～1000 | 250～350 | 1440～1470 | 構造B | 14 | 165.8329 | 14.7 |  | 3W | A |  | ☆☆☆
|  | EBD-U61V | 3G83 | 0.657 | 4AT | 980 | 250～350 | 1440～1450 | 構造B | 12.8 | 181.3797 | 14.7 | FI | 3W | R
|  | EBD-U62V | 3G83 | 0.657 | 4AT | 1030 | 250～350 | 1490～1500 | 構造B | 12.8 | 181.3797 | 14.7 | FI | 3W | A