## Suzuki
当該自動車の製造又は輸入の事業を行う者の氏名又は名称 スズキ株式会社
ガソリン乗用車（普通・小型） | [15 empty] | 目標年度（平成27年度/平成32年度）
車名 | 通称名 |  |  | 原動機 |  | 変速装置 の型式及び 変速段数 | 車両重量 （kg） | 乗車定員 （名） | JC08モード | [8 empty] | 平成27年度 燃費基準 達成・向上 達成レベル | 平成32年度 燃費基準 達成・向上 達成レベル
[9 empty] | 燃費値 （km/L） | 1km走行 における CO2排出量 （g-CO2/km） | 平成27年度 燃費基準値 （km/L） | 平成32年度 燃費基準値 （km/L） | 主要 | その他燃費値の異なる要因 |  |  | （参考）
|  |  | 型式 | 型式 | 総排 気量 （L） | [7 empty] | 燃費 | 主要排 |  |  | 低排出
[13 empty] | 改善 | 出ガス | 駆動 | その他 | ガス認定
[13 empty] | 対策 | 対策 | 形式 |  | レベル
スズキ |  | スイフト | DBA-ZC72S | K12B | 1.242 | 5MT | 960 | 5 | 19.4 | 119.6732 | 20.8 | 23.7 | V,EP | 3W | F |  | ☆☆☆☆
|  |  | DBA-ZC72S | K12B | 1.242 | CVT (E･LTC) | 980 | 5 | 20.6 | 112.7019 | 20.5 | 23.4 | V,EP,C | 3W | F |  | ☆☆☆☆ | 100
|  |  | DBA-ZC72S | K12B | 1.242 | CVT (E･LTC) | 1000 | 5 | 26.4 | 87.9417 | 20.5 | 23.4 | I,V,EP,B,C | 3W | F |  | ☆☆☆☆ | 128 | 112
|  |  | DBA-ZD72S | K12B | 1.242 | CVT (E･LTC) | 1080 | 5 | 21 | 110.5552 | 20.5 | 23.4 | V,EP,C | 3W | A |  | ☆☆☆☆ | 102
|  |  | DBA-ZD72S | K12B | 1.242 | CVT (E･LTC) | 1090 | 5 | 22.6 | 102.7283 | 18.7 | 21.8 | I,V,EP,B,C | 3W | A |  | ☆☆☆☆ | 120 | 103
|  |  | CBA-ZC32S | M16A | 1.586 | 6MT | 1040 | 5 | 14.8 | 156.8689 | 20.5 | 23.4 | V,EP | 3W | F |  | ☆☆☆
|  |  | CBA-ZC32S | M16A | 1.586 | CVT (E･LTC) | 1060 | 5 | 15.6 | 148.8244 | 20.5 | 23.4 | V,EP,C | 3W | F |  | ☆☆☆
|  | ソリオ | DBA-MA15S | K12B | 1.242 | CVT (E･LTC) | 990～1040 | 5 | 20.6 | 112.7019 | 20.5 | 23.4 | V,EP,C | 3W | F |  | ☆☆☆☆ | 100
|  |  | DBA-MA15S | K12B | 1.242 | CVT (E･LTC) | 1010～1060 | 5 | 25.4 | 91.4039 | 20.5 | 23.4 | I,V,EP,B,C | 3W | F |  | ☆☆☆☆ | 123 | 108
|  |  | DBA-MA15S | K12B | 1.242 | CVT (E･LTC) | 1050～1080 | 5 | 20.6 | 112.7019 | 20.5 | 23.4 | V,EP,C | 3W | A |  | ☆☆☆☆ | 100
|  |  | DBA-MA15S | K12B | 1.242 | CVT (E･LTC) | 1090～1100 | 5 | 19.4 | 119.6732 | 18.7 | 21.8 | V,EP,C | 3W | A |  | ☆☆☆☆ | 103
|  |  | DBA-MA15S | K12B | 1.242 | CVT (E･LTC) | 1060～1080 | 5 | 22.6 | 102.7283 | 20.5 | 23.4 | I,V,EP,B,C | 3W | A |  | ☆☆☆☆ | 110
|  |  | DBA-MA15S | K12B | 1.242 | CVT (E･LTC) | 1090～1110 | 5 | 21.6 | 107.4843 | 18.7 | 21.8 | I,V,EP,B,C | 3W | A |  | ☆☆☆☆ | 115
|  | SX4 | DBA-YA11S | M15A | 1.490 | 4AT (E･LTC) | 1180～1190 | 5 | 14.8 | 156.8689 | 18.7 | 21.8 | V,EP | 3W | F |  | ☆☆☆☆
|  |  | DBA-YB11S | M15A | 1.490 | 4AT (E･LTC) | 1240～1250 | 5 | 13.8 | 168.2362 | 17.2 | 20.3 | V,EP | 3W | A |  | ☆☆☆☆
|  |  | DBA-YC11S | M15A | 1.490 | 4AT (E･LTC) | 1180～1190 | 5 | 14.8 | 156.8689 | 18.7 | 21.8 | V,EP | 3W | F |  | ☆☆☆☆
| ※1 | ランディ | DAA-SHC26 | MR20 -SM23 | 1.997 | CVT (E･LTC) | 1650 | 8 | 16 | 145.1037 | 13.2 | 16.5 | H,D,V,EP,B,C | 3W | F |  | ☆☆☆☆ | 121
|  |  | DAA-SHC26 | MR20 -SM23 | 1.997 | CVT (E･LTC) | 1660～1680 | 8 | 15.4 | 150.7571 | 12.2 | 15.4 | H,D,V,EP,B,C | 3W | F |  | ☆☆☆☆ | 126 | 100
|  |  | DBA-SC26 | MR20 | 1.997 | CVT (E･LTC) | 1610～1620 | 8 | 13.8 | 168.2362 | 13.2 | 16.5 | D,V,EP,B,C | 3W | F |  | ☆☆☆☆ | 104
|  |  | DBA-SNC26 | MR20 | 1.997 | CVT (E･LTC) | 1720～1750 | 8 | 13.6 | 170.7103 | 12.2 | 15.4 | I,D,V,EP,B,C | 3W | A |  | ☆☆☆☆ | 111
|  |  | DBA-SNC26 | MR20 | 1.997 | CVT (E･LTC) | 1700～1710 | 8 | 12.6 | 184.2587 | 12.2 | 15.4 | D,V,EP,B,C | 3W | A |  | ☆☆☆☆ | 103
|  | キザシ | CBA-RE91S | J24B | 2.393 | CVT (E･LTC) | 1490～1500 | 5 | 11.8 | 196.7508 | 14.4 | 17.6 | V,EP,C | 3W | F |  | ☆☆☆
|  |  | CBA-RF91S | J24B | 2.393 | CVT (E･LTC) | 1560～1570 | 5 | 11 | 211.06 | 13.2 | 16.5 | V,EP,C | 3W | A |  | ☆☆☆
|  | ジムニー | ABA-JB43W | M13A | 1.328 | 5MT×2 | 1040～1060 | 4 | 13.6 | 170.7103 | 20.5 | 23.4 | V | 3W+EGR | A
|  |  | ABA-JB43W | M13A | 1.328 | 4AT×2 (E･LTC) | 1050～1070 | 4 | 12.6 | 184.2587 | 20.5 | 23.4 | V | 3W+EGR | A
|  | エスクード | CBA-TDA4W | J24B | 2.393 | 5MT×2 | 1600～1610 | 5 | 10.6 | 219.0245 | 13.2 | 16.5 | V | 3W | A |  | ☆☆☆
|  |  | CBA-TDA4W | J24B | 2.393 | 4AT×2 (E･LTC) | 1620～1630 | 5 | 9.6 | 241.8396 | 13.2 | 16.5 | V | 3W | A |  | ☆☆☆
| （注） | ※1印の付いている通称名については、日産自動車株式会社が製造事業者である。

## Subaru
[8 empty] | 当該自動車の製造又は輸入の事業を行う者の氏名又は名称 | [6 empty] | 富士重工業株式会社
ガソリン乗用車（普通・小型） | [15 empty] | 目標年度（平成27年度/平成32年度）
車名 | 通称名 |  |  | 原動機 |  | 変速装置 の型式及び 変速段数 | 車両重量 （kg） | 乗車定員 （名） | JC08モード | [8 empty] | 平成27年度 燃費基準 達成・向上 達成レベル | 平成32年度 燃費基準 達成・向上 達成レベル
[9 empty] | 燃費値 （km/L） | 1km走行 における CO2排出量 （g-CO2/km） | 平成27年度 燃費基準値 （km/L） | 平成32年度 燃費基準値 （km/L） | 主要 | その他燃費値の異なる要因 |  |  | （参考）
|  |  | 型式 | 型式 | 総排 気量 （L） | [7 empty] | 燃費 | 主要排 |  |  | 低排出
[13 empty] | 改善 | 出ガス | 駆動 | その他 | ガス認定
[13 empty] | 対策 | 対策 | 形式 |  | レベル
スバル |  | BRZ | DBA-ZC6 | FA20 | 1.998 | 6MT | 1190 | 4 | 13.4 | 173.2582 | 18.7 | 21.8 | D,V,EP | 3W | R | 減速比：3.727 | ☆☆☆☆
|  |  | DBA-ZC6 | FA20 | 1.998 | 6MT | 1200～1220 | 4 | 13 | 178.5892 | 17.2 | 20.3 | D,V,EP | 3W | R | 減速比：3.727 | ☆☆☆☆
|  |  | DBA-ZC6 | FA20 | 1.998 | 6MT | 1200～1230 | 4 | 12.4 | 187.2306 | 17.2 | 20.3 | D,V,EP | 3W | R | 減速比：4.100 | ☆☆☆☆
|  |  | DBA-ZC6 | FA20 | 1.998 | 6MT | 1220～1240 | 4 | 12.4 | 187.2306 | 17.2 | 20.3 | D,V,EP | 3W | R | 215/45R17ﾀｲﾔ | ☆☆☆☆
|  |  | DBA-ZC6 | FA20 | 1.998 | 6AT | 1230～1250 | 4 | 12.8 | 181.3797 | 17.2 | 20.3 | D,V,EP | 3W | R |  | ☆☆☆☆
|  |  | DBA-ZC6 | FA20 | 1.998 | 6AT | 1240～1260 | 4 | 12.4 | 187.2306 | 17.2 | 20.3 | D,V,EP | 3W | R | 215/45R17ﾀｲﾔ | ☆☆☆☆
|  | WRX | DBA-VAG | FA20 | 1.998 | CVT (E･LTC) | 1540～1550 | 5 | 13.2 | 175.8833 | 13.2 | 16.5 | V,C,EP | EGR,3W | A |  | ☆☆☆☆ | 100
|  |  | CBA-VAB | EJ20 | 1.994 | 6MT | 1480～1500 | 5 | 9.4 | 246.9851 | 14.4 | 17.6 | V | 3W,AS | A |  | ☆☆☆
|  | インプレッサ | DAA-GPE | FB20(内燃機関) MA1(電動機) | 1.995 | CVT (E･LTC) | 1500～1530 | 5 | 20 | 116.083 | 14.4 | 17.6 | V,C,Ｉ,EP,H | EGR,3W | A |  | ☆☆☆☆ | 138 | 113
|  |  | DAA-GPE | FB20(内燃機関) MA1(電動機) | 1.995 | CVT (E･LTC) | 1540 | 5 | 19 | 122.1926 | 13.2 | 16.5 | V,C,Ｉ,EP,H | EGR,3W | A |  | ☆☆☆☆ | 143 | 115
|  |  | DBA-GJ2 | FB16 | 1.599 | CVT (E･LTC) | 1260～1310 | 5 | 17.6 | 131.9125 | 17.2 | 20.3 | V,C,Ｉ,EP | EGR,3W | F |  | ☆☆☆☆ | 102
|  |  | DBA-GJ2 | FB16 | 1.599 | CVT (E･LTC) | 1250 | 5 | 16.4 | 141.5646 | 17.2 | 20.3 | V,C | EGR,3W | F |  | ☆☆☆☆
|  |  | DBA-GP2 | FB16 | 1.599 | CVT (E･LTC) | 1260～1310 | 5 | 17.6 | 131.9125 | 17.2 | 20.3 | V,C,Ｉ,EP | EGR,3W | F |  | ☆☆☆☆ | 102
|  |  | DBA-GP2 | FB16 | 1.599 | CVT (E･LTC) | 1250 | 5 | 16.4 | 141.5646 | 17.2 | 20.3 | V,C | EGR,3W | F |  | ☆☆☆☆
|  |  | DBA-GJ3 | FB16 | 1.599 | CVT (E･LTC) | 1320～１350 | 5 | 16.2 | 143.3123 | 15.8 | 19 | V,C,Ｉ,EP | EGR,3W | A | 195/65R15ﾀｲﾔ | ☆☆☆☆ | 102
|  |  | DBA-GJ3 | FB16 | 1.599 | CVT (E･LTC) | 1340～１370 | 5 | 15.8 | 146.9405 | 15.8 | 19 | V,C,Ｉ,EP | EGR,3W | A | 205/55R16ﾀｲﾔ | ☆☆☆☆ | 100
|  |  | DBA-GJ3 | FB16 | 1.599 | 5MT | 1260～1290 | 5 | 15.6 | 148.8244 | 17.2 | 20.3 | V | EGR,3W | A |  | ☆☆☆☆
|  |  | DBA-GJ3 | FB16 | 1.599 | CVT (E･LTC) | 1310 | 5 | 15.4 | 150.7571 | 17.2 | 20.3 | V,C | EGR,3W | A |  | ☆☆☆☆
|  |  | DBA-GP3 | FB16 | 1.599 | CVT (E･LTC) | 1320～１350 | 5 | 16.2 | 143.3123 | 15.8 | 19 | V,C,Ｉ,EP | EGR,3W | A | 195/65R15ﾀｲﾔ | ☆☆☆☆ | 102
|  |  | DBA-GP3 | FB16 | 1.599 | CVT (E･LTC) | 1340～１370 | 5 | 15.8 | 146.9405 | 15.8 | 19 | V,C,Ｉ,EP | EGR,3W | A | 205/55R16ﾀｲﾔ | ☆☆☆☆ | 100
|  |  | DBA-GP3 | FB16 | 1.599 | 5MT | 1260～1290 | 5 | 15.6 | 148.8244 | 17.2 | 20.3 | V | EGR,3W | A |  | ☆☆☆☆
|  |  | DBA-GP3 | FB16 | 1.599 | CVT (E･LTC) | 1310 | 5 | 15.4 | 150.7571 | 17.2 | 20.3 | V,C | EGR,3W | A |  | ☆☆☆☆
|  |  | DBA-GJ6 | FB20 | 1.995 | CVT (E･LTC) | 1300～1310 | 5 | 17.6 | 131.9125 | 17.2 | 20.3 | V,C,Ｉ,EP | EGR,3W | F |  | ☆☆☆☆ | 102
|  |  | DBA-GJ6 | FB20 | 1.995 | CVT (E･LTC) | 1320～1330 | 5 | 17 | 136.5682 | 15.8 | 19 | V,C,Ｉ,EP | EGR,3W | F |  | ☆☆☆☆ | 107
|  |  | DBA-GP6 | FB20 | 1.995 | CVT (E･LTC) | 1300～1310 | 5 | 17.6 | 131.9125 | 17.2 | 20.3 | V,C,Ｉ,EP | EGR,3W | F |  | ☆☆☆☆ | 102
|  |  | DBA-GP6 | FB20 | 1.995 | CVT (E･LTC) | 1320～1330 | 5 | 17 | 136.5682 | 15.8 | 19 | V,C,Ｉ,EP | EGR,3W | F |  | ☆☆☆☆ | 107
|  |  | DBA-GJ7 | FB20 | 1.995 | CVT (E･LTC) | 1340～1370 | 5 | 16.2 | 143.3123 | 15.8 | 19 | V,C,Ｉ,EP | EGR,3W | A |  | ☆☆☆☆ | 102
|  |  | DBA-GP7 | FB20 | 1.995 | CVT (E･LTC) | 1350～1420 | 5 | 16.2 | 143.3123 | 15.8 | 19 | V,C,Ｉ,EP | EGR,3W | A |  | ☆☆☆☆ | 102
|  |  | DBA-GP7 | FB20 | 1.995 | CVT (E･LTC) | 1430 | 5 | 16 | 145.1037 | 14.4 | 19 | V,C,Ｉ,EP | EGR,3W | A |  | ☆☆☆☆ | 111
|  |  | CBA-GVB | EJ20 | 1.994 | 6MT | 1420 | 5 | 9.4 | 246.9851 | 15.8 | 19 | V | 3W,AS | A |  | ☆☆☆
|  |  | CBA-GVB | EJ20 | 1.994 | 6MT | 1430～1470 | 5 | 9.4 | 246.9851 | 14.4 | 17.6 | V | 3W,AS | A | 最大ﾄﾙｸ430N･m | ☆☆☆
|  |  | CBA-GVB | EJ20 | 1.994 | 6MT | 1470～1500 | 5 | 9.4 | 246.9851 | 14.4 | 17.6 | V | 3W,AS | A | 最大ﾄﾙｸ422N･m | ☆☆☆
|  |  | CBA-GRB | EJ20 | 1.994 | 6MT | 1420 | 5 | 9.4 | 246.9851 | 15.8 | 19 | V | 3W,AS | A |  | ☆☆☆
|  |  | CBA-GRB | EJ20 | 1.994 | 6MT | 1430～1450 | 5 | 9.4 | 246.9851 | 14.4 | 17.6 | V | 3W,AS | A | 最大ﾄﾙｸ430N･m | ☆☆☆
|  |  | CBA-GRB | EJ20 | 1.994 | 6MT | 1470～1500 | 5 | 9.4 | 246.9851 | 14.4 | 17.6 | V | 3W,AS | A | 最大ﾄﾙｸ422N･m | ☆☆☆
|  |  | CBA-GRF | EJ25 | 2.457 | 5AT (E･LTC) | 1480～1500 | 5 | 9 | 257.9622 | 14.4 | 17.6 | V | 3W,AS | Ａ |  | ☆☆☆
|  |  | CBA-GVF | EJ25 | 2.457 | 5AT (E･LTC) | 1480～1510 | 5 | 9 | 257.9622 | 14.4 | 17.6 | V | 3W,AS | Ａ |  | ☆☆☆
|  | エクシーガ | DBA-YA5 | EJ20 | 1.994 | CVT (E･LTC) | 1590～1650 | 7 | 11.2 | 207.2911 | 13.2 | 16.5 | V | 3W,AS | A |  | ☆☆☆☆
|  |  | DBA-YAM | FB25 | 2.498 | CVT (E･LTC) | 1570～1630 | 7 | 13.2 | 175.8833 | 13.2 | 16.5 | V,C,Ｉ,EP | EGR,3W | A | 215/50R17ﾀｲﾔ | ☆☆☆☆ | 100
|  |  | DBA-YAM | FB25 | 2.498 | CVT (E･LTC) | 1580～1630 | 7 | 13.2 | 175.8833 | 13.2 | 16.5 | V,C,Ｉ,EP | EGR,3W | A | 215/45R18ﾀｲﾔ | ☆☆☆☆ | 100
|  |  | DBA-YAM | FB25 | 2.498 | CVT (E･LTC) | 1560～1620 | 7 | 12 | 193.4717 | 13.2 | 16.5 | V,C,EP | EGR,3W | A |  | ☆☆☆☆
| ※ | トレジア | DBA-NCP120X | 1NZ | 1.496 | CVT (E･LTC) | 1110～1120 | 5 | 20.6 | 112.7019 | 18.7 | 21.8 | Ｖ,Ｉ,C,EP,B | EGR,3W | F |  | ☆☆☆☆ | 110
|  |  | DBA-NCP120X | 1NZ | 1.496 | CVT (E･LTC) | 1110～1120 | 5 | 19 | 122.1926 | 18.7 | 21.8 | Ｖ,C,EP,B | EGR,3W | F |  | ☆☆☆☆ | 101
|  |  | DBA-NSP120X | 1NR | 1.329 | CVT (E･LTC) | 1100 | 5 | 19.6 | 118.452 | 18.7 | 21.8 | V,C,I,EP,B | EGR,3W | F |  | ☆☆☆☆ | 104
|  |  | DBA-NSP120X | 1NR | 1.329 | CVT (E･LTC) | 1090 | 5 | 18.4 | 126.1772 | 18.7 | 21.8 | V,C,EP,B | EGR,3W | F |  | ☆☆☆☆
|  |  | DBA-NCP125X | 1NZ | 1.496 | CVT (E･LTC) | 1170 | 5 | 16.6 | 139.859 | 18.7 | 21.8 | V,C,EP,B | EGR,3W | A |  | ☆☆☆☆
|  | フォレスター | DBA-SJ5 | FB20 | 1.995 | CVT (E･LTC) | 1480～1510 | 5 | 15.2 | 152.7408 | 14.4 | 17.6 | V,C,I,EP | EGR,3W | A |  | ☆☆☆☆ | 105
|  |  | DBA-SJ5 | FB20 | 1.995 | CVT (E･LTC) | 1470～1500 | 5 | 14.4 | 161.2264 | 14.4 | 17.6 | V,C,EP | EGR,3W | A |  | ☆☆☆☆ | 100
|  |  | DBA-SJ5 | FB20 | 1.995 | 6MT | 1440～1470 | 5 | 13.4 | 173.2582 | 14.4 | 17.6 | V,EP | EGR,3W | A |  | ☆☆☆☆
|  |  | DBA-SJG | FA20 | 1.998 | CVT (E･LTC) | 1590～1620 | 5 | 13.2 | 175.8833 | 13.2 | 16.5 | V,C,EP | EGR,3W | A |  | ☆☆☆☆ | 100
|  | レヴォーグ | DBA-VM4 | FB16 | 1.599 | CVT (E･LTC) | 1520～1530 | 5 | 17.4 | 133.4287 | 14.4 | 17.6 | V,C,I,EP | EGR,3W | A |  | ☆☆☆☆ | 120
|  |  | DBA-VM4 | FB16 | 1.599 | CVT (E･LTC) | 1540～1550 | 5 | 16 | 145.1037 | 13.2 | 16.5 | V,C,I,EP | EGR,3W | A |  | ☆☆☆☆ | 121
|  |  | DBA-VMG | FA20 | 1.998 | CVT (E･LTC) | 1560 | 5 | 13.2 | 175.8833 | 13.2 | 16.5 | V,C,EP | EGR,3W | A |  | ☆☆☆☆ | 100
|  | レガシィ | DBA-BMM | FB25 | 2.498 | CVT | 1470～1520 | 5 | 14.4 | 161.2264 | 14.4 | 17.6 | V,C,I,EP | EGR,3W | A |  | ☆☆☆☆ | 100
|  |  | DBA-BMM | FB25 | 2.498 | CVT | 1480～1530 | 5 | 13.2 | 175.8833 | 14.4 | 17.6 | V,C,I,EP | EGR,3W | A |  | ☆☆☆☆
|  |  | DBA-BMM | FB25 | 2.498 | CVT | 1440～1490 | 5 | 13 | 178.5892 | 14.4 | 17.6 | V,C,EP | EGR,3W | A |  | ☆☆☆☆
|  |  | DBA-BRM | FB25 | 2.498 | CVT | 1510～1530 | 5 | 14.4 | 161.2264 | 14.4 | 17.6 | V,C,I,EP | EGR,3W | A |  | ☆☆☆☆ | 100
|  |  | DBA-BRM | FB25 | 2.498 | CVT | 1540～1580 | 5 | 13.6 | 170.7103 | 13.2 | 16.5 | V,C,I,EP | EGR,3W | A |  | ☆☆☆☆ | 103
|  |  | DBA-BRM | FB25 | 2.498 | CVT | 1520～1530 | 5 | 13.6 | 170.7103 | 14.4 | 17.6 | V,C,I,EP | EGR,3W | A |  | ☆☆☆☆
|  |  | DBA-BRM | FB25 | 2.498 | CVT | 1520～1530 | 5 | 13.2 | 175.8833 | 14.4 | 17.6 | V,C,I,EP | EGR,3W | A |  | ☆☆☆☆
|  |  | DBA-BRM | FB25 | 2.498 | CVT | 1480～1530 | 5 | 13 | 178.5892 | 14.4 | 17.6 | V,C,EP | EGR,3W | A |  | ☆☆☆☆
|  |  | DBA-BRM | FB25 | 2.498 | CVT | 1540～1590 | 5 | 12.4 | 187.2306 | 13.2 | 16.5 | V,C,I,EP | EGR,3W | A |  | ☆☆☆☆
|  |  | DBA-BMG | FA20 | 1.998 | CVT | 1540～1590 | 5 | 12.4 | 187.2306 | 13.2 | 16.5 | V,C,D,EP | EGR,3W | A |  | ☆☆☆☆
|  |  | DBA-BRG | FA20 | 1.998 | CVT | 1580～1630 | 5 | 12.4 | 187.2306 | 13.2 | 16.5 | V,C,D,EP | EGR,3W | A |  | ☆☆☆☆
|  |  | DBA-BM9 | EJ25 | 2.457 | 5AT (E･LTC) | 1500～1530 | 5 | 10.8 | 214.9685 | 14.4 | 17.6 | V,EP | 3W | A |  | ☆☆☆☆
|  |  | DBA-BM9 | EJ25 | 2.457 | 5AT (E･LTC) | 1540～1550 | 5 | 10.2 | 227.6137 | 13.2 | 16.5 | V,EP | 3W | A |  | ☆☆☆☆
|  |  | DBA-BR9 | EJ25 | 2.457 | 5AT (E･LTC) | 1530 | 5 | 10.8 | 214.9685 | 14.4 | 17.6 | V,EP | 3W | A |  | ☆☆☆☆
|  |  | DBA-BR9 | EJ25 | 2.457 | 5AT (E･LTC) | 1540～1580 | 5 | 10.2 | 227.6137 | 13.2 | 16.5 | V,EP | 3W | A |  | ☆☆☆☆
|  |  | DBA-BRF | EZ36 | 3.629 | 5AT (E･LTC) | 1560～1620 | 5 | 9.2 | 252.3543 | 14.4 | 17.6 | V,EP | EGR,3W | A |  | ☆☆☆☆
|  |  | DBA-BN9 | FB25 | 2.498 | CVT (E･LTC) | 1530 | 5 | 14.8 | 156.8689 | 14.4 | 17.6 | V,C,I,EP | EGR,3W | A |  | ☆☆☆☆ | 102
|  |  | DBA-BN9 | FB25 | 2.498 | CVT (E･LTC) | 1540～1560 | 5 | 14.6 | 159.0178 | 13.2 | 16.5 | V,C,I,EP | EGR,3W | A |  | ☆☆☆☆ | 110
|  |  | DBA-BS9 | FB25 | 2.498 | CVT (E･LTC) | 1570～1610 | 5 | 14.6 | 159.0178 | 13.2 | 16.5 | V,C,I,EP | EGR,3W | A |  | ☆☆☆☆ | 110
(注)※印の付いている通称名については、トヨタ自動車株式会社が製造事業者です。

## Daihatsu
[8 empty] | 当該自動車の製造又は輸入の事業を行う者の氏名又は名称 | [6 empty] | ダイハツ工業株式会社
ガソリン乗用車（軽自動車）又はガソリン乗用車（普通・小型） | [15 empty] | 目標年度（平成27年度/平成32年度）
車名 | 通称名 |  |  | 原動機 |  | 変速装置 の型式及び 変速段数 | 車両重量 （kg） | 乗車定員 （名） | JC08モード | [8 empty] | 平成27年度 燃費基準 達成・向上 達成レベル | 平成32年度 燃費基準 達成・向上 達成レベル
[9 empty] | 燃費値 （km/L） | 1km走行 における CO2排出量 （g-CO2/km） | 平成27年度 燃費基準値 （km/L） | 平成32年度 燃費基準値 （km/L） | 主要 | その他燃費値の異なる要因 |  |  | （参考）
|  |  | 型式 | 型式 | 総排 気量 （L） | [7 empty] | 燃費 | 主要排 |  |  | 低排出
[13 empty] | 改善 | 出ガス | 駆動 | その他 | ガス認定
[13 empty] | 対策 | 対策 | 形式 |  | レベル
ダイハツ | ※ | ﾒﾋﾞｳｽ | DAA-ZVW41N | 2ZR（内燃機関） 5JM（電動機） | 1.797 | CVT(E) | 1450～1480 | 5 | 26.2 | 88.613 | 14.4 | 17.6 | V,I,EP,C,H | 3W,EGR | F |  | ☆☆☆☆ | 181 | 148
| ※ | ｱﾙﾃｨｽ | DAA-AVV50N | 2AR(内燃機関) 2JM(電動機) | 2.493 | CVT(E) | 1540～1560 | 5 | 23.4 | 99.2162 | 13.2 | 16.5 | V,I,EP,C,H | 3W,EGR | F |  | ☆☆☆☆ | 177 | 141
|  | ﾌﾞｰﾝ | DBA-M600S | 1KR | 0.996 | CVT （E･LTC） | 910 | 5 | 27.6 | 84.1181 | 20.8 | 23.7 | I.V,EP,B,C | 3W,EGR | F |  | ☆☆☆☆ | 132 | 116
|  |  | DBA-M600S | 1KR | 0.996 | CVT （E･LTC） | 910 | 5 | 23.4 | 99.2162 | 20.8 | 23.7 | V,EP,B,C | 3W,EGR | F |  | ☆☆☆☆ | 112
|  |  | DBA-M610S | 1KR | 0.996 | CVT （E･LTC） | 970 | 5 | 21 | 110.5552 | 20.8 | 23.7 | V,EP,B,C | 3W,EGR | A |  | ☆☆☆☆ | 100
|  | ﾋﾞｰｺﾞ | ABA-J210G | 3SZ | 1.495 | 4AT (E･LTC) | 1200 | 5 | 13.2 | 175.8833 | 17.2 | 20.3 | V,EP | 3W | A
(注)※印の付いている通称名については、トヨタ自動車株式会社が製造事業者です。

## Toyota
当該自動車の製造又は輸入の事業を行う者の氏名又は名称 トヨタ自動車株式会社
ガソリン乗用車（軽自動車）又はガソリン乗用車（普通・小型） | [18 empty] | 目標年度（平成27年度/平成32年度）
車名 | 通称名 |  |  | 原動機 |  | 変速装置 の型式及び 変速段数 | 車両重量 （kg） | 乗車定員 （名） | JC08モード | [8 empty] | 平成27年度 燃費基準 達成・向上 達成レベル | 平成32年度 燃費基準 達成・向上 達成レベル
[9 empty] | 燃費値 （km/L） | 1km走行 における CO2排出量 （g-CO2/km） | 平成27年度 燃費基準値 （km/L） | 平成32年度 燃費基準値 （km/L） | 主要 | その他燃費値の異なる要因 |  |  | （参考）
|  |  | 型式 | 型式 | 総排 気量 （L） | [7 empty] | 燃費 | 主要排 |  |  | 低排出
[13 empty] | 改善 | 出ガス | 駆動 | その他 | ガス認定
[13 empty] | 対策 | 対策 | 形式 |  | レベル
トヨタ |  | アクア | DAA- NHP10 | 1NZ (内燃機関) 1LM (電動機) | 1.496 | CVT (E) | 1050～ 1080 | 5 | 37 | 62.7476 | 20.5 | 23.4 | V I EP C H | EGR 3W | F |  | ☆☆☆☆ | 180 | 158
|  |  | DAA- NHP10 | 1NZ (内燃機関) 1LM (電動機) | 1.496 | CVT (E) | 1090～1130 | 5 | 33.8 | 68.6882 | 18.7 | 21.8 | V I EP C H | EGR 3W | F |  | ☆☆☆☆ | 180 | 155
|  | カローラ アクシオ | DAA-NKE165 | 1NZ （内燃機関） 1LM （電動機） | 1.496 | CVT (E) | 1140～1150 | 5 | 33 | 70.3533 | 18.7 | 21.8 | Ｖ Ｉ EP Ｈ C | EGR 3W | F |  | ☆☆☆☆ | 176 | 151
|  |  | DBA-NZE161 | 1NZ | 1.496 | CVT (E・LTC） | 1090 | 5 | 21.4 | 108.4888 | 18.7 | 21.8 | V I EP C B | EGR 3W | F |  | ☆☆☆☆ | 114
|  |  | DBA-NZE161 | 1NZ | 1.496 | CVT (E・LTC） | 1090 | 5 | 20 | 116.083 | 18.7 | 21.8 | V EP C B | EGR 3W | F |  | ☆☆☆☆ | 106
|  |  | DBA-NZE161 | 1NZ | 1.496 | 5MT | 1070～1080 | 5 | 18 | 128.9811 | 20.5 | 23.4 | V EP B | EGR 3W | F |  | ☆☆☆☆
|  |  | DBA-NRE160 | 1NR | 1.329 | CVT (E・LTC） | 1050 | 5 | 20.6 | 112.7019 | 20.5 | 23.4 | V EP C B | EGR 3W | F |  | ☆☆☆☆ | 100
|  |  | DBA-NZE164 | 1NZ | 1.496 | CVT (E・LTC） | 1170～1180 | 5 | 16.4 | 141.5646 | 18.7 | 21.8 | V EP C B | EGR 3W | A |  | ☆☆☆☆
|  |  | DBA-NZE164 | 1NZ | 1.496 | CVT (E・LTC） | 1200 | 5 | 16 | 145.1037 | 17.2 | 20.3 | V EP C B | EGR 3W | A |  | ☆☆☆☆
|  | カローラ フィールダー | DAA-NKE165G | 1NZ （内燃機関） 1LM （電動機） | 1.496 | CVT (E) | 1180～1190 | 5 | 33 | 70.3533 | 18.7 | 21.8 | Ｖ Ｉ EP Ｈ C | EGR 3W | F |  | ☆☆☆☆ | 176 | 151
|  |  | DBA-NZE161G | 1NZ | 1.496 | CVT (E・LTC） | 1140～1150 | 5 | 21.2 | 109.5123 | 18.7 | 21.8 | V I EP C B | EGR 3W | F |  | ☆☆☆☆ | 113
|  |  | DBA-NZE161G | 1NZ | 1.496 | CVT (E・LTC） | 1140～1150 | 5 | 19.6 | 118.452 | 18.7 | 21.8 | V EP C B | EGR 3W | F |  | ☆☆☆☆ | 104
|  |  | DBA-NZE161G | 1NZ | 1.496 | 5MT | 1120～1130 | 5 | 17.6 | 131.9125 | 18.7 | 21.8 | V EP B | EGR 3W | F |  | ☆☆☆☆
|  |  | DBA-ZRE162G | 2ZR | 1.797 | CVT (E・LTC） | 1160～1170 | 5 | 16.6 | 139.859 | 18.7 | 21.8 | V EP C B | 3W | F |  | ☆☆☆☆
|  |  | DBA-NZE164G | 1NZ | 1.496 | CVT (E・LTC） | 1200～1220 | 5 | 16 | 145.1037 | 17.2 | 20.3 | V EP C B | EGR 3W | A |  | ☆☆☆☆
|  | プリウス | DAA-ZVW30 | 2ZR (内燃機関) 3JM (電動機) | 1.797 | CVT (E) | 1310 | 5 | 32.6 | 71.2166 | 17.2 | 20.3 | V I EP H C | EGR 3W | F |  | ☆☆☆☆ | 189 | 160
|  |  | DAA-ZVW30 | 2ZR (内燃機関) 3JM (電動機) | 1.797 | CVT (E) | 1350～ 1420 | 5 | 30.4 | 76.3704 | 15.8 | 19 | V I EP H C | EGR 3W | F |  | ☆☆☆☆ | 192 | 160
|  | プリウス α | DAA-ZVW40W | 2ZR (内燃機関) 5JM (電動機) | 1.797 | CVT (E) | 1460～1490 | 7 | 26.2 | 88.613 | 14.4 | 17.6 | V I EP C H | EGR 3W | F |  | ☆☆☆☆ | 181 | 148
|  |  | DAA-ZVW41W | 2ZR (内燃機関) 5JM (電動機) | 1.797 | CVT (E) | 1450～1480 | 5 | 26.2 | 88.613 | 14.4 | 17.6 | V I EP C H | EGR 3W | F |  | ☆☆☆☆ | 181 | 148
|  | カムリ | DAA-AVV50 | 2AR （内燃機関） 2JM （電動機） | 2.493 | CVT (E) | 1530 | 5 | 25.4 | 91.4039 | 14.4 | 17.6 | Ｖ Ｉ EP Ｈ C | EGR 3W | F |  | ☆☆☆☆ | 176 | 144
|  |  | DAA-AVV50 | 2AR (内燃機関) 2JM (電動機) | 2.493 | CVT (E) | 1540～ 1560 | 5 | 23.4 | 99.2162 | 13.2 | 16.5 | V I EP C H | EGR 3W | F |  | ☆☆☆☆ | 177 | 141
|  | ノア ヴォクシー エスクァイア | DAA-ZWR80G | 2ZR （内燃機関） 5JM （電動機） | 1.797 | CVT (E) | 1610～1630 | 7 | 23.8 | 97.5487 | 13.2 | 16.5 | Ｖ Ｉ EP Ｈ C | EGR 3W | F |  | ☆☆☆☆ | 180 | 144
|  |  | DBA-ZRR80G | 3ZR | 1.986 | CVT (E･LTC) | 1570～1650 | 7～8 | 16 | 145.1037 | 13.2 | 16.5 | Ｖ Ｉ EP B C | 3W | F |  | ☆☆☆☆ | 121
|  |  | DBA-ZRR80G | 3ZR | 1.986 | CVT (E･LTC) | 1660 | 7 | 15.2 | 152.7408 | 12.2 | 15.4 | Ｖ Ｉ EP B C | 3W | F |  | ☆☆☆☆ | 124
|  |  | DBA-ZRR85G | 3ZR | 1.986 | CVT (E･LTC) | 1650 | 7～8 | 15 | 154.7773 | 13.2 | 16.5 | Ｖ Ｉ EP B C | 3W | A |  | ☆☆☆☆ | 113
|  |  | DBA-ZRR85G | 3ZR | 1.986 | CVT (E･LTC) | 1660～1740 | 7～8 | 14.8 | 156.8689 | 12.2 | 15.4 | Ｖ Ｉ EP B C | 3W | A |  | ☆☆☆☆ | 121
|  | ノア ヴォクシー | DBA-ZRR80W | 3ZR | 1.986 | CVT (E･LTC) | 1600～1650 | 7～8 | 16 | 145.1037 | 13.2 | 16.5 | Ｖ Ｉ EP B C | 3W | F |  | ☆☆☆☆ | 121
|  |  | DBA-ZRR85W | 3ZR | 1.986 | CVT (E･LTC) | 1680～1730 | 7～8 | 14.8 | 156.8689 | 12.2 | 15.4 | Ｖ Ｉ EP B C | 3W | A |  | ☆☆☆☆ | 121
|  |  | DBA-ZRR80G | 3ZR | 1.986 | CVT (E･LTC) | 1560～1580 | 7～8 | 14.6 | 159.0178 | 13.2 | 16.5 | Ｖ EP B C | 3W | F |  | ☆☆☆☆ | 110
|  |  | DBA-ZRR85G | 3ZR | 1.986 | CVT (E･LTC) | 1640～1650 | 7～8 | 14 | 165.8329 | 13.2 | 16.5 | Ｖ EP B C | 3W | A |  | ☆☆☆☆ | 106
|  |  | DBA-ZRR85G | 3ZR | 1.986 | CVT (E･LTC) | 1660 | 7～8 | 13.6 | 170.7103 | 12.2 | 15.4 | Ｖ EP B C | 3W | A |  | ☆☆☆☆ | 111
|  | クラウン | DAA-AWS210 | 2AR （内燃機関） 1KM （電動機） | 2.493 | CVT (E) | 1630～1650 | 5 | 23.2 | 100.0716 | 13.2 | 16.5 | Ｄ Ｖ Ｉ EP Ｈ C | EGR 3W | R |  | ☆☆☆☆ | 175 | 140
|  |  | DAA-AWS210 | 2AR （内燃機関） 1KM （電動機） | 2.493 | CVT (E) | 1660～1710 | 5 | 23.2 | 100.0716 | 12.2 | 15.4 | Ｄ Ｖ Ｉ EP Ｈ C | EGR 3W | R |  | ☆☆☆☆ | 190 | 150
|  |  | DAA-AWS211 | 2AR （内燃機関） 1KM （電動機） | 2.493 | CVT (E) | 1710～1760 | 5 | 21 | 110.5552 | 12.2 | 15.4 | Ｄ Ｖ Ｉ EP Ｈ C | 3W | A |  | ☆☆☆☆ | 172 | 136
|  |  | DAA-AWS211 | 2AR （内燃機関） 1KM （電動機） | 2.493 | CVT (E) | 1770～1790 | 5 | 19 | 122.1926 | 11.1 | 14.4 | Ｄ Ｖ Ｉ EP Ｈ C | 3W | A |  | ☆☆☆☆ | 171 | 131
|  |  | DAA-AWS215 | 2AR （内燃機関） 1KM （電動機） | 2.493 | CVT (E) | 1810～1840 | 5 | 19 | 122.1926 | 11.1 | 14.4 | Ｄ Ｖ Ｉ EP Ｈ C | 3W | A |  | ☆☆☆☆ | 171 | 131
|  |  | DAA-GWS214 | 2GR （内燃機関） 1KM （電動機） | 3.456 | CVT (E) | 1810～1860 | 5 | 18.2 | 127.5637 | 11.1 | 14.4 | Ｄ Ｖ Ｉ EP Ｈ C | 3W | R |  | ☆☆☆☆ | 163 | 126
|  |  | DBA-GRS210 | 4GR | 2.499 | 6AT (E･LTC) | 1540～1620 | 5 | 11.4 | 203.6544 | 13.2 | 16.5 | Ｄ Ｖ EP B | 3W | R |  | ☆☆☆☆
|  |  | DBA-GRS200 | 4GR | 2.499 | 6AT (E･LTC) | 1590 | 5 | 10.4 | 223.2365 | 13.2 | 16.5 | Ｄ Ｖ EP | 3W | R |  | ☆☆☆☆
|  |  | DBA-GRS211 | 4GR | 2.499 | 6AT (E･LTC) | 1630～1650 | 5 | 10.2 | 227.6137 | 13.2 | 16.5 | Ｄ Ｖ EP B | 3W | A |  | ☆☆☆☆
|  |  | DBA-GRS211 | 4GR | 2.499 | 6AT (E･LTC) | 1660～1710 | 5 | 10.2 | 227.6137 | 12.2 | 15.4 | Ｄ Ｖ EP B | 3W | A |  | ☆☆☆☆
|  |  | DBA-GRS202 | 3GR | 2.994 | 6AT (E･LTC) | 1600 | 5 | 10 | 232.166 | 13.2 | 16.5 | Ｄ Ｖ EP | 3W | R |  | ☆☆☆☆
|  |  | DBA-GRS214 | 2GR | 3.456 | 8AT (E･LTC) | 1630～1650 | 5 | 9.6 | 241.8396 | 13.2 | 16.5 | Ｄ Ｖ EP B | 3W | R |  | ☆☆☆☆
|  |  | DBA-GRS214 | 2GR | 3.456 | 8AT (E･LTC) | 1660～1680 | 5 | 9.6 | 241.8396 | 12.2 | 15.4 | Ｄ Ｖ EP B | 3W | R |  | ☆☆☆☆
|  |  | DBA-GRS201 | 4GR | 2.499 | 6AT (E･LTC) | 1680 | 5 | 9.5 | 244.3853 | 12.2 | 15.4 | Ｄ Ｖ EP | 3W | A |  | ☆☆☆☆
|  | パッソ | DBA-KGC30 | 1KR | 0.996 | CVT （E･LTC） | 910 | 5 | 27.6 | 84.1181 | 20.8 | 23.7 | V C I B EP | 3W EGR | F |  | ☆☆☆☆ | 132 | 116
|  |  | DBA-KGC30 | 1KR | 0.996 | CVT （E･LTC） | 910 | 5 | 23.4 | 99.2162 | 20.8 | 23.7 | V C B EP | 3W EGR | F |  | ☆☆☆☆ | 112
|  |  | DBA-KGC35 | 1KR | 0.996 | CVT （E･LTC） | 970 | 5 | 21 | 110.5552 | 20.8 | 23.7 | Ｖ C B EP | 3W EGR | A |  | ☆☆☆☆ | 100
|  |  | DBA-NGC30 | 1NR | 1.329 | CVT （E･LTC） | 940 | 5 | 19 | 122.1926 | 20.8 | 23.7 | V C EP | 3W EGR | F |  | ☆☆☆☆
|  | ヴィッツ | DBA-NSP130 | 1NR | 1.329 | CVT (E・LTC) | 1000～1040 | 5 | 25 | 92.8664 | 20.5 | 23.4 | MC Ｖ Ｉ EP B C | EGR 3W | F |  | ☆☆☆☆ | 121 | 106
|  |  | DBA-KSP130 | 1KR | 0.996 | CVT (E･LTC) | 970 | 5 | 24 | 96.7358 | 20.8 | 23.7 | Ｖ Ｉ EP B C | EGR 3W | F |  | ☆☆☆☆ | 115 | 101
|  |  | DBA-KSP130 | 1KR | 0.996 | CVT (E･LTC) | 980～1000 | 5 | 23.2 | 100.0716 | 20.5 | 23.4 | Ｖ Ｉ EP B C | EGR 3W | F |  | ☆☆☆☆ | 113
|  |  | DBA-KSP130 | 1KR | 0.996 | CVT (E･LTC) | 970 | 5 | 21.6 | 107.4843 | 20.8 | 23.7 | Ｖ EP B C | EGR 3W | F |  | ☆☆☆☆ | 103
|  |  | DBA-KSP130 | 1KR | 0.996 | CVT (E･LTC) | 980～1000 | 5 | 20.8 | 111.6183 | 20.5 | 23.4 | Ｖ EP B C | EGR 3W | F |  | ☆☆☆☆ | 101
|  |  | DBA-NCP131 | 1NZ | 1.496 | CVT (E･LTC) | 1040～1080 | 5 | 21.2 | 109.5123 | 20.5 | 23.4 | Ｖ Ｉ EP B C | EGR 3W | F |  | ☆☆☆☆ | 103
|  |  | DBA-NCP131 | 1NZ | 1.496 | CVT (E・LTC) | 1030～1070 | 5 | 19.6 | 118.452 | 20.5 | 23.4 | Ｖ EP C Ｂ | EGR 3W | F |  | ☆☆☆☆
|  |  | DBA-NCP131 | 1NZ | 1.496 | 5MT | 1020～1050 | 5 | 17.2 | 134.9802 | 20.5 | 23.4 | Ｖ EP Ｂ | EGR 3W | F |  | ☆☆☆☆
|  |  | DBA-NSP135 | 1NR | 1.329 | CVT (E・LTC) | 1080 | 5 | 18 | 128.9811 | 20.5 | 23.4 | Ｖ EP C Ｂ | EGR 3W | A |  | ☆☆☆☆
|  |  | DBA-NSP135 | 1NR | 1.329 | CVT (E・LTC) | 1090～1110 | 5 | 17.4 | 133.4287 | 18.7 | 21.8 | Ｖ EP C Ｂ | EGR 3W | A |  | ☆☆☆☆
|  | ＳＡＩ | DAA-AZK10 | 2AZ (内燃機関) 2JM (電動機) | 2.362 | CVT (E) | 1570～ 1610 | 5 | 22.4 | 103.6455 | 13.2 | 16.5 | V I EP C H | 3W | F |  | ☆☆☆☆ | 169 | 135
|  | ハリアー | DAA-AVU65W | 2AR （内燃機関） 2JM （電動機） 2FM （電動機） | 2.493 | CVT (E) | 1750～1760 | 5 | 21.8 | 106.4982 | 12.2 | 15.4 | Ｖ Ｉ EP Ｈ C | EGR 3W | A |  | ☆☆☆☆ | 178 | 141
|  |  | DAA-AVU65W | 2AR （内燃機関） 2JM （電動機） 2FM （電動機） | 2.493 | CVT (E) | 1770～1840 | 5 | 21.4 | 108.4888 | 11.1 | 14.4 | Ｖ Ｉ EP Ｈ C | EGR 3W | A |  | ☆☆☆☆ | 192 | 148
|  |  | DBA-ZSU60W | 3ZR | 1.986 | CVT (E･LTC) | 1560～1650 | 5 | 16 | 145.1037 | 13.2 | 16.5 | Ｖ Ｉ EP B C | 3W | F |  | ☆☆☆☆ | 121
|  |  | DBA-ZSU65W | 3ZR | 1.986 | CVT (E･LTC) | 1610～1650 | 5 | 15.2 | 152.7408 | 13.2 | 16.5 | Ｖ Ｉ EP B C | 3W | A |  | ☆☆☆☆ | 115
|  |  | DBA-ZSU65W | 3ZR | 1.986 | CVT (E･LTC) | 1660～1700 | 5 | 14.8 | 156.8689 | 12.2 | 15.4 | Ｖ Ｉ EP B C | 3W | A |  | ☆☆☆☆ | 121
|  | ラクティス | DBA-NSP120 | 1NR | 1.329 | CVT (E･LTC) | 1100 | 5 | 21.8 | 106.4982 | 18.7 | 21.8 | MC Ｖ Ｉ EP B C | EGR 3W | F |  | ☆☆☆☆ | 116 | 100
|  |  | DBA-NSP120 | 1NR | 1.329 | CVT (E･LTC) | 1090 | 5 | 20 | 116.083 | 18.7 | 21.8 | MC Ｖ EP B C | EGR 3W | F |  | ☆☆☆☆ | 106
|  |  | DBA-NCP120 | 1NZ | 1.496 | CVT (E･LTC) | 1110～1120 | 5 | 20.6 | 112.7019 | 18.7 | 21.8 | Ｖ Ｉ EP B C | EGR 3W | F |  | ☆☆☆☆ | 110
|  |  | DBA-NCP120 | 1NZ | 1.496 | CVT (E･LTC) | 1110～1120 | 5 | 19 | 122.1926 | 18.7 | 21.8 | Ｖ EP B C | EGR 3W | F |  | ☆☆☆☆ | 101
|  |  | DBA-NSP122 | 1NR | 1.329 | CVT (E･LTC) | 1140 | 5 | 19.4 | 119.6732 | 18.7 | 21.8 | Ｖ EP B C | EGR 3W | F |  | ☆☆☆☆ | 103
|  |  | DBA-NCP122 | 1NZ | 1.496 | CVT (E･LTC) | 1160 | 5 | 19 | 122.1926 | 18.7 | 21.8 | Ｖ EP B C | EGR 3W | F |  | ☆☆☆☆ | 101
|  |  | DBA-NCP125 | 1NZ | 1.496 | CVT (E･LTC) | 1170 | 5 | 16.6 | 139.859 | 18.7 | 21.8 | Ｖ EP B C | EGR 3W | A |  | ☆☆☆☆
|  | ｉＱ | DBA-NGJ10 | 1NR | 1.329 | 6MT | 950 | 4 | 21.2 | 109.5123 | 20.8 | 23.7 | V I EP B | EGR 3W | F |  | ☆☆☆☆ | 101
|  |  | DBA-NGJ10 | 1NR | 1.329 | CVT (E･LTC) | 950 | 4 | 20.8 | 111.6183 | 20.8 | 23.7 | V EP C B | EGR 3W | F |  | ☆☆☆☆ | 100
|  |  | DBA-KGＪ10 | 1KR | 0.996 | CVT (E･LTC) | 890 | 2～4 | 20.8 | 111.6183 | 20.8 | 23.7 | V EP C B | EGR 3W | F |  | ☆☆☆☆ | 100
|  | ポルテ スペイド | DBA-NCP141 | 1NZ | 1.496 | CVT (E･LTC) | 1150～1180 | 5 | 20.6 | 112.7019 | 18.7 | 21.8 | Ｖ Ｉ EP B C | EGR 3W | F |  | ☆☆☆☆ | 110
|  |  | DBA-NCP141 | 1NZ | 1.496 | CVT (E･LTC) | 1140～1170 | 5 | 19 | 122.1926 | 18.7 | 21.8 | Ｖ EP B C | EGR 3W | F |  | ☆☆☆☆ | 101
|  |  | DBA-NSP140 | 1NR | 1.329 | CVT (E･LTC) | 1110～1130 | 5 | 19.6 | 118.452 | 18.7 | 21.8 | Ｖ Ｉ EP B C | EGR 3W | F |  | ☆☆☆☆ | 104
|  |  | DBA-NSP140 | 1NR | 1.329 | CVT (E･LTC) | 1100～1120 | 5 | 18.4 | 126.1772 | 18.7 | 21.8 | Ｖ EP B C | EGR 3W | F |  | ☆☆☆☆
|  |  | DBA-NCP145 | 1NZ | 1.496 | CVT (E･LTC) | 1230～1250 | 5 | 16 | 145.1037 | 17.2 | 20.3 | Ｖ EP B C | EGR 3W | A |  | ☆☆☆☆
|  | オーリス | DBA-NZE181H | 1NZ | 1.496 | CVT (E･LTC) | 1220～1230 | 5 | 19.2 | 120.9198 | 17.2 | 20.3 | Ｖ Ｉ EP B C | EGR 3W | F |  | ☆☆☆☆ | 111
|  |  | DBA-NZE181H | 1NZ | 1.496 | CVT (E･LTC) | 1220～1230 | 5 | 18.2 | 127.5637 | 17.2 | 20.3 | Ｖ EP B C | EGR 3W | F |  | ☆☆☆☆ | 105
|  |  | DBA-NZE184H | 1NZ | 1.496 | CVT (E･LTC) | 1300～1310 | 5 | 16.4 | 141.5646 | 17.2 | 20.3 | Ｖ EP B C | EGR 3W | A |  | ☆☆☆☆
|  |  | DBA-NZE184H | 1NZ | 1.496 | CVT (E･LTC) | 1320 | 5 | 15.8 | 146.9405 | 15.8 | 19 | Ｖ EP B C | EGR 3W | A |  | ☆☆☆☆ | 100
|  |  | DBA-ZRE186H | 2ZR | 1.797 | CVT (E･LTC) | 1280～1290 | 5 | 16 | 145.1037 | 17.2 | 20.3 | Ｖ EP B C | 3W | F |  | ☆☆☆☆
|  |  | DBA-ZRE186H | 2ZR | 1.797 | 6MT | 1270～1280 | 5 | 14.4 | 161.2264 | 17.2 | 20.3 | Ｖ EP B | 3W | F |  | ☆☆☆☆
|  | プレミオ アリオン | DBA-NZT260 | 1NZ | 1.496 | CVT (E･LTC) | 1200 | 5 | 19.2 | 120.9198 | 17.2 | 20.3 | Ｖ Ｉ EP B C | EGR 3W | F |  | ☆☆☆☆ | 111
|  |  | DBA-ZRT260 | 2ZR | 1.797 | CVT (E･LTC) | 1230 | 5 | 16.4 | 141.5646 | 17.2 | 20.3 | Ｖ EP B C | 3W | F |  | ☆☆☆☆
|  |  | DBA-ZRT261 | 3ZR | 1.986 | CVT (E･LTC) | 1270 | 5 | 15.6 | 148.8244 | 17.2 | 20.3 | Ｖ EP B C | 3W | F |  | ☆☆☆☆
|  |  | DBA-ZRT265 | 2ZR | 1.797 | CVT (E･LTC) | 1330 | 5 | 14.8 | 156.8689 | 15.8 | 19 | Ｖ EP B C | 3W | A |  | ☆☆☆☆
|  | エスティマ ハイブリッド | DAA- AHR20W | 2AZ (内燃機関) 2JM 2FM (電動機) | 2.362 | CVT (E) | 1930～ 1990 | 7～8 | 18 | 128.9811 | 10.2 | 13.5 | V I EP C H | 3W | A |  | ☆☆☆☆ | 176 | 133
|  |  | DAA-AHR20W | 2AZ （内燃機関） 2JM 2FM （電動機） | 2.362 | CVT (E) | 2000～2060 | 7～8 | 17 | 136.5682 | 9.4 | 12.7 | Ｖ Ｉ EP C Ｈ | 3W | A |  | ☆☆☆☆ | 180 | 133
|  | カローラ ルミオン | DBA-NZE151N | 1NZ | 1.496 | CVT (E･LTC) | 1270～1300 | 5 | 17.8 | 130.4303 | 17.2 | 20.3 | Ｖ EP B C | EGR 3W | F |  | ☆☆☆☆ | 103
|  |  | DBA-ZRE152N | 2ZR | 1.797 | CVT (E･LTC) | 1320～1340 | 5 | 15.8 | 146.9405 | 15.8 | 19 | Ｖ EP B C | 3W | F |  | ☆☆☆☆ | 100
|  |  | DBA-ZRE154N | 2ZR | 1.797 | CVT (E･LTC) | 1400～1420 | 5 | 14.6 | 159.0178 | 15.8 | 19 | Ｖ EP B C | 3W | A |  | ☆☆☆☆
|  | イスト | DBA-NCP110 | 1NZ | 1.496 | CVT (E･LTC) | 1150～1160 | 5 | 17.2 | 134.9802 | 18.7 | 21.8 | Ｖ EP B C | 3W | F |  | ☆☆☆☆
|  |  | DBA-NCP115 | 1NZ | 1.496 | CVT (E･LTC) | 1210～1220 | 5 | 15 | 154.7773 | 17.2 | 20.3 | Ｖ EP B C | 3W | A |  | ☆☆☆☆
|  | シエンタ | DBA-NCP81G | 1NZ | 1.496 | CVT (E・LTC) | 1220～1230 | 7 | 17.2 | 134.9802 | 17.2 | 20.3 | V EP C B | EGR 3W | F |  | ☆☆☆☆ | 100
|  | アルファード ヴェルファイア | DAA-ATH20W | 2AZ (内燃機関) 2JM 2FM (電動機) | 2.362 | CVT (E) | 2080～2100 | 7 | 17 | 136.5682 | 9.4 | 12.7 | V I EP C H | 3W | A |  | ☆☆☆☆ | 180 | 133
|  |  | DAA-ATH20W | 2AZ (内燃機関) 2JM 2FM (電動機) | 2.362 | CVT (E) | 2110～2210 | 7 | 16.2 | 143.3123 | 8.7 | 11.9 | V I EP C H | 3W | A |  | ☆☆☆☆ | 186 | 136
|  |  | DBA- ANH20W | 2AZ | 2.362 | CVT (E・LTC) | 1850～1870 | 8 | 11.2 | 207.2911 | 11.1 | 14.4 | V EP C B | 3W | F |  | ☆☆☆☆ | 100
|  |  | DBA- ANH20W | 2AZ | 2.362 | CVT (E・LTC) | 1880～1990 | 7～8 | 10.8 | 214.9685 | 10.2 | 13.5 | V EP C B | 3W | F |  | ☆☆☆☆ | 105
|  |  | DBA- ANH20W | 2AZ | 2.362 | CVT (E・LTC) | 2000～2010 | 7 | 10.6 | 219.0245 | 9.4 | 12.7 | V EP C B | 3W | F |  | ☆☆☆☆ | 112
|  |  | DBA- ANH25W | 2AZ | 2.362 | CVT (E・LTC) | 1930～1990 | 7～8 | 10.4 | 223.2365 | 10.2 | 13.5 | V EP C B | 3W | A |  | ☆☆☆☆ | 101
|  |  | DBA- ANH25W | 2AZ | 2.362 | CVT (E・LTC) | 2000～2040 | 7 | 10.2 | 227.6137 | 9.4 | 12.7 | V EP C B | 3W | A |  | ☆☆☆☆ | 108
|  |  | DBA- GGH20W | 2GR | 3.456 | 6AT (E・LTC) | 1930～1990 | 7～8 | 9.3 | 249.6409 | 10.2 | 13.5 | V EP B | 3W | F |  | ☆☆☆☆
|  |  | DBA- GGH20W | 2GR | 3.456 | 6AT (E・LTC) | 2000～2070 | 7 | 9.2 | 252.3543 | 9.4 | 12.7 | V EP B | 3W | F |  | ☆☆☆☆
|  |  | DBA- GGH25W | 2GR | 3.456 | 6AT (E・LTC) | 1990 | 8 | 9.2 | 252.3543 | 10.2 | 13.5 | V EP B | 3W | A |  | ☆☆☆☆
|  |  | DBA- GGH25W | 2GR | 3.456 | 6AT (E・LTC) | 2000～2100 | 7～8 | 9.1 | 255.1275 | 9.4 | 12.7 | V EP B | 3W | A |  | ☆☆☆☆
|  |  | DBA- GGH25W | 2GR | 3.456 | 6AT (E・LTC) | 2110～2130 | 7 | 8.9 | 260.8607 | 8.7 | 11.9 | V EP B | 3W | A |  | ☆☆☆☆ | 102
|  | ウィッシュ | DBA-ZGE20G | 2ZR | 1.797 | CVT （E・LTC） | 1350～1360 | 7 | 15.8 | 146.9405 | 15.8 | 19 | V EP C B | 3W | F |  | ☆☆☆☆ | 100
|  |  | DBA-ZGE20W | 2ZR | 1.797 | CVT （E・LTC） | 1350～1380 | 7 | 15.8 | 146.9405 | 15.8 | 19 | V EP C B | 3W | F |  | ☆☆☆☆ | 100
|  |  | DBA-ZGE22W | 3ZR | 1.986 | CVT （E・LTC） | 1430～1440 | 6 | 14.4 | 161.2264 | 14.4 | 17.6 | V EP C B | 3W | F |  | ☆☆☆☆ | 100
|  |  | DBA-ZGE25G | 2ZR | 1.797 | CVT （E・LTC） | 1450～1460 | 7 | 14.4 | 161.2264 | 14.4 | 17.6 | V EP C B | 3W | A |  | ☆☆☆☆ | 100
|  |  | DBA-ZGE25W | 2ZR | 1.797 | CVT （E・LTC） | 1450～1460 | 7 | 14.4 | 161.2264 | 14.4 | 17.6 | V EP C B | 3W | A |  | ☆☆☆☆ | 100
|  | アイシス | DBA-ZGM10G | 2ZR | 1.797 | CVT (E･LTC) | 1440～1460 | 7 | 15.2 | 152.7408 | 14.4 | 17.6 | Ｖ EP B C | 3W | F |  | ☆☆☆☆ | 105
|  |  | DBA-ZGM10W | 2ZR | 1.797 | CVT (E･LTC) | 1440～1450 | 7 | 15.2 | 152.7408 | 14.4 | 17.6 | Ｖ EP B C | 3W | F |  | ☆☆☆☆ | 105
|  |  | DBA-ZGM11G | 3ZR | 1.986 | CVT (E･LTC) | 1470～1490 | 7 | 14.4 | 161.2264 | 14.4 | 17.6 | Ｖ EP B C | 3W | F |  | ☆☆☆☆ | 100
|  |  | DBA-ZGM11W | 3ZR | 1.986 | CVT (E･LTC) | 1470～1480 | 7 | 14.4 | 161.2264 | 14.4 | 17.6 | Ｖ EP B C | 3W | F |  | ☆☆☆☆ | 100
|  |  | DBA-ZGM15G | 2ZR | 1.797 | CVT (E･LTC) | 1540～1550 | 7 | 13.6 | 170.7103 | 13.2 | 16.5 | Ｖ EP B C | 3W | A |  | ☆☆☆☆ | 103
|  |  | DBA-ZGM15W | 2ZR | 1.797 | CVT (E･LTC) | 1540 | 7 | 13.6 | 170.7103 | 13.2 | 16.5 | Ｖ EP B C | 3W | A |  | ☆☆☆☆ | 103
|  | bB | CBA-QNC20 | K3 | 1.297 | 4AT (E･LTC) | 1040～1060 | 5 | 15 | 154.7773 | 20.5 | 23.4 | V、EP | 3W | F |  | ☆☆☆
|  |  | CBA-QNC21 | 3SZ | 1.495 | 4AT (E･LTC) | 1050～1070 | 5 | 14.6 | 159.0178 | 20.5 | 23.4 | V、EP | 3W | F |  | ☆☆☆
|  | ﾗｯｼｭ * | ABA-J200E | 3SZ | 1.495 | 4AT (E･LTC) | 1160 | 5 | 13.8 | 168.2362 | 18.7 | 21.8 | V,EP | 3W | R
|  |  | ABA-J210E | 3SZ | 1.495 | 4AT (E･LTC) | 1200 | 5 | 13.2 | 175.8833 | 17.2 | 20.3 | V,EP | 3W | A
|  | 86 *2 | DBA-ZN6 | FA20 | 1.998 | 6MT | 1190 | 4 | 13.4 | 173.2582 | 18.7 | 21.8 | D,V EP | 3W | R | 減速比：3.727 | ☆☆☆☆
|  |  | DBA-ZN6 | FA20 | 1.998 | 6MT | 1200～1220 | 4 | 13 | 178.5892 | 17.2 | 20.3 | D,V EP | 3W | R | 減速比：3.727 | ☆☆☆☆
|  |  | DBA-ZN6 | FA20 | 1.998 | 6MT | 1200～1230 | 4 | 12.4 | 187.2306 | 17.2 | 20.3 | D,V EP | 3W | R | 減速比：4.100 | ☆☆☆☆
|  |  | DBA-ZN6 | FA20 | 1.998 | 6MT | 1220～1240 | 4 | 12.4 | 187.2306 | 17.2 | 20.3 | D,V EP | 3W | R | 215/45R17ﾀｲﾔ | ☆☆☆☆
|  |  | DBA-ZN6 | FA20 | 1.998 | 6AT | 1230～1250 | 4 | 12.8 | 181.3797 | 17.2 | 20.3 | D,V EP | 3W | R |  | ☆☆☆☆
|  |  | DBA-ZN6 | FA20 | 1.998 | 6AT | 1240～1260 | 4 | 12.4 | 187.2306 | 17.2 | 20.3 | D,V EP | 3W | R | 215/45R17ﾀｲﾔ | ☆☆☆☆
|  | ＲＡＶ４ | DBA-ACA36W | 2AZ | 2.362 | CVT (E･LTC) | 1450～1490 | 5 | 12.2 | 190.3 | 14.4 | 17.6 | Ｖ EP B C | 3W | F |  | ☆☆☆☆
|  |  | DBA-ACA31W | 2AZ | 2.362 | CVT (E･LTC) | 1510～1530 | 5 | 11.8 | 196.7508 | 14.4 | 17.6 | Ｖ EP B C | 3W | A |  | ☆☆☆☆
|  |  | DBA-ACA31W | 2AZ | 2.362 | CVT (E･LTC) | 1540～1550 | 5 | 11.6 | 200.1431 | 13.2 | 16.5 | Ｖ EP B C | 3W | A |  | ☆☆☆☆
|  | マークＸ | DBA-GRX130 | 4GR | 2.499 | 6AT (E･LTC) | 1510～1530 | 5 | 11.8 | 196.7508 | 14.4 | 17.6 | Ｄ Ｖ EP | 3W | R |  | ☆☆☆☆
|  |  | DBA-GRX135 | 4GR | 2.499 | 6AT (E･LTC) | 1560～1580 | 5 | 10.6 | 219.0245 | 13.2 | 16.5 | Ｄ Ｖ EP | 3W | A |  | ☆☆☆☆
|  |  | DBA-GRX133 | 2GR | 3.456 | 6AT (E･LTC) | 1550～1570 | 5 | 10 | 232.166 | 13.2 | 16.5 | Ｄ Ｖ EP B | 3W | R |  | ☆☆☆☆
|  | エスティマ | DBA-ACR50W | 2AZ | 2.362 | CVT (E･LTC) | 1700～1760 | 7～8 | 11.6 | 200.1431 | 12.2 | 15.4 | Ｖ EP B C | 3W | F |  | ☆☆☆☆
|  |  | DBA-ACR50W | 2AZ | 2.362 | CVT (E･LTC) | 1770～1870 | 7～8 | 11.4 | 203.6544 | 11.1 | 14.4 | Ｖ EP B C | 3W | F |  | ☆☆☆☆ | 102
|  |  | DBA-ACR50W | 2AZ | 2.362 | CVT (E･LTC) | 1880 | 7 | 11 | 211.06 | 10.2 | 13.5 | Ｖ EP B C | 3W | F |  | ☆☆☆☆ | 107
|  |  | DBA-ACR55W | 2AZ | 2.362 | CVT (E･LTC) | 1770～1870 | 7～8 | 11.2 | 207.2911 | 11.1 | 14.4 | Ｖ EP B C | 3W | A |  | ☆☆☆☆ | 100
|  |  | DBA-ACR55W | 2AZ | 2.362 | CVT (E･LTC) | 1880～1930 | 7 | 10.8 | 214.9685 | 10.2 | 13.5 | Ｖ EP B C | 3W | A |  | ☆☆☆☆ | 105
|  |  | DBA-GSR50W | 2GR | 3.456 | 6AT (E･LTC) | 1780～1870 | 7～8 | 9.7 | 239.3464 | 11.1 | 14.4 | Ｖ EP B | 3W | F |  | ☆☆☆☆
|  |  | DBA-GSR50W | 2GR | 3.456 | 6AT (E･LTC) | 1880～1920 | 7 | 9.5 | 244.3853 | 10.2 | 13.5 | Ｖ EP B | 3W | F |  | ☆☆☆☆
|  |  | DBA-GSR55W | 2GR | 3.456 | 6AT (E･LTC) | 1850～1870 | 8 | 9.4 | 246.9851 | 11.1 | 14.4 | Ｖ EP B | 3W | A |  | ☆☆☆☆
|  |  | DBA-GSR55W | 2GR | 3.456 | 6AT (E･LTC) | 1880～1990 | 7～8 | 9.1 | 255.1275 | 10.2 | 13.5 | Ｖ EP B | 3W | A |  | ☆☆☆☆
|  | ハイエース | CBA-TRH214W | 2TR | 2.693 | 6AT (E･LTC) | 1930～1980 | 10 | 9.7 | 239.3464 | 10.2 | 13.5 | V B | 3W AI | R |  | ☆☆☆
|  |  | CBA-TRH224W | 2TR | 2.693 | 6AT (E･LTC) | 2040～2050 | 10 | 9.5 | 244.3853 | 9.4 | 12.7 | V Ｂ | 3W AI | R |  | ☆☆☆ | 101
|  |  | CBA-TRH219W | 2TR | 2.693 | 6AT (E･LTC) | 2040～2090 | 10 | 9.1 | 255.1275 | 9.4 | 12.7 | V Ｂ | 3W AI | A |  | ☆☆☆
|  |  | CBA-TRH229W | 2TR | 2.693 | 6AT (E･LTC) | 2150～2160 | 10 | 8.9 | 260.8607 | 8.7 | 11.9 | V Ｂ | 3W AI | A |  | ☆☆☆ | 102
|  | ランドクルーザー プラド | CBA-TRJ150W | 2TR | 2.693 | 4AT×2 (E･LTC) | 2030～2100 | 5～7 | 8.5 | 273.1365 | 9.4 | 12.7 | Ｖ B | 3W AI | A |  | ☆☆☆
|  |  | CBA-TRJ150W | 2TR | 2.693 | 4AT×2 (E･LTC) | 2110～2140 | 7 | 8.3 | 279.7181 | 8.7 | 11.9 | Ｖ B | 3W AI | A |  | ☆☆☆
|  |  | CBA-GRJ150W | 1GR | 3.955 | 5AT×2 (E･LTC) | 2170～2230 | 7 | 7.9 | 293.881 | 8.7 | 11.9 | Ｖ | 3W AI | A |  | ☆☆☆
|  |  | CBA-GRJ151W | 1GR | 3.955 | 5AT×2 (E･LTC) | 2180～2230 | 7 | 7.9 | 293.881 | 8.7 | 11.9 | Ｖ | 3W AI | A |  | ☆☆☆
|  | ＦＪクルーザー | CBA-GSJ15W | 1GR | 3.955 | 5AT×2 (E･LTC) | 1940～1970 | 5 | 8 | 290.2075 | 10.2 | 13.5 | Ｖ | 3W AI | A |  | ☆☆☆
|  | センチュリー | DBA-GZG50 | 1GZ | 4.996 | 6AT （E・LTC） | 2070 | 5 | 7.6 | 305.4816 | 9.4 | 12.7 | V B | 3W AI | R |  | ☆☆☆☆
|  | ランドクルーザー | CBA-URJ202W | 1UR | 4.608 | 6AT (E・LTC) | 2410～ 2510 | 5・8 | 6.9 | 336.4725 | 7.4 | 10.6 | V | EGR 3W AI | A |  | ☆☆☆
|  |  | CBA-URJ202W | 1UR | 4.608 | 6AT (E・LTC) | 2520～ 2720 | 8 | 6.7 | 346.5164 | 7.4 | 10.6 | V | EGR 3W AI | A |  | ☆☆☆
（注） *印の付いている通称名については、 ダイハツ工業株式会社が製造事業者である。
（注） *2印の付いている通称名については、 富士重工業株式会社が製造事業者である。
Note on C9: 通称名は大枠毎にに入力

## Nissan
[8 empty] | 当該自動車の製造又は輸入の事業を行う者の氏名又は名称 | [6 empty] | 日産自動車株式会社
ガソリン乗用車（軽自動車）又はガソリン乗用車（普通・小型） | [15 empty] | 目標年度（平成27年度/平成32年度）
車名 | 通称名 |  |  | 原動機 |  | 変速装置 の型式及び 変速段数 | 車両重量 （kg） | 乗車定員 （名） | JC08モード | [8 empty] | 平成27年度 燃費基準 達成・向上 達成レベル | 平成32年度 燃費基準 達成・向上 達成レベル
[9 empty] | 燃費値 （km/L） | 1km走行 における CO2排出量 （g-CO2/km） | 平成27年度 燃費基準値 （km/L） | 平成32年度 燃費基準値 （km/L） | 主要 | その他燃費値の異なる要因 |  |  | （参考）
|  |  | 型式 | 型式 | 総排 気量 （L） | [7 empty] | 燃費 | 主要排 |  |  | 低排出
[13 empty] | 改善 | 出ガス | 駆動 | その他 | ガス認定
[13 empty] | 対策 | 対策 | 形式 |  | レベル
ニッサン |  | ﾉｰﾄ | DBA-E12 | HR12 | 1.198 | CVT(E･LTC) | 1070 | 5 | 25.2 | 92 | 20.5 | 23.4 | I,D,V,MC,EP,B,C | 3W,EGR | F |  | ☆☆☆☆ | 122 | 107
|  |  | DBA-E12 | HR12 | 1.198 | CVT(E･LTC) | 1090 | 5 | 24 | 97 | 18.7 | 21.8 | I,D,V,MC,EP,B,C | 3W,EGR | F |  | ☆☆☆☆ | 128 | 110
|  |  | DBA-E12 | HR12 | 1.198 | CVT(E･LTC) | 1040 | 5 | 22.6 | 103 | 20.5 | 23.4 | I,V,EP,B,C | 3W,EGR | F |  | ☆☆☆☆ | 110
|  |  | DBA-E12 | HR12 | 1.198 | CVT(E･LTC) | 1110 | 5 | 22.2 | 105 | 18.7 | 21.8 | I,V,EP,B,C | 3W,EGR | F |  | ☆☆☆☆ | 118 | 101
|  |  | DBA-NE12 | HR12 | 1.198 | CVT(E･LTC) | 1110 | 5 | 18.2 | 128 | 18.7 | 21.8 | V,EP,B,C | 3W,EGR | A |  | ☆☆☆☆
|  | ｷｭｰﾌﾞ | DBA-Z12 | HR15 | 1.498 | CVT(E･LTC) | 1200～1240 | 5 | 19 | 122 | 17.2 | 20.3 | I,V,EP,B,C | 3W | F |  | ☆☆☆☆ | 110
|  |  | DBA-NZ12 | HR15 | 1.498 | CVT(E･LTC) | 1270～1310 | 5 | 15.6 | 149 | 17.2 | 20.3 | V,EP,B,C | 3W,EGR | A |  | ☆☆☆☆
|  |  | DBA-NZ12 | HR15 | 1.498 | CVT(E･LTC) | 1320 | 5 | 15.2 | 153 | 15.8 | 19 | V,EP,B,C | 3W,EGR | A |  | ☆☆☆☆
|  | ｽｶｲﾗｲﾝ | DAA-HV37 | VQ35-HM34 | 3.498 | 7AT | 1760 | 5 | 18.4 | 126 | 12.2 | 15.4 | H,I,V,EP | 3W | R |  | ☆☆☆☆ | 150 | 119
|  |  | DAA-HV37 | VQ35-HM34 | 3.498 | 7AT | 1770～1820 | 5 | 17.8 | 130 | 11.1 | 14.4 | H,I,V,EP | 3W | R |  | ☆☆☆☆ | 160 | 123
|  |  | DAA-HNV37 | VQ35-HM34 | 3.498 | 7AT | 1840～1870 | 5 | 17 | 137 | 11.1 | 14.4 | H,I,V,EP | 3W | A |  | ☆☆☆☆ | 153 | 118
|  |  | DAA-HNV37 | VQ35-HM34 | 3.498 | 7AT | 1880～1900 | 5 | 16.8 | 138 | 10.2 | 13.5 | H,I,V,EP | 3W | A |  | ☆☆☆☆ | 164 | 124
|  |  | DBA-YV37 | 274A | 1.991 | 7AT(E･LTC) | 1650 | 5 | 13.6 | 171 | 13.2 | 16.5 | I,D,V,EP,B | 3W | R |  | ☆☆☆☆ | 103
|  |  | DBA-YV37 | 274A | 1.991 | 7AT(E･LTC) | 1660～1710 | 5 | 13 | 179 | 12.2 | 15.4 | I,D,V,EP,B | 3W | R |  | ☆☆☆☆ | 106
|  |  | DBA-ZV37 | 274930 | 1.991 | 7AT(E･LTC) | 1650 | 5 | 13.6 | 171 | 13.2 | 16.5 | I,D,V,EP,B | 3W | R |  | ☆☆☆☆ | 103
|  |  | DBA-ZV37 | 274930 | 1.991 | 7AT(E･LTC) | 1660～1710 | 5 | 13 | 179 | 12.2 | 15.4 | I,D,V,EP,B | 3W | R |  | ☆☆☆☆ | 106
|  |  | DBA-CKV36 | VQ37 | 3.696 | 7AT(E･LTC) | 1630～1650 | 4 | 9.4 | 247 | 13.2 | 16.5 | V,B | 3W | R | 2輪操舵 | ☆☆☆☆
|  |  | DBA-CKV36 | VQ37 | 3.696 | 7AT(E･LTC) | 1660 | 4 | 9.3 | 250 | 12.2 | 15.4 | V,B | 3W | R | 2輪操舵 | ☆☆☆☆
|  |  | DBA-CKV36 | VQ37 | 3.696 | 6MT | 1650 | 4 | 8.9 | 261 | 13.2 | 16.5 | V,B | 3W | R | 4輪操舵 | ☆☆☆☆
|  |  | DBA-CKV36 | VQ37 | 3.696 | 7AT(E･LTC) | 1660～1690 | 4 | 8.9 | 261 | 12.2 | 15.4 | V,B | 3W | R | 4輪操舵 | ☆☆☆☆
|  |  | DBA-CKV36 | VQ37 | 3.696 | 6MT | 1660～1680 | 4 | 8.8 | 264 | 12.2 | 15.4 | V,B | 3W | R | 4輪操舵 | ☆☆☆☆
|  |  | DBA-J50 | VQ37 | 3.696 | 7AT(E･LTC) | 1730～1760 | 5 | 9.2 | 252 | 12.2 | 15.4 | V,B | 3W | R |  | ☆☆☆☆
|  |  | DBA-J50 | VQ37 | 3.696 | 7AT(E･LTC) | 1770 | 5 | 9 | 258 | 11.1 | 14.4 | V,B | 3W | R |  | ☆☆☆☆
|  |  | DBA-NJ50 | VQ37 | 3.696 | 7AT(E･LTC) | 1820～1860 | 5 | 8.8 | 264 | 11.1 | 14.4 | V,B | 3W | A |  | ☆☆☆☆
|  | ｼﾞｭｰｸ | DBA-YF15 | HR15 | 1.498 | CVT(E･LTC) | 1200 | 5 | 18 | 129 | 17.2 | 20.3 | I,V,EP,B,C | 3W | F |  | ☆☆☆☆ | 104
|  |  | DBA-YF15 | HR15 | 1.498 | CVT(E･LTC) | 1170～1180 | 5 | 17.2 | 135 | 18.7 | 21.8 | V,EP,B,C | 3W | F |  | ☆☆☆☆
|  |  | DBA-YF15 | HR15 | 1.498 | CVT(E･LTC) | 1200 | 5 | 16.6 | 140 | 17.2 | 20.3 | V,EP,B,C | 3W | F |  | ☆☆☆☆
|  |  | CBA-F15 | MR16 | 1.618 | CVT(E･LTC) | 1290～1300 | 5 | 13 | 179 | 17.2 | 20.3 | D,V,EP,B,C | 3W | F |  | ☆☆☆
|  |  | CBA-F15 | MR16 | 1.618 | CVT(E･LTC) | 1320 | 5 | 12.8 | 181 | 15.8 | 19 | D,V,EP,B,C | 3W | F |  | ☆☆☆
|  |  | CBA-NF15 | MR16 | 1.618 | CVT(E･LTC) | 1390 | 5 | 13.4 | 173 | 15.8 | 19 | D,V,EP,B,C | 3W,EGR | A |  | ☆☆☆
|  |  | CBA-NF15 | MR16 | 1.618 | CVT(E･LTC) | 1410 | 5 | 12.6 | 184 | 15.8 | 19 | D,V,EP,B,C | 3W | A |  | ☆☆☆
|  | ﾌｰｶﾞ | DAA-HY51 | VQ35-HM34 | 3.498 | 7AT | 1820～1870 | 5 | 18 | 129 | 11.1 | 14.4 | H,I,V,EP | 3W | R |  | ☆☆☆☆ | 162 | 125
|  |  | DAA-HY51 | VQ35-HM34 | 3.498 | 7AT | 1880～1890 | 5 | 17.8 | 130 | 10.2 | 13.5 | H,I,V,EP | 3W | R |  | ☆☆☆☆ | 174 | 131
|  |  | DBA-Y51 | VQ25 | 2.495 | 7AT(E･LTC) | 1690～1750 | 5 | 11.2 | 207 | 12.2 | 15.4 | V,B | 3W | R |  | ☆☆☆☆
|  |  | DBA-Y51 | VQ25 | 2.495 | 7AT(E･LTC) | 1770 | 5 | 11 | 211 | 11.1 | 14.4 | V,B | 3W | R |  | ☆☆☆☆
|  |  | DBA-KY51 | VQ37 | 3.696 | 7AT(E･LTC) | 1720～1760 | 5 | 9.4 | 247 | 12.2 | 15.4 | V,B | 3W | R |  | ☆☆☆☆
|  |  | DBA-KY51 | VQ37 | 3.696 | 7AT(E･LTC) | 1770～1780 | 5 | 9.3 | 250 | 11.1 | 14.4 | V,B | 3W | R |  | ☆☆☆☆
|  |  | DBA-KNY51 | VQ37 | 3.696 | 7AT(E･LTC) | 1800～1850 | 5 | 8.9 | 261 | 11.1 | 14.4 | V,B | 3W | A |  | ☆☆☆☆
|  | ｳｨﾝｸﾞﾛｰﾄﾞ | DBA-Y12 | HR15 | 1.498 | CVT(E･LTC) | 1200～1220 | 5 | 17.2 | 135 | 17.2 | 20.3 | V,EP,B,C | 3W,EGR | F |  | ☆☆☆☆ | 100
|  | ｼｰﾏ | DAA-HGY51 | VQ35-HM34 | 3.498 | 7AT | 1930～1950 | 5 | 16.6 | 140 | 10.2 | 13.5 | H,I,V,EP | 3W | R |  | ☆☆☆☆ | 162 | 122
|  | ｴｸｽﾄﾚｲﾙ | DBA-T32 | MR20 | 1.997 | CVT(E･LTC) | 1440～1530 | 5～7 | 16.4 | 142 | 14.4 | 17.6 | I,D,V,EP,B,C | 3W | F |  | ☆☆☆☆ | 113
|  |  | DBA-T32 | MR20 | 1.997 | CVT(E･LTC) | 1540～1550 | 7 | 16 | 145 | 13.2 | 16.5 | I,D,V,EP,B,C | 3W | F |  | ☆☆☆☆ | 121
|  |  | DBA-NT32 | MR20 | 1.997 | CVT(E･LTC) | 1500～1530 | 5 | 16 | 145 | 14.4 | 17.6 | I,D,V,EP,B,C | 3W | A |  | ☆☆☆☆ | 111
|  |  | DBA-NT32 | MR20 | 1.997 | CVT(E･LTC) | 1540～1610 | 5～7 | 15.6 | 149 | 13.2 | 16.5 | I,D,V,EP,B,C | 3W | A |  | ☆☆☆☆ | 118
| ※1 | ﾗﾌｪｽﾀ | DBA-CWFFWN | PE | 1.997 | 6AT(E･LTC) | 1480～1490 | 7 | 16.2 | 143 | 14.4 | 17.6 | I,D,V,EP,B | 3W | F | 15ｲﾝﾁﾀｲﾔ | ☆☆☆☆ | 112
|  |  | DBA-CWFFWN | PE | 1.997 | 6AT(E･LTC) | 1490～1500 | 7 | 15.2 | 153 | 14.4 | 17.6 | I,D,V,EP,B | 3W | F | 16ｲﾝﾁﾀｲﾔ又は17ｲﾝﾁﾀｲﾔ | ☆☆☆☆ | 105
|  |  | DBA-CWEFWN | LF | 1.998 | 5AT(E･LTC) | 1470～1480 | 7 | 13 | 179 | 14.4 | 17.6 | D,V,EP | 3W+EGR | F |  | ☆☆☆☆
|  |  | DBA-CWEAWN | LF | 1.998 | 4AT(E･LTC) | 1580～1590 | 7 | 10.6 | 219 | 13.2 | 16.5 | V,EP | 3W+EGR | A |  | ☆☆☆☆
|  | ｾﾚﾅ | DAA-HC26 | MR20-SM23 | 1.997 | CVT(E･LTC) | 1650 | 8 | 16 | 145 | 13.2 | 16.5 | H,D,V,EP,B,C | 3W | F |  | ☆☆☆☆ | 121
|  |  | DAA-HC26 | MR20-SM23 | 1.997 | CVT(E･LTC) | 1660～1700 | 8 | 15.4 | 151 | 12.2 | 15.4 | H,D,V,EP,B,C | 3W | F |  | ☆☆☆☆ | 126 | 100
|  |  | DAA-HFC26 | MR20-SM23 | 1.997 | CVT(E･LTC) | 1650 | 8 | 16 | 145 | 13.2 | 16.5 | H,D,V,EP,B,C | 3W | F |  | ☆☆☆☆ | 121
|  |  | DAA-HFC26 | MR20-SM23 | 1.997 | CVT(E･LTC) | 1660～1710 | 8 | 15.4 | 151 | 12.2 | 15.4 | H,D,V,EP,B,C | 3W | F |  | ☆☆☆☆ | 126 | 100
|  |  | DBA-C26 | MR20 | 1.997 | CVT(E･LTC) | 1610～1620 | 8 | 13.8 | 168 | 13.2 | 16.5 | D,V,EP,B,C | 3W | F |  | ☆☆☆☆ | 104
|  |  | DBA-NC26 | MR20 | 1.997 | CVT(E･LTC) | 1720～1760 | 8 | 13.6 | 171 | 12.2 | 15.4 | I,D,V,EP,B,C | 3W | A |  | ☆☆☆☆ | 111
|  |  | DBA-NC26 | MR20 | 1.997 | CVT(E･LTC) | 1770 | 8 | 12.8 | 181 | 11.1 | 14.4 | I,D,V,EP,B,C | 3W | A |  | ☆☆☆☆ | 115
|  |  | DBA-NC26 | MR20 | 1.997 | CVT(E･LTC) | 1700～1710 | 8 | 12.6 | 184 | 12.2 | 15.4 | D,V,EP,B,C | 3W | A |  | ☆☆☆☆ | 103
|  |  | DBA-FNC26 | MR20 | 1.997 | CVT(E･LTC) | 1730～1760 | 8 | 13.6 | 171 | 12.2 | 15.4 | I,D,V,EP,B,C | 3W | A |  | ☆☆☆☆ | 111
|  |  | DBA-FNC26 | MR20 | 1.997 | CVT(E･LTC) | 1770～1790 | 8 | 12.8 | 181 | 11.1 | 14.4 | I,D,V,EP,B,C | 3W | A |  | ☆☆☆☆ | 115
|  | ｼﾙﾌｨ | DBA-TB17 | MRA8 | 1.798 | CVT(E･LTC) | 1230～1240 | 5 | 15.6 | 149 | 17.2 | 20.3 | V,EP,B,C | 3W | F |  | ☆☆☆☆
|  | ﾃｨｱﾅ | DBA-L33 | QR25 | 2.488 | CVT(E･LTC) | 1460～1490 | 5 | 14.4 | 161 | 14.4 | 17.6 | V,EP,B,C | 3W | F |  | ☆☆☆☆ | 100
|  | NV200 ﾊﾞﾈｯﾄ | DBA-M20 | HR16 | 1.597 | 4AT(E･LTC) | 1310 | 5 | 13.2 | 176 | 17.2 | 20.3 | V,EP | 3W | F |  | ☆☆☆☆
|  |  | DBA-M20 | HR16 | 1.597 | 4AT(E･LTC) | 1350～1370 | 5～7 | 12.8 | 181 | 15.8 | 19 | V,EP | 3W | F |  | ☆☆☆☆
|  | ｴﾙｸﾞﾗﾝﾄﾞ | DBA-TE52 | QR25 | 2.488 | CVT(E･LTC) | 1910～1990 | 7～8 | 10.8 | 215 | 10.2 | 13.5 | V,EP,B,C | 3W | F |  | ☆☆☆☆ | 105
|  |  | DBA-TE52 | QR25 | 2.488 | CVT(E･LTC) | 2000～2010 | 7 | 10.6 | 219 | 9.4 | 12.7 | V,EP,B,C | 3W | F |  | ☆☆☆☆ | 112
|  |  | DBA-TNE52 | QR25 | 2.488 | CVT(E･LTC) | 1980～1990 | 8 | 10.4 | 223 | 10.2 | 13.5 | V,EP,B,C | 3W | A |  | ☆☆☆☆ | 101
|  |  | DBA-TNE52 | QR25 | 2.488 | CVT(E･LTC) | 2000～2050 | 7～8 | 10.2 | 228 | 9.4 | 12.7 | V,EP,B,C | 3W | A |  | ☆☆☆☆ | 108
|  |  | DBA-PE52 | VQ35 | 3.498 | CVT(E･LTC) | 2000～2080 | 7～8 | 9.4 | 247 | 9.4 | 12.7 | V,EP,B,C | 3W | F |  | ☆☆☆☆ | 100
|  |  | DBA-PNE52 | VQ35 | 3.498 | CVT(E･LTC) | 2060～2100 | 7～8 | 9.2 | 252 | 9.4 | 12.7 | V,EP,B,C | 3W | A |  | ☆☆☆☆
|  |  | DBA-PNE52 | VQ35 | 3.498 | CVT(E･LTC) | 2110～2140 | 7～8 | 9 | 258 | 8.7 | 11.9 | V,EP,B,C | 3W | A |  | ☆☆☆☆ | 103
|  | ﾑﾗｰﾉ | CBA-TZ51 | QR25 | 2.488 | CVT(E･LTC) | 1650 | 5 | 10.8 | 215 | 13.2 | 16.5 | V,C | 3W | F |  | ☆☆☆
|  |  | CBA-TZ51 | QR25 | 2.488 | CVT(E･LTC) | 1660～1720 | 5 | 10.6 | 219 | 12.2 | 15.4 | V,C | 3W | F |  | ☆☆☆
|  |  | CBA-TNZ51 | QR25 | 2.488 | CVT(E･LTC) | 1720～1760 | 5 | 10.4 | 223 | 12.2 | 15.4 | V,C | 3W | A |  | ☆☆☆
|  |  | CBA-TNZ51 | QR25 | 2.488 | CVT(E･LTC) | 1770～1790 | 5 | 10.2 | 228 | 11.1 | 14.4 | V,C | 3W | A |  | ☆☆☆
|  |  | CBA-PNZ51 | VQ35 | 3.498 | CVT(E･LTC) | 1800～1860 | 5 | 8.7 | 267 | 11.1 | 14.4 | V,C,B | 3W | A |  | ☆☆☆
|  | ﾌｪｱﾚﾃﾞｨZ | CBA-Z34 | VQ37 | 3.696 | 7AT(E･LTC) | 1510～1530 | 2 | 9.2 | 252 | 14.4 | 17.6 | V,B | 3W | R |  | ☆☆☆
|  |  | CBA-Z34 | VQ37 | 3.696 | 7AT(E･LTC) | 1540～1550 | 2 | 9.1 | 255 | 13.2 | 16.5 | V,B | 3W | R |  | ☆☆☆
|  |  | CBA-Z34 | VQ37 | 3.696 | 7AT(E･LTC) | 1540～1550 | 2 | 9.2 | 252 | 13.2 | 16.5 | V,B | 3W | R | 最高出力261kW仕様 | ☆☆☆
|  |  | CBA-Z34 | VQ37 | 3.696 | 6MT | 1500～1530 | 2 | 9.1 | 255 | 14.4 | 17.6 | V,B | 3W | R |  | ☆☆☆
|  |  | CBA-Z34 | VQ37 | 3.696 | 6MT | 1540 | 2 | 9 | 258 | 13.2 | 16.5 | V,B | 3W | R |  | ☆☆☆
|  |  | CBA-Z34 | VQ37 | 3.696 | 6MT | 1530 | 2 | 9.2 | 252 | 14.4 | 17.6 | V,B | 3W | R | 最高出力261kW仕様 | ☆☆☆
|  |  | CBA-Z34 | VQ37 | 3.696 | 6MT | 1540 | 2 | 9.1 | 255 | 13.2 | 16.5 | V,B | 3W | R | 最高出力261kW仕様 | ☆☆☆
|  |  | CBA-HZ34 | VQ37 | 3.696 | 7AT(E･LTC) | 1580～1600 | 2 | 9.1 | 255 | 13.2 | 16.5 | V,B | 3W | R |  | ☆☆☆
|  |  | CBA-HZ34 | VQ37 | 3.696 | 6MT | 1550～1590 | 2 | 9 | 258 | 13.2 | 16.5 | V,B | 3W | R |  | ☆☆☆
|  | NV350 ｷｬﾗﾊﾞﾝ | CBA-KS2E26 | QR25 | 2.488 | 5AT(E･LTC) | 1860 | 10 | 9.1 | 255 | 11.1 | 14.4 | V,B | 3W | R |  | ☆☆☆
|  |  | CBA-KS4E26 | QR25 | 2.488 | 5AT(E･LTC) | 1980 | 10 | 8.9 | 261 | 10.2 | 13.5 | V,B | 3W | R |  | ☆☆☆
|  | GT-R | DBA-R35 | VR38 | 3.799 | 6AT | 1720～1760 | 2～4 | 8.7 | 267 | 12.2 | 15.4 | V | 3W,AS | A |  | ☆☆☆☆
|  |  | DBA-R35 | VR38 | 3.799 | 6AT | 1770 | 4 | 8.5 | 273 | 11.1 | 14.4 | V | 3W,AS | A |  | ☆☆☆☆
※1印の付いている通称名については、マツダ株式会社が製造事業者である。

## Honda
[8 empty] | 当該自動車の製造又は輸入の事業を行う者の氏名又は名称 | [6 empty] | 本田技研工業株式会社
ガソリン乗用車（普通・小型） | [15 empty] | 目標年度（平成27年度/平成32年度）
車名 | 通称名 |  |  | 原動機 |  | 変速装置 の型式及び 変速段数 | 車両重量 （kg） | 乗車定員 （名） | JC08モード | [8 empty] | 平成27年度 燃費基準 達成・向上 達成レベル | 平成32年度 燃費基準 達成・向上 達成レベル
[9 empty] | 燃費値 （km/L） | 1km走行 における CO2排出量 （g-CO2/km） | 平成27年度 燃費基準値 （km/L） | 平成32年度 燃費基準値 （km/L） | 主要 | その他燃費値の異なる要因 |  |  | （参考）
|  |  | 型式 | 型式 | 総排 気量 （L） | [7 empty] | 燃費 | 主要排 |  |  | 低排出
[13 empty] | 改善 | 出ガス | 駆動 | その他 | ガス認定
[13 empty] | 対策 | 対策 | 形式 |  | レベル
ホンダ |  | アコード ハイブリッド | DAA-CR6 | LFA(内燃機関) -MF8(電動機) | 1.993 | － | 1620～1640 | 5 | 30 | 77.3887 | 13.2 | 16.5 | V･H･I･MC･B・EP | 3W+EGR | F |  | ☆☆☆☆ | 227 | 181
|  | フィット | DAA-GP5 | LEB(内燃機関) -H1(電動機) | 1.496 | 7AT （E） | 1080 | 5 | 36.4 | 63.7819 | 20.5 | 23.4 | V･H･I･MC･B・EP・AM | 3W+EGR | F |  | ☆☆☆☆ | 177 | 155
|  |  | DAA-GP5 | LEB(内燃機関) -H1(電動機) | 1.496 | 7AT （E） | 1130～1150 | 5 | 33.6 | 69.097 | 18.7 | 21.8 | V･H･I･MC･B・EP・AM | 3W+EGR | F | タイヤ 185/60R15 | ☆☆☆☆ | 179 | 154
|  |  | DAA-GP5 | LEB(内燃機関) -H1(電動機) | 1.496 | 7AT （E） | 1140～1160 | 5 | 31.4 | 73.9382 | 18.7 | 21.8 | V･H･I･MC･B・EP・AM | 3W+EGR | F | タイヤ 185/55R16 | ☆☆☆☆ | 167 | 144
|  |  | DAA-GP6 | LEB(内燃機関) -H1(電動機) | 1.496 | 7AT （E） | 1170 | 5 | 29 | 80.0572 | 18.7 | 21.8 | V･H･I･MC･B・EP・AM | 3W+EGR | A |  | ☆☆☆☆ | 155 | 133
|  |  | DAA-GP6 | LEB(内燃機関) -H1(電動機) | 1.496 | 7AT （E） | 1200～1220 | 5 | 28.2 | 82.3284 | 17.2 | 20.3 | V･H･I･MC･B・EP・AM | 3W+EGR | A |  | ☆☆☆☆ | 163 | 138
|  |  | DAA-GP6 | LEB(内燃機関) -H1(電動機) | 1.496 | 7AT （E） | 1210～1220 | 5 | 27.6 | 84.1181 | 17.2 | 20.3 | V･H･I･MC･B・EP・AM | 3W+EGR | A |  | ☆☆☆☆ | 160 | 135
|  |  | DBA-GK3 | L13B | 1.317 | CVT （E･LTC） | 970 | 5 | 26 | 89.2946 | 20.8 | 23.7 | V･C･I･MC･B・EP | 3W+EGR | F |  | ☆☆☆☆ | 125 | 109
|  |  | DBA-GK3 | L13B | 1.317 | CVT （E･LTC） | 1020～1030 | 5 | 24.6 | 94.3764 | 20.5 | 23.4 | V･C･I･MC･B・EP | 3W+EGR | F | タイヤ 175/70R14 | ☆☆☆☆ | 120 | 105
|  |  | DBA-GK3 | L13B | 1.317 | CVT （E･LTC） | 1020～1030 | 5 | 24.4 | 95.15 | 20.5 | 23.4 | V･C･I･MC･B・EP | 3W+EGR | F | タイヤ 175/70R14 | ☆☆☆☆ | 119 | 104
|  |  | DBA-GK3 | L13B | 1.317 | CVT （E･LTC） | 1030～1040 | 5 | 24.2 | 95.9364 | 20.5 | 23.4 | V･C･I･MC･B・EP | 3W+EGR | F | タイヤ 185/60R15 | ☆☆☆☆ | 118 | 103
|  |  | DBA-GK3 | L13B | 1.317 | CVT （E･LTC） | 1030～1040 | 5 | 24 | 96.7358 | 20.5 | 23.4 | V･C･I･MC･B・EP | 3W+EGR | F | タイヤ 185/60R15 | ☆☆☆☆ | 117 | 102
|  |  | DBA-GK3 | L13B | 1.317 | 5MT | 1000～1020 | 5 | 21.8 | 106.4982 | 20.5 | 23.4 | V･I･MC･B・EP | 3W+EGR | F |  | ☆☆☆☆ | 106
|  |  | DBA-GK3 | L13B | 1.317 | 5MT | 1000～1020 | 5 | 21.6 | 107.4843 | 20.5 | 23.4 | V･I･MC･B・EP | 3W+EGR | F |  | ☆☆☆☆ | 105
|  |  | DBA-GK4 | L13B | 1.317 | CVT （E･LTC） | 1070 | 5 | 20.8 | 111.6183 | 20.5 | 23.4 | V･C･I･MC･B・EP | 3W+EGR | A |  | ☆☆☆☆ | 101
|  |  | DBA-GK4 | L13B | 1.317 | CVT （E･LTC） | 1070 | 5 | 20.6 | 112.7019 | 20.5 | 23.4 | V･C･I･MC･B・EP | 3W+EGR | A |  | ☆☆☆☆ | 100
|  |  | DBA-GK4 | L13B | 1.317 | CVT （E･LTC） | 1100～1120 | 5 | 20 | 116.083 | 18.7 | 21.8 | V･C･I･MC･B・EP | 3W+EGR | A |  | ☆☆☆☆ | 106
|  |  | DBA-GK4 | L13B | 1.317 | CVT （E･LTC） | 1100～1120 | 5 | 19.8 | 117.2556 | 18.7 | 21.8 | V･C･I･MC･B・EP | 3W+EGR | A |  | ☆☆☆☆ | 105
|  |  | DBA-GK5 | L15B | 1.496 | CVT （E･LTC） | 1050～1070 | 5 | 21.8 | 106.4982 | 20.5 | 23.4 | D･V･C･I･B・EP | 3W+EGR | F | タイヤ 185/60R15 | ☆☆☆☆ | 106
|  |  | DBA-GK5 | L15B | 1.496 | CVT （E･LTC） | 1070～1080 | 5 | 21.4 | 108.4888 | 20.5 | 23.4 | D･V･C･I･B・EP | 3W+EGR | F | タイヤ 185/55R16 | ☆☆☆☆ | 104
|  |  | DBA-GK5 | L15B | 1.496 | 6MT | 1050～1060 | 5 | 19 | 122.1926 | 20.5 | 23.4 | D･V･I･B・EP | 3W+EGR | F |  | ☆☆☆☆
|  |  | DBA-GK6 | L15B | 1.496 | CVT （E･LTC） | 1120～1130 | 5 | 19 | 122.1926 | 18.7 | 21.8 | D･V･C･I･B・EP | 3W+EGR | A |  | ☆☆☆☆ | 101
|  | ＧＲＡＣＥ | DAA-GM4 | LEB(内燃機関) -H1(電動機) | 1.496 | 7AT （E） | 1170～1180 | 5 | 34.4 | 67.4901 | 18.7 | 21.8 | V・H・I・MC・B・EP・AM | 3W+EGR | F | タイヤ 185/60/R15 | ☆☆☆☆ | 183 | 157
|  |  | DAA-GM4 | LEB(内燃機関) -H1(電動機) | 1.496 | 7AT （E） | 1190 | 5 | 32 | 72.5519 | 18.7 | 21.8 | V・H・I・MC・B・EP・AM | 3W+EGR | F | タイヤ 185/55/R16 | ☆☆☆☆ | 171 | 146
|  |  | DAA-GM4 | LEB(内燃機関) -H1(電動機) | 1.496 | 7AT （E） | 1200 | 5 | 31.4 | 73.9382 | 17.2 | 20.3 | V・H・I・MC・B・EP・AM | 3W+EGR | F |  | ☆☆☆☆ | 182 | 154
|  |  | DAA-GM5 | LEB(内燃機関) -H1(電動機) | 1.496 | 7AT （E） | 1240～1270 | 5 | 29.4 | 78.968 | 17.2 | 20.3 | V・H・I・MC・B・EP・AM | 3W+EGR | A |  | ☆☆☆☆ | 170 | 144
|  | VEZEL | DAA-RU3 | LEB(内燃機関) -H1(電動機) | 1.496 | 7AT （E） | 1270 | 5 | 27 | 85.9874 | 17.2 | 20.3 | D･V･H･I･B・EP・AM | 3W+EGR | F |  | ☆☆☆☆ | 156 | 133
|  |  | DAA-RU3 | LEB(内燃機関) -H1(電動機) | 1.496 | 7AT （E） | 1280 | 5 | 26 | 89.2946 | 17.2 | 20.3 | D･V･H･I･B・EP・AM | 3W+EGR | F |  | ☆☆☆☆ | 151 | 128
|  |  | DAA-RU3 | LEB(内燃機関) -H1(電動機) | 1.496 | 7AT （E） | 1300 | 5 | 24.2 | 95.9364 | 17.2 | 20.3 | D･V･H･I･B・EP・AM | 3W+EGR | F | タイヤ 215/55R17 | ☆☆☆☆ | 140 | 119
|  |  | DAA-RU4 | LEB(内燃機関) -H1(電動機) | 1.496 | 7AT （E） | 1350～1370 | 5 | 23.2 | 100.0716 | 15.8 | 19 | D･V･H･I･B・EP・AM | 3W+EGR | A |  | ☆☆☆☆ | 146 | 122
|  |  | DAA-RU4 | LEB(内燃機関) -H1(電動機) | 1.496 | 7AT （E） | 1380 | 5 | 21.6 | 107.4843 | 15.8 | 19 | D･V･H･I･B・EP・AM | 3W+EGR | A | タイヤ 215/55R17 | ☆☆☆☆ | 136 | 113
|  |  | DBA-RU1 | L15B | 1.496 | CVT （E） | 1180～1190 | 5 | 20.6 | 112.7019 | 18.7 | 21.8 | D･V･C･I･B・EP | 3W+EGR | F |  | ☆☆☆☆ | 110
|  |  | DBA-RU1 | L15B | 1.496 | CVT （E） | 1210 | 5 | 19.2 | 120.9198 | 17.2 | 20.3 | D･V･C･I･B・EP | 3W+EGR | F | タイヤ 215/55R17 | ☆☆☆☆ | 111
|  |  | DBA-RU2 | L15B | 1.496 | CVT （E） | 1270 | 5 | 19 | 122.1926 | 17.2 | 20.3 | D･V･C･I･B・EP | 3W+EGR | A |  | ☆☆☆☆ | 110
|  | フィット シャトル | DAA-GP2 | LDA(内燃機関) -MF6(電動機) | 1.339 | CVT （E） | 1190 | 5 | 26.2 | 88.613 | 18.7 | 21.8 | CY･V･I･EP･C･H | 3W+EGR | F |  | ☆☆☆☆ | 140 | 120
|  |  | DAA-GP2 | LDA(内燃機関) -MF6(電動機) | 1.339 | CVT （E） | 1200～1220 | 5 | 25.2 | 92.1294 | 17.2 | 20.3 | CY･V･I･EP･C･H | 3W+EGR | F |  | ☆☆☆☆ | 146 | 124
|  |  | DAA-GP2 | LDA(内燃機関) -MF6(電動機) | 1.339 | CVT （E） | 1190 | 5 | 26 | 89.2946 | 18.7 | 21.8 | CY･V･I･EP･C･H | 3W+EGR | F |  | ☆☆☆☆ | 139 | 119
|  |  | DAA-GP2 | LDA(内燃機関) -MF6(電動機) | 1.339 | CVT （E） | 1200～1230 | 5 | 25 | 92.8664 | 17.2 | 20.3 | CY･V･I･EP･C･H | 3W+EGR | F |  | ☆☆☆☆ | 145 | 123
|  |  | DBA-GG7 | L15A | 1.496 | CVT （E･LTC） | 1140～1170 | 5 | 18.8 | 123.4926 | 18.7 | 21.8 | C･V･EP | 3W+EGR | F |  | ☆☆☆☆ | 100
|  |  | DBA-GG7 | L15A | 1.496 | CVT （E･LTC） | 1140～1170 | 5 | 18.6 | 124.8204 | 18.7 | 21.8 | C･V･EP | 3W+EGR | F |  | ☆☆☆☆
|  |  | DBA-GG7 | L15A | 1.496 | CVT （E･LTC） | 1160～1180 | 5 | 18 | 128.9811 | 18.7 | 21.8 | C･V･EP | 3W+EGR | F | タイヤ 185/55R16 | ☆☆☆☆
|  |  | DBA-GG8 | L15A | 1.496 | 5AT (E･LTC) | 1210～1240 | 5 | 14.6 | 159.0178 | 17.2 | 20.3 | V･EP | 3W+EGR | A |  | ☆☆☆☆
|  | CR-Z | DAA-ZF2 | LEA(内燃機関) -MF6(電動機) | 1.496 | CVT （E） | 1160～1190 | 4 | 23 | 100.9417 | 18.7 | 21.8 | V･I･EP･C･H | 3W+EGR | F | タイヤ195/55R16 | ☆☆☆☆ | 122 | 105
|  |  | DAA-ZF2 | LEA(内燃機関) -MF6(電動機) | 1.496 | CVT （E） | 1170～1190 | 4 | 21.6 | 107.4843 | 18.7 | 21.8 | V･I･EP･C･H | 3W+EGR | F | タイヤ205/45R17 | ☆☆☆☆ | 115
|  |  | DAA-ZF2 | LEA(内燃機関) -MF6(電動機) | 1.496 | 6MT | 1140～1170 | 4 | 20.6 | 112.7019 | 18.7 | 21.8 | V･I･EP･H | 3W+EGR | F | タイヤ195/55R16 | ☆☆☆☆ | 110
|  |  | DAA-ZF2 | LEA(内燃機関) -MF6(電動機) | 1.496 | 6MT | 1140～1170 | 4 | 19.4 | 119.6732 | 18.7 | 21.8 | V･I･EP･H | 3W+EGR | F | タイヤ205/45R17 | ☆☆☆☆ | 103
|  | フリード | DAA-GP3 | LEA(内燃機関) -MF6(電動機) | 1.496 | CVT (E) | 1380～1420 | 5/6/7 | 21.6 | 107.4843 | 15.8 | 19 | V･I･EP･C･H･CY | 3W+EGR | F |  | ☆☆☆☆ | 136 | 113
|  |  | DBA-GB3 | L15A | 1.496 | CVT (E･LTC) | 1270～1310 | 5/6/7/8 | 16.6 | 139.859 | 17.2 | 20.3 | C･V･EP | 3W+EGR | F |  | ☆☆☆☆
|  |  | DBA-GB3 | L15A | 1.496 | CVT (E･LTC) | 1320～1380 | 4/5/6/7/8 | 16 | 145.1037 | 15.8 | 19 | C･V･EP | 3W+EGR | F |  | ☆☆☆☆ | 101
|  |  | DBA-GB4 | L15A | 1.496 | 5AT (E･LTC) | 1360～1420 | 5/6/7 | 13.2 | 175.8833 | 15.8 | 19 | V･EP | 3W+EGR | A |  | ☆☆☆☆
|  |  | DBA-GB4 | L15A | 1.496 | 5AT (E･LTC) | 1430～1460 | 4/7 | 12.8 | 181.3797 | 14.4 | 17.6 | V･EP | 3W+EGR | A |  | ☆☆☆☆
|  | フリード スパイク | DAA-GP3 | LEA(内燃機関) -MF6(電動機) | 1.496 | CVT (E) | 1380～1420 | 5/6/7 | 21.6 | 107.4843 | 15.8 | 19 | V･I･EP･C･H･CY | 3W+EGR | F |  | ☆☆☆☆ | 136 | 113
|  |  | DBA-GB3 | L15A | 1.496 | CVT (E･LTC) | 1270～1310 | 5/6/7/8 | 16.6 | 139.859 | 17.2 | 20.3 | C･V･EP | 3W+EGR | F |  | ☆☆☆☆
|  |  | DBA-GB3 | L15A | 1.496 | CVT (E･LTC) | 1320～1380 | 4/5/6/7/8 | 16 | 145.1037 | 15.8 | 19 | C･V･EP | 3W+EGR | F |  | ☆☆☆☆ | 101
|  |  | DBA-GB4 | L15A | 1.496 | 5AT (E･LTC) | 1360～1420 | 5/6/7 | 13.2 | 175.8833 | 15.8 | 19 | V･EP | 3W+EGR | A |  | ☆☆☆☆
|  | ＬＥＧＥＮＤ | DAA-KC2 | JNB(内燃機関) -H2(電動機) -H3(電動機) -H3(電動機) | 3.471 | 7AT （E） | 1980 | 5 | 16.8 | 138.194 | 10.2 | 13.5 | D・V・H・I・B・EP・AM | 3W+EGR | A |  | ☆☆☆☆ | 164 | 124
|  | ステップワゴン | DBA-RK1 | R20A | 1.997 | CVT (E･LTC) | 1600～1640 | 7~8 | 15 | 154.7773 | 13.2 | 16.5 | C･V･I･B・EP | 3W+EGR | F |  | ☆☆☆☆ | 113
|  |  | DBA-RK1 | R20A | 1.997 | CVT (E･LTC) | 1630～1640 | 8 | 14.8 | 156.8689 | 13.2 | 16.5 | C･V･I･B・EP | 3W+EGR | F | タイヤ 205/60R16 | ☆☆☆☆ | 112
|  |  | DBA-RK1 | R20A | 1.997 | CVT (E･LTC) | 1660～1680 | 8 | 14.6 | 159.0178 | 12.2 | 15.4 | C･V･I･B・EP | 3W+EGR | F |  | ☆☆☆☆ | 119
|  |  | DBA-RK1 | R20A | 1.997 | CVT (E･LTC) | 1660 | 7~8 | 14.4 | 161.2264 | 12.2 | 15.4 | C･V･I･B・EP | 3W+EGR | F | タイヤ 205/60R16 | ☆☆☆☆ | 118
|  |  | DBA-RK1 | R20A | 1.997 | CVT (E･LTC) | 1580～1650 | 8 | 13.4 | 173.2582 | 13.2 | 16.5 | C･V･EP | 3W+EGR | F |  | ☆☆☆☆ | 101
|  |  | DBA-RK1 | R20A | 1.997 | CVT (E･LTC) | 1610～1650 | 8 | 13.2 | 175.8833 | 13.2 | 16.5 | C･V･EP | 3W+EGR | F | タイヤ 205/60R16 | ☆☆☆☆ | 100
|  |  | DBA-RK1 | R20A | 1.997 | CVT (E･LTC) | 1660～1670 | 8 | 13 | 178.5892 | 12.2 | 15.4 | C･V･EP | 3W+EGR | F |  | ☆☆☆☆ | 106
|  |  | DBA-RK1 | R20A | 1.997 | CVT (E･LTC) | 1660～1680 | 8 | 12.8 | 181.3797 | 12.2 | 15.4 | C･V･EP | 3W+EGR | F | タイヤ 205/60R16 | ☆☆☆☆ | 104
|  |  | DBA-RK3 | R20A | 1.997 | CVT (E･LTC) | 1690～1700 | 7 | 14.6 | 159.0178 | 12.2 | 15.4 | C･V･I･B・EP | 3W+EGR | F |  | ☆☆☆☆ | 119
|  |  | DBA-RK3 | R20A | 1.997 | CVT (E･LTC) | 1710 | 7 | 14.4 | 161.2264 | 12.2 | 15.4 | C･V･I･B・EP | 3W+EGR | F | タイヤ 205/60R16 | ☆☆☆☆ | 118
|  |  | DBA-RK3 | R20A | 1.997 | CVT (E･LTC) | 1680～1690 | 7 | 13 | 178.5892 | 12.2 | 15.4 | C･V･EP | 3W+EGR | F |  | ☆☆☆☆ | 106
|  |  | DBA-RK3 | R20A | 1.997 | CVT (E･LTC) | 1680～1700 | 7 | 12.8 | 181.3797 | 12.2 | 15.4 | C･V･EP | 3W+EGR | F | タイヤ 205/60R16 | ☆☆☆☆ | 104
|  |  | DBA-RK2 | R20A | 1.997 | CVT (E･LTC) | 1680～1750 | 7~8 | 13.6 | 170.7103 | 12.2 | 15.4 | C･V･I･B・EP | 3W+EGR | A |  | ☆☆☆☆ | 111
|  |  | DBA-RK2 | R20A | 1.997 | 5AT (E･LTC) | 1650 | 8 | 11.8 | 196.7508 | 13.2 | 16.5 | V･EP | 3W+EGR | A |  | ☆☆☆☆
|  |  | DBA-RK2 | R20A | 1.997 | 5AT (E･LTC) | 1660～1720 | 8 | 11.6 | 200.1431 | 12.2 | 15.4 | V･EP | 3W+EGR | A |  | ☆☆☆☆
|  |  | DBA-RK4 | R20A | 1.997 | CVT (E･LTC) | 1760 | 7 | 13.6 | 170.7103 | 12.2 | 15.4 | C･V･I･B・EP | 3W+EGR | A |  | ☆☆☆☆ | 111
|  |  | DBA-RK4 | R20A | 1.997 | CVT (E･LTC) | 1770 | 7 | 13.2 | 175.8833 | 11.1 | 14.4 | C･V･I･B・EP | 3W+EGR | A |  | ☆☆☆☆ | 118
|  |  | DBA-RK4 | R20A | 1.997 | 5AT (E･LTC) | 1750 | 7 | 11.6 | 200.1431 | 12.2 | 15.4 | V･EP | 3W+EGR | A |  | ☆☆☆☆
|  | ステップワゴン スパーダ | DBA-RK5 | R20A | 1.997 | CVT (E･LTC) | 1630～1650 | 7~8 | 14.8 | 156.8689 | 13.2 | 16.5 | C･V･I･B・EP | 3W+EGR | F |  | ☆☆☆☆ | 112
|  |  | DBA-RK5 | R20A | 1.997 | CVT (E･LTC) | 1660～1700 | 7~8 | 14.4 | 161.2264 | 12.2 | 15.4 | C･V･I･B・EP | 3W+EGR | F |  | ☆☆☆☆ | 118
|  |  | DBA-RK5 | R20A | 1.997 | CVT (E･LTC) | 1660～1690 | 7~8 | 13.8 | 168.2362 | 12.2 | 15.4 | C･V･I･B・EP | 3W+EGR | F | タイヤ 205/55R17 | ☆☆☆☆ | 113
|  |  | DBA-RK5 | R20A | 1.997 | CVT (E･LTC) | 1610～1650 | 8 | 13.2 | 175.8833 | 13.2 | 16.5 | C･V･EP | 3W+EGR | F |  | ☆☆☆☆ | 100
|  |  | DBA-RK5 | R20A | 1.997 | CVT (E･LTC) | 1620～1650 | 8 | 12.8 | 181.3797 | 13.2 | 16.5 | C･V･EP | 3W+EGR | F | タイヤ 205/55R17 | ☆☆☆☆
|  |  | DBA-RK5 | R20A | 1.997 | CVT (E･LTC) | 1660～1690 | 8 | 12.8 | 181.3797 | 12.2 | 15.4 | C･V･EP | 3W+EGR | F |  | ☆☆☆☆ | 104
|  |  | DBA-RK5 | R20A | 1.997 | CVT (E･LTC) | 1660～1680 | 8 | 12.4 | 187.2306 | 12.2 | 15.4 | C･V･EP | 3W+EGR | F | タイヤ 205/55R17 | ☆☆☆☆ | 101
|  |  | DBA-RK7 | R20A | 1.997 | CVT (E･LTC) | 1700～1710 | 7 | 14.4 | 161.2264 | 12.2 | 15.4 | C･V･I･B・EP | 3W+EGR | F |  | ☆☆☆☆ | 118
|  |  | DBA-RK7 | R20A | 1.997 | CVT (E･LTC) | 1730 | 7 | 13.8 | 168.2362 | 12.2 | 15.4 | C･V･I･B・EP | 3W+EGR | F | タイヤ 205/55R17 | ☆☆☆☆ | 113
|  |  | DBA-RK7 | R20A | 1.997 | CVT (E･LTC) | 1700 | 7 | 12.8 | 181.3797 | 12.2 | 15.4 | C･V･EP | 3W+EGR | F |  | ☆☆☆☆ | 104
|  |  | DBA-RK7 | R20A | 1.997 | CVT (E･LTC) | 1730 | 7 | 12.4 | 187.2306 | 12.2 | 15.4 | C･V･EP | 3W+EGR | F | タイヤ 205/55R17 | ☆☆☆☆ | 101
|  |  | DBA-RK6 | R20A | 1.997 | CVT (E･LTC) | 1710～1760 | 7~8 | 13.6 | 170.7103 | 12.2 | 15.4 | C･V･I･B・EP | 3W+EGR | A |  | ☆☆☆☆ | 111
|  |  | DBA-RK6 | R20A | 1.997 | 5AT (E･LTC) | 1680～1740 | 8 | 11.6 | 200.1431 | 12.2 | 15.4 | V･EP | 3W+EGR | A |  | ☆☆☆☆
|  | ＣＲ－Ｖ | DBA-RM1 | R20A | 1.997 | CVT (E･LTC) | 1460～1500 | 5 | 14.4 | 161.2264 | 14.4 | 17.6 | C･V･EP | 3W+EGR | F |  | ☆☆☆☆ | 100
|  |  | DBA-RM4 | K24A | 2.354 | 5AT (E･LTC) | 1540～1580 | 5 | 11.6 | 200.1431 | 13.2 | 16.5 | V･EP | 3W | A |  | ☆☆☆☆
|  | オデッセイ | DBA-RC1 | K24W | 2.356 | CVT (E･LTC) | 1750～1760 | 8 | 14 | 165.8329 | 12.2 | 15.4 | D･V･C･I･B・EP | 3W | F |  | ☆☆☆☆ | 114
|  |  | DBA-RC1 | K24W | 2.356 | CVT (E･LTC) | 1720～1740 | 8 | 13.8 | 168.2362 | 12.2 | 15.4 | V･C･I･B・EP | 3W | F |  | ☆☆☆☆ | 113
|  |  | DBA-RC1 | K24W | 2.356 | CVT (E･LTC) | 1770～1840 | 7/8 | 13.6 | 170.7103 | 11.1 | 14.4 | D･V･C･I･B・EP | 3W | F |  | ☆☆☆☆ | 122
|  |  | DBA-RC1 | K24W | 2.356 | CVT (E･LTC) | 1730～1750 | 8 | 13.6 | 170.7103 | 12.2 | 15.4 | V･C･I･B・EP | 3W | F | タイヤ 215/55R17 | ☆☆☆☆ | 111
|  |  | DBA-RC1 | K24W | 2.356 | CVT (E･LTC) | 1770～1810 | 7 | 13.4 | 173.2582 | 11.1 | 14.4 | V･C･I･B・EP | 3W | F |  | ☆☆☆☆ | 120
|  |  | DBA-RC1 | K24W | 2.356 | CVT (E･LTC) | 1780～1800 | 7 | 13.2 | 175.8833 | 11.1 | 14.4 | V･C･I･B・EP | 3W | F | タイヤ 215/55R17 | ☆☆☆☆ | 118
|  |  | DBA-RC1 | K24W | 2.356 | CVT (E･LTC) | 1700 | 8 | 12.4 | 187.2306 | 12.2 | 15.4 | V･C･B・EP | 3W | F |  | ☆☆☆☆ | 101
|  |  | DBA-RC2 | K24W | 2.356 | CVT (E･LTC) | 1810～1850 | 8 | 13 | 178.5892 | 11.1 | 14.4 | D･V･C･I･B・EP | 3W | A |  | ☆☆☆☆ | 117
|  |  | DBA-RC2 | K24W | 2.356 | CVT (E･LTC) | 1780～1830 | 8 | 12.8 | 181.3797 | 11.1 | 14.4 | V･C･I･B・EP | 3W | A |  | ☆☆☆☆ | 115
|  |  | DBA-RC2 | K24W | 2.356 | CVT (E･LTC) | 1790～1820 | 8 | 12.6 | 184.2587 | 11.1 | 14.4 | V･C･I･B・EP | 3W | A | タイヤ 215/55R17 | ☆☆☆☆ | 113
|  |  | DBA-RC2 | K24W | 2.356 | CVT (E･LTC) | 1770 | 8 | 11.6 | 200.1431 | 11.1 | 14.4 | V･C･B・EP | 3W | A |  | ☆☆☆☆ | 104

## Mazda
[8 empty] | 当該自動車の製造又は輸入の事業を行う者の氏名又は名称 | [6 empty] | マツダ株式会社
ガソリン乗用車（普通・小型） | [15 empty] | 目標年度（平成27年度/平成32年度）
車名 | 通称名 |  |  | 原動機 |  | 変速装置 の型式及び 変速段数 | 車両重量 （kg） | 乗車定員 （名） | JC08モード | [8 empty] | 平成27年度 燃費基準 達成・向上 達成レベル | 平成32年度 燃費基準 達成・向上 達成レベル
[9 empty] | 燃費値 （km/L） | 1km走行 における CO2排出量 （g-CO2/km） | 平成27年度 燃費基準値 （km/L） | 平成32年度 燃費基準値 （km/L） | 主要 | その他燃費値の異なる要因 |  |  | （参考）
|  |  | 型式 | 型式 | 総排 気量 （L） | [7 empty] | 燃費 | 主要排 |  |  | 低排出
[13 empty] | 改善 | 出ガス | 駆動 | その他 | ガス認定
[13 empty] | 対策 | 対策 | 形式 |  | レベル
マツダ |  | アクセラ | DAA-BYEFP | PE(内燃機関) MG(電動機) | 1.997 | CVT(E) | 1390～1400 | 5 | 30.8 | 75.3786 | 15.8 | 19 | H,I,D,V,EP,C | 3W+EGR | F |  | ☆☆☆☆ | 194 | 162
|  |  | DAA-BYEFP | PE(内燃機関) MG(電動機) | 1.997 | CVT(E) | 1410～1420 | 5 | 28 | 82.9164 | 15.8 | 19 | H,I,D,V,EP,C | 3W+EGR | F | 18ｲﾝﾁﾀｲﾔ | ☆☆☆☆ | 177 | 147
|  |  | DBA-BM5FP | P5 | 1.496 | 6AT(E･LTC) | 1260 | 5 | 19.6 | 118.452 | 17.2 | 20.3 | I,D,V,EP,B | 3W | F |  | ☆☆☆☆ | 113
|  |  | DBA-BM5FP | P5 | 1.496 | 6MT | 1240 | 5 | 19.2 | 120.9198 | 17.2 | 20.3 | I,D,V,EP,B | 3W | F |  | ☆☆☆☆ | 111
|  |  | DBA-BM5FP | P5 | 1.496 | 6AT(E･LTC) | 1320 | 5 | 19 | 122.1926 | 15.8 | 19 | I,D,V,EP,B | 3W | F |  | ☆☆☆☆ | 120 | 100
|  |  | DBA-BM5FS | P5 | 1.496 | 6AT(E･LTC) | 1260 | 5 | 19.4 | 119.6732 | 17.2 | 20.3 | I,D,V,EP,B | 3W | F |  | ☆☆☆☆ | 112
|  |  | DBA-BM5FS | P5 | 1.496 | 6MT | 1240 | 5 | 19.2 | 120.9198 | 17.2 | 20.3 | I,D,V,EP,B | 3W | F |  | ☆☆☆☆ | 111
|  |  | DBA-BMEFS | PE | 1.997 | 6AT(E･LTC) | 1310 | 5 | 19 | 122.1926 | 17.2 | 20.3 | I,D,V,EP,B | 3W | F |  | ☆☆☆☆ | 110
|  |  | DBA-BMEFS | PE | 1.997 | 6AT(E･LTC) | 1330 | 5 | 18.4 | 126.1772 | 15.8 | 19 | I,D,V,EP,B | 3W | F |  | ☆☆☆☆ | 116
|  |  | DBA-BMEFS | PE | 1.997 | 6MT | 1280 | 5 | 17.8 | 130.4303 | 17.2 | 20.3 | I,D,V,EP,B | 3W | F |  | ☆☆☆☆ | 103
|  |  | DBA-BM5AP | P5 | 1.496 | 6AT(E･LTC) | 1340 | 5 | 17.8 | 130.4303 | 15.8 | 19 | I,D,V,EP,B | 3W | A |  | ☆☆☆☆ | 112
|  |  | DBA-BM5AS | P5 | 1.496 | 6AT(E･LTC) | 1350 | 5 | 17.8 | 130.4303 | 15.8 | 19 | I,D,V,EP,B | 3W | A |  | ☆☆☆☆ | 112
|  | デミオ | DBA-DJ3FS | P3 | 1.298 | 6AT(E･LTC) | 1030 | 5 | 24.6 | 94.3764 | 20.5 | 23.4 | I,D,V,EP,B,MC | 3W | F |  | ☆☆☆☆ | 120 | 105
|  |  | DBA-DJ3FS | P3 | 1.298 | 5MT | 1010 | 5 | 21.8 | 106.4982 | 20.5 | 23.4 | I,D,V,EP,B,MC | 3W | F |  | ☆☆☆☆ | 106
|  |  | DBA-DJ3AS | P3 | 1.298 | 6AT(E･LTC) | 1130～1140 | 5 | 20.6 | 112.7019 | 18.7 | 21.8 | I,D,V,EP,B,MC | 3W | A |  | ☆☆☆☆ | 110
|  | アテンザ | DBA-GJEFP | PE | 1.997 | 6AT(E･LTC) | 1440 | 5 | 17.4 | 133.4287 | 14.4 | 17.6 | I,D,V,EP,B | 3W | F |  | ☆☆☆☆ | 120
|  |  | DBA-GJEFW | PE | 1.997 | 6AT(E･LTC) | 1460 | 5 | 17.4 | 133.4287 | 14.4 | 17.6 | I,D,V,EP,B | 3W | F |  | ☆☆☆☆ | 120
|  |  | DBA-GJ5FP | PY | 2.488 | 6AT(E･LTC) | 1470 | 5 | 16 | 145.1037 | 14.4 | 17.6 | I,D,V,EP,B | 3W | F |  | ☆☆☆☆ | 111
|  |  | DBA-GJ5FW | PY | 2.488 | 6AT(E･LTC) | 1480 | 5 | 16 | 145.1037 | 14.4 | 17.6 | I,D,V,EP,B | 3W | F |  | ☆☆☆☆ | 111
|  | ＣＸ－５ | DBA-KEEFW | PE | 1.997 | 6AT(E･LTC) | 1470～1480 | 5 | 16.4 | 141.5646 | 14.4 | 17.6 | I,D,V,EP,B | 3W | F |  | ☆☆☆☆ | 113
|  |  | DBA-KE5FW | PY | 2.488 | 6AT(E･LTC) | 1480～1500 | 5 | 15.2 | 152.7408 | 14.4 | 17.6 | I,D,V,EP,B | 3W | F |  | ☆☆☆☆ | 105
|  |  | DBA-KE5AW | PY | 2.488 | 6AT(E･LTC) | 1550～1570 | 5 | 14.6 | 159.0178 | 13.2 | 16.5 | I,D,V,EP,B | 3W | F |  | ☆☆☆☆ | 110
|  | ベリーサ | DBA-DC5W | ZY | 1.498 | 4AT(E･LTC) | 1100 | 5 | 16.4 | 141.5646 | 18.7 | 21.8 | V,EP | 3W+EGR | F |  | ☆☆☆☆
|  | プレマシー | DBA-CWFFW | PE | 1.997 | 6AT(E･LTC) | 1480～1490 | 7 | 16.2 | 143.3123 | 14.4 | 17.6 | I,D,V,EP,B | 3W | F | 15ｲﾝﾁﾀｲﾔ | ☆☆☆☆ | 112
|  |  | DBA-CWFFW | PE | 1.997 | 6AT(E･LTC) | 1490～1500 | 7 | 15.2 | 152.7408 | 14.4 | 17.6 | I,D,V,EP,B | 3W | F | 16ｲﾝﾁﾀｲﾔ又は17ｲﾝﾁﾀｲﾔ | ☆☆☆☆ | 105
|  |  | DBA-CWEAW | LF | 1.998 | 4AT(E･LTC) | 1580～1590 | 7 | 10.6 | 219.0245 | 13.2 | 16.5 | V,EP | 3W+EGR | A |  | ☆☆☆☆
|  | ビアンテ | DBA-CCFFW | PE | 1.997 | 6AT(E･LTC) | 1660 | 8 | 14.8 | 156.8689 | 12.2 | 15.4 | I,D,V,EP,B | 3W | F |  | ☆☆☆☆ | 121
|  |  | DBA-CCEAW | LF | 1.998 | 4AT(E･LTC) | 1760 | 8 | 10 | 232.166 | 12.2 | 15.4 | D,V,EP | 3W+EGR | A |  | ☆☆☆☆
|  |  | DBA-CCEAW | LF | 1.998 | 4AT(E･LTC) | 1770 | 8 | 9.4 | 246.9851 | 11.1 | 14.4 | D,V,EP | 3W+EGR | A |  | ☆☆☆☆
|  | ロードスター | DBA-NCEC | LF | 1.998 | 5MT | 1110 | 2 | 12.6 | 184.2587 | 18.7 | 21.8 | V | 3W+EGR | R |  | ☆☆☆☆
|  |  | DBA-NCEC | LF | 1.998 | 6MT | 1120～1160 | 2 | 11.8 | 196.7508 | 18.7 | 21.8 | V | 3W+EGR | R |  | ☆☆☆☆
|  |  | DBA-NCEC | LF | 1.998 | 6AT(E･LTC) | 1130～1170 | 2 | 11.2 | 207.2911 | 18.7 | 21.8 | V | 3W+EGR | R |  | ☆☆☆☆
|  | ＭＰＶ | DBA-LY3P | L3 | 2.26 | 5AT(E･LTC) | 1740～1760 | 7 | 11 | 211.06 | 12.2 | 15.4 | V | 3W+EGR | F |  | ☆☆☆☆
|  |  | DBA-LY3P | L3 | 2.26 | 5AT(E･LTC) | 1770～1780 | 7 | 10.6 | 219.0245 | 11.1 | 14.4 | V | 3W+EGR | F |  | ☆☆☆☆
|  |  | DBA-LY3P | L3 | 2.26 | 6AT(E･LTC) | 1860～1870 | 7 | 10.2 | 227.6137 | 11.1 | 14.4 | V | 3W+EGR | A |  | ☆☆☆☆
|  |  | DBA-LY3P | L3 | 2.26 | 6AT(E･LTC) | 1880～1890 | 7 | 10 | 232.166 | 10.2 | 13.5 | V | 3W+EGR | A |  | ☆☆☆☆

## Mitsubishi
当該自動車の製造又は輸入の事業を行う者の氏名又は名称 三菱自動車工業株式会社
ガソリン乗用自動車（普通・小型） | [18 empty] | 目標年度（平成27年度/平成32年度）
車名 | 通称名 |  |  | 原動機 |  | 変速装置 の型式及び 変速段数 | 車両重量 （kg） | 乗車定員 （名） | JC08モード | [8 empty] | 平成27年度 燃費基準 達成・向上 達成レベル | 平成32年度 燃費基準 達成・向上 達成レベル
[9 empty] | 燃費値 （km/L） | 1km走行 における CO2排出量 （g-CO2/km） | 平成27年度 燃費基準値 （km/L） | 平成32年度 燃費基準値 （km/L） | 主要 | その他燃費値の異なる要因 |  |  | （参考）
|  |  | 型式 | 型式 | 総排 気量 （L） | [7 empty] | 燃費 | 主要排 |  |  | 低排出
[13 empty] | 改善 | 出ガス | 駆動 | その他 | ガス認定
[13 empty] | 対策 | 対策 | 形式 |  | レベル
三菱 |  | ギャラン | DBA-CY6A | 4J10 | 1.798 | CVT(LTC) | 1320～1380 | 5 | 15.8 | 146.9405 | 15.8 | 19 | V,C,I,B,EP | 3W+EGR | F |  | ☆☆☆☆ | 100
|  |  | DBA-CY6A | 4J10 | 1.798 | CVT(LTC) | 1390～1420 | 5 | 15.4 | 150.7571 | 15.8 | 19 | V,C,I,B,EP | 3W+EGR | A |  | ☆☆☆☆
|  |  | DBA-CY6A | 4J10 | 1.798 | CVT(LTC) | 1430～1450 | 5 | 15 | 154.7773 | 14.4 | 17.6 | V,C,I,B,EP | 3W+EGR | A |  | ☆☆☆☆ | 104
|  |  | DBA-CX6A | 4J10 | 1.798 | CVT(LTC) | 1360～1420 | 5 | 15.8 | 146.9405 | 15.8 | 19 | V,C,I,B,EP | 3W+EGR | F |  | ☆☆☆☆ | 100
|  |  | DBA-CX6A | 4J10 | 1.798 | CVT(LTC) | 1430～1490 | 5 | 15 | 154.7773 | 14.4 | 17.6 | V,C,I,B,EP | 3W+EGR | A |  | ☆☆☆☆ | 104
|  |  | DBA-CY3A | 4B10 | 1.798 | CVT(LTC) | 1330～1390 | 5 | 14 | 165.8329 | 15.8 | 19 | V,C,EP,B | 3W+EGR | F |  | ☆☆☆☆
|  |  | DBA-CY3A | 4B10 | 1.798 | CVT(LTC) | 1400～1420 | 5 | 13.6 | 170.7103 | 15.8 | 19 | V,C,B | 3W+EGR | A |  | ☆☆☆☆
|  |  | DBA-CY3A | 4B10 | 1.798 | CVT(LTC) | 1430～1460 | 5 | 13.4 | 173.2582 | 14.4 | 17.6 | V,C,B | 3W+EGR | A |  | ☆☆☆☆
|  |  | DBA-CX3A | 4B10 | 1.798 | CVT(LTC) | 1370～1420 | 5 | 13.8 | 168.2362 | 15.8 | 19 | V,C,EP,B | 3W+EGR | F |  | ☆☆☆☆
|  |  | DBA-CX3A | 4B10 | 1.798 | CVT(LTC) | 1430 | 5 | 13.2 | 175.8833 | 14.4 | 17.6 | V,C,EP,B | 3W+EGR | F |  | ☆☆☆☆
|  |  | DBA-CX3A | 4B10 | 1.798 | CVT(LTC) | 1440～1500 | 5 | 13.2 | 175.8833 | 14.4 | 17.6 | V,C,B | 3W+EGR | A |  | ☆☆☆☆
|  |  | CBA-CY4A | 4B11 | 1.998 | 6AT | 1530 | 5 | 10.6 | 219.0245 | 14.4 | 17.6 | V,AM | 3W | A |  | ☆☆☆
|  |  | CBA-CY4A | 4B11 | 1.998 | 6AT | 1540～1560 | 5 | 10.4 | 223.2365 | 13.2 | 16.5 | V,AM | 3W | A |  | ☆☆☆
|  |  | CBA-CX4A | 4B11 | 1.998 | 6AT | 1580～1610 | 5 | 10.4 | 223.2365 | 13.2 | 16.5 | V,AM | 3W | A |  | ☆☆☆
|  | ＲＶＲ | DBA-GA4W | 4J10 | 1.798 | CVT(E･LTC) | 1350～1420 | 5 | 16.6 | 139.859 | 15.8 | 19 | V,C,I,B,EP | 3W | F |  | ☆☆☆☆ | 105
|  |  | DBA-GA4W | 4J10 | 1.798 | CVT(E･LTC) | 1420 | 5 | 16.2 | 143.3123 | 15.8 | 19 | V,C,I,B,EP | 3W | A |  | ☆☆☆☆ | 102
|  |  | DBA-GA4W | 4J10 | 1.798 | CVT(E･LTC) | 1430～1490 | 5 | 16 | 145.1037 | 14.4 | 17.6 | V,C,I,B,EP | 3W | A |  | ☆☆☆☆ | 111
|  |  | DBA-GA3W | 4B10 | 1.798 | CVT(E･LTC) | 1350～1420 | 5 | 13.8 | 168.2362 | 15.8 | 19 | V,C,B,EP | 3W+EGR | F |  | ☆☆☆☆
|  |  | DBA-GA3W | 4B10 | 1.798 | CVT(E･LTC) | 1420 | 5 | 13.6 | 170.7103 | 15.8 | 19 | V,C,B,EP | 3W+EGR | A |  | ☆☆☆☆
|  |  | DBA-GA3W | 4B10 | 1.798 | CVT(E･LTC) | 1430～1490 | 5 | 13.4 | 173.2582 | 14.4 | 17.6 | V,C,B,EP | 3W+EGR | A |  | ☆☆☆☆
|  | デリカ | DBA-CV2W | 4J11 | 1.998 | CVT(LTC) | 1680～1720 | 7 or 8 | 13.6 | 170.7103 | 12.2 | 15.4 | V,C,I,B | 3W | F |  | ☆☆☆☆ | 111
|  |  | DBA-CV5W | 4B12 | 2.359 | CVT(LTC) | 1770～1820 | 7 or 8 | 11.2 | 207.2911 | 11.1 | 14.4 | V,C,B | 3W+EGR | A |  | ☆☆☆☆ | 100
|  | ランサーエボ | CBA-CZ4A | 4B11 | 1.998 | 5MT | 1420 | 5 | 10.6 | 219.0245 | 15.8 | 19 | V | 3W | A |  | ☆☆☆
|  | リューション | CBA-CZ4A | 4B11 | 1.998 | 5MT | 1430～1530 | 5 | 10.4 | 223.2365 | 14.4 | 17.6 | V | 3W | A |  | ☆☆☆
|  |  | CBA-CZ4A | 4B11 | 1.998 | 5MT | 1540～1600 | 5 | 10.2 | 227.6137 | 13.2 | 16.5 | V | 3W | A |  | ☆☆☆
|  |  | CBA-CZ4A | 4B11 | 1.998 | 6AT | 1540～1620 | 5 | 10.2 | 227.6137 | 13.2 | 16.5 | V | 3W | A |  | ☆☆☆
|  | パジェロ | DBA-V83W | 6G72 | 2.972 | 5MT | 1930～1990 | 5 | 8.7 | 266.8575 | 10.2 | 13.5 |  | 3W+EGR | A |  | ☆☆☆☆
|  |  | DBA-V83W | 6G72 | 2.972 | 5AT(LTC) | 1940～1990 | 5 | 8.7 | 266.8575 | 10.2 | 13.5 |  | 3W+EGR | A |  | ☆☆☆☆
|  |  | DBA-V83W | 6G72 | 2.972 | 5AT(LTC) | 2000 | 5 | 8.5 | 273.1365 | 9.4 | 12.7 |  | 3W+EGR | A |  | ☆☆☆☆
|  |  | DBA-V93W | 6G72 | 2.972 | 5MT | 2060～2100 | 7 | 8.6 | 269.9605 | 9.4 | 12.7 |  | 3W+EGR | A |  | ☆☆☆☆
|  |  | DBA-V93W | 6G72 | 2.972 | 5MT | 2110～2200 | 7 | 8.5 | 273.1365 | 8.7 | 11.9 |  | 3W+EGR | A |  | ☆☆☆☆
|  |  | DBA-V93W | 6G72 | 2.972 | 5AT(LTC) | 2070～2100 | 7 | 8.5 | 273.1365 | 9.4 | 12.7 |  | 3W+EGR | A |  | ☆☆☆☆
|  |  | DBA-V93W | 6G72 | 2.972 | 5AT(LTC) | 2110～2210 | 7 | 8.4 | 276.3881 | 8.7 | 11.9 |  | 3W+EGR | A |  | ☆☆☆☆
|  |  | CBA-V87W | 6G75 | 3.827 | 5AT(LTC) | 2010～2050 | 5 | 7.8 | 297.6487 | 9.4 | 12.7 | Ｖ,B | 3W+EGR | A |  | ☆☆☆
|  |  | CBA-V97W | 6G75 | 3.827 | 5AT(LTC) | 2190～2240 | 7 | 7.7 | 301.5143 | 8.7 | 11.9 | Ｖ,B | 3W+EGR | A |  | ☆☆☆
|  | アウトランダー | DBA-GF7W | 4J11 | 1.998 | CVT(E･LTC) | 1430～1480 | 7 | 15.2 | 152.7408 | 14.4 | 17.6 | V,C,I, B,EP | 3W | F |  | ☆☆☆☆ | 105
|  |  | DBA-GF8W | 4J12 | 2.359 | CVT(E･LTC) | 1520～1530 | 7 | 14.4 | 161.2264 | 14.4 | 17.6 | V,C,I, B,EP | 3W | A |  | ☆☆☆☆ | 100
|  |  | DBA-GF8W | 4J12 | 2.359 | CVT(E･LTC) | 1540～1570 | 7 | 14 | 165.8329 | 13.2 | 16.5 | V,C,I, B,EP | 3W | A |  | ☆☆☆☆ | 106
| ※1 | デリカＤ：２ | DBA-MB15S | K12B | 1.242 | CVT (E･LTC) | 990～1040 | 5 | 20.6 | 112.7019 | 20.5 | 23.4 | V,EP,C | 3W | F |  | ☆☆☆☆ | 100
|  |  | DBA-MB15S | K12B | 1.242 | CVT (E･LTC) | 1010～1060 | 5 | 25.4 | 91.4039 | 20.5 | 23.4 | I,V,EP,B,C | 3W | F |  | ☆☆☆☆ | 123 | 108
|  |  | DBA-MB15S | K12B | 1.242 | CVT (E･LTC) | 1050～1080 | 5 | 20.6 | 112.7019 | 20.5 | 23.4 | V,EP,C | 3W | A |  | ☆☆☆☆ | 100
|  |  | DBA-MB15S | K12B | 1.242 | CVT (E･LTC) | 1090～1100 | 5 | 19.4 | 119.6732 | 18.7 | 21.8 | V,EP,C | 3W | A |  | ☆☆☆☆ | 103
|  |  | DBA-MB15S | K12B | 1.242 | CVT (E･LTC) | 1060～1080 | 5 | 22.6 | 102.7283 | 20.5 | 23.4 | I,V,EP,B,C | 3W | A |  | ☆☆☆☆ | 110
|  |  | DBA-MB15S | K12B | 1.242 | CVT (E･LTC) | 1090～1110 | 5 | 21.6 | 107.4843 | 18.7 | 21.8 | I,V,EP,B,C | 3W | A |  | ☆☆☆☆ | 115
| ※2 | デリカ Ｄ：３ | DBA-BM20 | HR16 | 1.597 | 4AT(E･LTC) | 1310 | 5 | 13.2 | 176 | 17.2 | 20.3 | V,EP | 3W | F |  | ☆☆☆☆
|  |  | DBA-BM20 | HR16 | 1.597 | 4AT(E･LTC) | 1350～1370 | 7 | 12.8 | 181 | 15.8 | 19 | V,EP | 3W | F |  | ☆☆☆☆
| ※2 | プラウディア | DBA-BY51 | VQ25 | 2.495 | 7AT(E･LTC) | 1690～1750 | 5 | 11.2 | 207 | 12.2 | 15.4 | V,B | 3W | R |  | ☆☆☆☆
|  |  | DBA-BY51 | VQ25 | 2.495 | 7AT(E･LTC) | 1770 | 5 | 11 | 211 | 11.1 | 14.4 | V,B | 3W | R |  | ☆☆☆☆
|  |  | DBA-BKNY51 | VQ37 | 3.696 | 7AT(E･LTC) | 1810～1850 | 5 | 8.9 | 261 | 11.1 | 14.4 | V,B | 3W | A |  | ☆☆☆☆
|  |  | DBA-BKY51 | VQ37 | 3.696 | 7AT(E･LTC) | 1720～1760 | 5 | 9.4 | 247 | 12.2 | 15.4 | V,B | 3W | R |  | ☆☆☆☆
|  |  | DBA-BKY51 | VQ37 | 3.696 | 7AT(E･LTC) | 1770～1780 | 5 | 9.3 | 250 | 11.1 | 14.4 | V,B | 3W | R |  | ☆☆☆☆
| ※2 | ディグニティ | DAA-BHGY51 | VQ35- HM34 | 3.498 | 7AT | 1930～1950 | 5 | 16.6 | 140 | 10.2 | 13.5 | H,I,V,EP | 3W | R |  | ☆☆☆☆ | 162 | 122
※1印の付いている通称名については、スズキ株式会社が製造事業者です。
※2印の付いている通称名については、日産自動車株式会社が製造事業者です。

## Lexus
当該自動車の製造又は輸入の事業を行う者の氏名又は名称 トヨタ自動車株式会社
ガソリン乗用車（軽自動車）又はガソリン乗用車（普通・小型） | [18 empty] | 目標年度（平成27年度/平成32年度）
車名 | 通称名 |  |  | 原動機 |  |  |  |  | ＪＣ０８モード | [8 empty] | 平成27年度燃費基準 達成・向上 達成レベル | 平成32年度 燃費基準 達成・向上 達成レベル
[10 empty] | １ｋｍ走行 | 平成27年度 燃費基準値 （km/L） | 平成32年度 燃費基準値 （km/L） | 主要 | その他燃費値の異なる要因 |  |  | （参考）
[5 empty] | 総排 | 変速装置の | 車両重量 | 乗車定員 | 燃費値 | における |  |  | 燃費 | 主要排 |  |  | 低排出
|  |  | 型式 | 型式 | 気量 | 型式及び | (kg) | （名） | (km/L） | ＣＯ2排出量 |  |  | 改善 | 出ガス | 駆動 | その他 | ガス認定
[5 empty] | (Ｌ） | 変速段数 |  |  |  | (ｇ -ＣＯ2/km） |  |  | 対策 | 対策 | 形式 |  | レベル
レクサス |  | CT200h | DAA-ZWA10 | 2ZR (内燃機関) 3JM (電動機) | 1.797 | CVT (E) | 1380 | 14.4 | 30.4 | 76.3704 | 15.8 | 19 | V I EP C H | EGR 3W | F |  | ☆☆☆☆ | 192 | 160
|  |  | DAA-ZWA10 | 2ZR (内燃機関) 3JM (電動機) | 1.797 | CVT (E) | 1400～1420 | 5 | 26.6 | 87.2805 | 15.8 | 19 | V I EP C H | EGR 3W | F |  | ☆☆☆☆ | 168 | 140
|  |  | DAA-ZWA10 | 2ZR (内燃機関) 3JM (電動機) | 1.797 | CVT (E) | 1440～1460 | 5 | 26.6 | 87.2805 | 14.4 | 17.6 | V I EP C H | EGR 3W | F |  | ☆☆☆☆ | 184 | 151
|  | ＩＳ３００ｈ | DAA-AVE30 | 2AR （内燃機関） 1KM （電動機） | 2.493 | CVT (E) | 1670～1700 | 5 | 23.2 | 100.0716 | 12.2 | 15.4 | Ｄ Ｖ Ｉ EP Ｈ C | EGR 3W | R |  | ☆☆☆☆ | 190 | 150
|  | RC300h | DAA-AVC10 | 2AR （内燃機関） 1KM （電動機） | 2.493 | CVT (E) | 1740～1760 | 4 | 23.2 | 100.0716 | 12.2 | 15.4 | Ｄ Ｖ EP Ｈ C I | EGR 3W | R |  | ☆☆☆☆ | 190 | 150 | 2014-11-04
|  | ＧＳ３００ｈ | DAA-AWL10 | 2AR （内燃機関） 1KM （電動機） | 2.493 | CVT (E) | 1730～1760 | 5 | 23.2 | 100.0716 | 12.2 | 15.4 | Ｄ Ｖ Ｉ EP Ｈ C | EGR 3W | R |  | ☆☆☆☆ | 190 | 150
|  |  | DAA-AWL10 | 2AR （内燃機関） 1KM （電動機） | 2.493 | CVT (E) | 1770～1810 | 5 | 21.4 | 108.4888 | 11.1 | 14.4 | Ｄ Ｖ Ｉ EP Ｈ C | EGR 3W | R |  | ☆☆☆☆ | 192 | 148
|  | ＮＸ３００ｈ | DAA-AYZ10 | 2AR （内燃機関） 2JM （電動機） | 2.493 | CVT (E) | 1760 | 5 | 21 | 110.5552 | 12.2 | 15.4 | Ｖ Ｉ EP Ｈ C | EGR 3W | F |  | ☆☆☆☆ | 172 | 136
|  |  | DAA-AYZ10 | 2AR （内燃機関） 2JM （電動機） | 2.493 | CVT (E) | 1770～1830 | 5 | 19.8 | 117.2556 | 11.1 | 14.4 | Ｖ Ｉ EP Ｈ C | EGR 3W | F |  | ☆☆☆☆ | 178 | 137
|  |  | DAA-AYZ15 | 2AR （内燃機関） 2JM （電動機） 2FM （電動機） | 2.493 | CVT (E) | 1820～1870 | 5 | 19.8 | 117.2556 | 11.1 | 14.4 | Ｖ Ｉ EP Ｈ C | EGR 3W | A |  | ☆☆☆☆ | 178 | 137
|  |  | DAA-AYZ15 | 2AR （内燃機関） 2JM （電動機） 2FM （電動機） | 2.493 | CVT (E) | 1880～1890 | 5 | 19.6 | 118.452 | 10.2 | 13.5 | Ｖ Ｉ EP Ｈ C | EGR 3W | A |  | ☆☆☆☆ | 192 | 145
|  | ＨＳ２５０ｈ | DAA-ANF10 | 2AZ （内燃機関） 2JM （電動機） | 2.362 | CVT (E) | 1640 | 5 | 20.6 | 112.7019 | 13.2 | 16.5 | Ｖ Ｉ EP Ｈ C | 3W | F |  | ☆☆☆☆ | 156 | 124
|  |  | DAA-ANF10 | 2AZ （内燃機関） 2JM （電動機） | 2.362 | CVT (E) | 1660 | 5 | 20 | 116.083 | 12.2 | 15.4 | Ｖ Ｉ EP Ｈ C | 3W | F |  | ☆☆☆☆ | 163 | 129
|  | ＧＳ４５０ｈ | DAA-GWL10 | 2GR (内燃機関) 1KM (電動機) | 3.456 | CVT (E) | 1820～1870 | 5 | 18.2 | 127.5637 | 11.1 | 14.4 | D V I EP C H | 3W | R |  | ☆☆☆☆ | 163 | 126
|  |  | DAA-GWL10 | 2GR (内燃機関) 1KM (電動機) | 3.456 | CVT (E) | 1880～1900 | 5 | 18 | 128.9811 | 10.2 | 13.5 | D V I EP C H | 3W | R |  | ☆☆☆☆ | 176 | 133
|  | ＲＸ４５０ｈ | DAA-GYL10W | 2GR （内燃機関） 4JM （電動機） | 3.456 | CVT (E) | 2030～2070 | 5 | 17.4 | 133.4287 | 9.4 | 12.7 | V I EP C H | EGR 3W | F |  | ☆☆☆☆ | 185 | 137
|  |  | DAA-GYL15W | 2GR （内燃機関） 4JM （電動機） 2FM （電動機） | 3.456 | CVT (E) | 2090～2100 | 5 | 16.8 | 138.194 | 9.4 | 12.7 | V I EP C H | EGR 3W | A |  | ☆☆☆☆ | 178 | 132
|  |  | DAA-GYL15W | 2GR （内燃機関） 4JM （電動機） 2FM （電動機） | 3.456 | CVT (E) | 2110～2160 | 5 | 16.4 | 141.5646 | 8.7 | 11.9 | V I EP C H | EGR 3W | A |  | ☆☆☆☆ | 188 | 137
|  |  | DAA-GYL16W | 2GR （内燃機関） 4JM （電動機） 2FM （電動機） | 3.456 | CVT (E) | 2130～2170 | 5 | 16.4 | 141.5646 | 8.7 | 11.9 | V I EP C H | EGR 3W | A |  | ☆☆☆☆ | 188 | 137
|  | ＮＸ２００ｔ | DBA-AGZ10 | 8AR | 1.998 | 6AT (E･LTC) | 1710～1760 | 5 | 12.8 | 181.3797 | 12.2 | 15.4 | Ｖ Ｉ EP B | 3W | F |  | ☆☆☆☆ | 104
|  |  | DBA-AGZ10 | 8AR | 1.998 | 6AT (E･LTC) | 1770～1780 | 5 | 12.6 | 184.2587 | 11.1 | 14.4 | Ｖ Ｉ EP B | 3W | F |  | ☆☆☆☆ | 113
|  |  | DBA-AGZ15 | 8AR | 1.998 | 6AT (E･LTC) | 1770～1840 | 5 | 12.4 | 187.2306 | 11.1 | 14.4 | Ｖ Ｉ EP B | 3W | A |  | ☆☆☆☆ | 111
|  | ＬＳ６００ｈ | DAA-UVF45 | 2UR （内燃機関） 1KM （電動機） | 4.968 | CVT (E) | 2230～2270 | 5 | 11.6 | 200.1431 | 8.7 | 11.9 | Ｄ Ｖ Ｉ EP Ｈ C | 3W | A |  | ☆☆☆☆ | 133
|  |  | DAA-UVF45 | 2UR （内燃機関） 1KM （電動機） | 4.968 | CVT (E) | 2280～2370 | 5 | 11.6 | 200.1431 | 7.4 | 10.6 | Ｄ Ｖ Ｉ EP Ｈ C | 3W | A |  | ☆☆☆☆ | 156 | 109 | 2014-11-04
|  | ＬＳ６００ｈＬ | DAA-UVF46 | 2UR （内燃機関） 1KM （電動機） | 4.968 | CVT (E) | 2320～2430 | 4～5 | 11.6 | 200.1431 | 7.4 | 10.6 | Ｄ Ｖ Ｉ EP Ｈ C | 3W | A |  | ☆☆☆☆ | 156 | 109 | 2014-11-04
|  | ＩＳ２５０ | DBA-GSE30 | 4GR | 2.499 | 6AT (E･LTC) | 1580～1610 | 5 | 11.6 | 200.1431 | 13.2 | 16.5 | Ｄ Ｖ EP B | 3W | R |  | ☆☆☆☆
|  |  | DBA-GSE35 | 4GR | 2.499 | 6AT (E･LTC) | 1660～1690 | 5 | 10.6 | 219.0245 | 12.2 | 15.4 | Ｄ Ｖ EP B | 3W | A |  | ☆☆☆☆
|  | ＧＳ２５０ | DBA-GRL11 | 4GR | 2.499 | 6AT (E･LTC) | 1640～1650 | 5 | 10.8 | 214.9685 | 13.2 | 16.5 | Ｄ Ｖ EP B | 3W | R |  | ☆☆☆☆
|  |  | DBA-GRL11 | 4GR | 2.499 | 6AT (E･LTC) | 1660～1720 | 5 | 10.8 | 214.9685 | 12.2 | 15.4 | Ｄ Ｖ EP B | 3W | R |  | ☆☆☆☆
|  | ＲＸ２７０ | DBA-AGL10W | 1AR | 2.671 | 6AT (E・LTC) | 1820～1870 | 5 | 10 | 232.166 | 11.1 | 14.4 | V EP | 3W | F |  | ☆☆☆☆
|  | ＧＳ３５０ | DBA-GRL10 | 2GR | 3.456 | 8AT (E･LTC) | 1650 | 5 | 10 | 232.166 | 13.2 | 16.5 | D V EP B | 3W | R |  | ☆☆☆☆
|  |  | DBA-GRL10 | 2GR | 3.456 | 8AT (E･LTC) | 1660～1730 | 5 | 9.8 | 236.9041 | 12.2 | 15.4 | D V EP B | 3W | R |  | ☆☆☆☆
|  |  | DBA-GRL15 | 2GR | 3.456 | 6AT (E･LTC) | 1730～ 1760 | 5 | 9.4 | 246.9851 | 12.2 | 15.4 | D V EP B | 3W | A |  | ☆☆☆☆
|  |  | DBA-GRL15 | 2GR | 3.456 | 6AT (E･LTC) | 1770～1810 | 5 | 9.3 | 249.6409 | 11.1 | 14.4 | D V EP B | 3W | A |  | ☆☆☆☆
|  | ＩＳ３５０ | DBA-GSE31 | 2GR | 3.456 | 8AT (E･LTC) | 1630～1650 | 5 | 10 | 232.166 | 13.2 | 16.5 | Ｄ Ｖ EP B | 3W | R |  | ☆☆☆☆
|  |  | DBA-GSE31 | 2GR | 3.456 | 8AT (E･LTC) | 1660 | 5 | 9.8 | 236.9041 | 12.2 | 15.4 | Ｄ Ｖ EP B | 3W | R |  | ☆☆☆☆
|  | RC350 | DBA-GSC10 | 2GR | 3.456 | 8AT (E･LTC) | 1690～1720 | 4 | 9.8 | 236.9041 | 12.2 | 15.4 | Ｄ Ｖ EP B | 3W | R |  | ☆☆☆☆ |  |  | 2014-11-04
|  | ＲＸ３５０ | DBA-GGL10W | 2GR | 3.456 | 6AT (E・LTC) | 1880～1930 | 5 | 9.1 | 255.1275 | 10.2 | 13.5 | V EP B | 3W | F |  | ☆☆☆☆
|  |  | DBA-GGL15W | 2GR | 3.456 | 6AT (E・LTC) | 1950～1990 | 5 | 8.9 | 260.8607 | 10.2 | 13.5 | V EP B | 3W | A |  | ☆☆☆☆
|  |  | DBA-GGL15W | 2GR | 3.456 | 6AT (E・LTC) | 2000 | 5 | 8.8 | 263.825 | 9.4 | 12.7 | V EP B | 3W | A |  | ☆☆☆☆
|  | ＬＳ４６０ | DBA-USF40 | 1UR | 4.608 | 8AT (E･LTC) | 1950～1990 | 5 | 8.4 | 276.3881 | 10.2 | 13.5 | Ｄ Ｖ EP B | 3W | R |  | ☆☆☆☆
|  |  | DBA-USF40 | 1UR | 4.608 | 8AT (E･LTC) | 2000～2080 | 5 | 8.3 | 279.7181 | 9.4 | 12.7 | Ｄ Ｖ EP B | 3W | R |  | ☆☆☆☆
|  |  | DBA-USF45 | 1UR | 4.608 | 8AT (E･LTC) | 2080～2100 | 5 | 7.9 | 293.881 | 9.4 | 12.7 | Ｄ Ｖ EP B | 3W | A |  | ☆☆☆☆
|  |  | DBA-USF45 | 1UR | 4.608 | 8AT (E･LTC) | 2110～2200 | 5 | 7.7 | 301.5143 | 8.7 | 11.9 | Ｄ Ｖ EP B | 3W | A |  | ☆☆☆☆
|  | ＬＳ４６０Ｌ | DBA-USF41 | 1UR | 4.608 | 8AT (E･LTC) | 2040～2090 | 4～5 | 8.3 | 279.7181 | 9.4 | 12.7 | Ｄ Ｖ EP B | 3W | R |  | ☆☆☆☆
|  |  | DBA-USF41 | 1UR | 4.608 | 8AT (E･LTC) | 2120～2130 | 4～5 | 8.2 | 283.1293 | 8.7 | 11.9 | Ｄ Ｖ EP B | 3W | R |  | ☆☆☆☆
|  |  | DBA-USF46 | 1UR | 4.608 | 8AT (E･LTC) | 2180～2260 | 4～5 | 7.7 | 301.5143 | 8.7 | 11.9 | Ｄ Ｖ EP B | 3W | A |  | ☆☆☆☆
|  | RC F | DBA-USC10 | 2UR | 4.968 | 8AT (E･LTC) | 1780～1840 | 4 | 8.2 | 283.1293 | 11.1 | 14.4 | Ｄ Ｖ EP | 3W | R |  | ☆☆☆☆ |  |  | 2014-11-04