## Suzuki
当該自動車の製造又は輸入の事業を行う者の氏名又は名称 スズキ株式会社
ガソリン乗用車（軽自動車） | [15 empty] | 目標年度（平成27年度/平成32年度）
車名 | 通称名 |  |  | 原動機 |  | 変速装置 の型式及び 変速段数 | 車両重量 （kg） | 乗車定員 （名） | JC08モード | [8 empty] | 平成27年度 燃費基準 達成・向上 達成レベル | 平成32年度 燃費基準 達成・向上 達成レベル
[9 empty] | 燃費値 （km/L） | 1km走行 における CO2排出量 （g-CO2/km） | 平成27年度 燃費基準値 （km/L） | 平成32年度 燃費基準値 （km/L） | 主要 | その他燃費値の異なる要因 |  |  | （参考）
|  |  | 型式 | 型式 | 総排 気量 （L） | [7 empty] | 燃費 | 主要排 |  |  | 低排出
[13 empty] | 改善 | 出ガス | 駆動 | その他 | ガス認定
[13 empty] | 対策 | 対策 | 形式 |  | レベル
スズキ |  | アルト | DBA-HA36S | R06A | 0.658 | 5MT | 610 | 4 | 27.2 | 85.3551 | 21.8 | 24.6 | EP | 3W | F |  | ☆☆☆☆ | 124 | 110
|  |  | DBA-HA36S | R06A | 0.658 | 5MT | 660 | 4 | 25.2 | 92.1294 | 21.8 | 24.6 | EP | 3W | A |  | ☆☆☆☆ | 115 | 102
|  |  | DBA-HA36S | R06A | 0.658 | 5AT (E) | 620 | 4 | 29.6 | 78.4345 | 21.8 | 24.6 | V,EP,AM | 3W | F |  | ☆☆☆☆ | 135 | 120
|  |  | DBA-HA36S | R06A | 0.658 | 5AT (E) | 670 | 4 | 27.4 | 84.7321 | 21.8 | 24.6 | V,EP,AM | 3W | A |  | ☆☆☆☆ | 125 | 111
|  |  | DBA-HA36S | R06A | 0.658 | CVT (E･LTC) | 650 | 4 | 37 | 62.7476 | 21.8 | 24.6 | I,V,EP,B,C | 3W | F |  | ☆☆☆☆ | 169 | 150
|  |  | DBA-HA36S | R06A | 0.658 | CVT (E･LTC) | 700 | 4 | 33.2 | 69.9295 | 21.8 | 24.6 | I,V,EP,B,C | 3W | A |  | ☆☆☆☆ | 152 | 134
|  | アルト ラパン | DBA-HE22S | K6A | 0.658 | 4AT (E･LTC) | 790 | 4 | 21 | 110.5552 | 21 | 24.5 | V,EP | 3W | F |  | ☆☆☆☆ | 100
|  |  | DBA-HE22S | K6A | 0.658 | CVT (E･LTC) | 800 | 4 | 23.2 | 100.0716 | 21 | 24.5 | V,EP,C | 3W | F |  | ☆☆☆☆ | 110
|  |  | DBA-HE22S | K6A | 0.658 | 4AT (E･LTC) | 840 | 4 | 20 | 116.083 | 21 | 24.5 | V,EP | 3W | A |  | ☆☆☆☆
|  |  | DBA-HE22S | K6A | 0.658 | CVT (E･LTC) | 850 | 4 | 22 | 105.53 | 21 | 24.5 | V,EP,C | 3W | A |  | ☆☆☆☆ | 104
|  |  | DBA-HE22S | K6A | 0.658 | CVT (E･LTC) | 800 | 4 | 26 | 89.2946 | 21 | 24.5 | I,V,EP,C | 3W | F |  | ☆☆☆☆ | 123 | 106
|  |  | DBA-HE22S | K6A | 0.658 | CVT (E･LTC) | 850 | 4 | 25.2 | 92.1294 | 21 | 24.5 | I,V,EP,C | 3W | A |  | ☆☆☆☆ | 120 | 102
|  |  | DBA-HE22S | K6A | 0.658 | CVT (E･LTC) | 820 | 4 | 20.2 | 114.9337 | 21 | 24.5 | EP,C | 3W | F | ﾀｰﾎﾞﾁｬｰｼﾞｬ付 | ☆☆☆☆
|  |  | DBA-HE22S | K6A | 0.658 | CVT (E･LTC) | 870 | 4 | 19 | 122.1926 | 20.8 | 23.7 | EP,C | 3W | A | ﾀｰﾎﾞﾁｬｰｼﾞｬ付 | ☆☆☆☆
|  | ワゴンＲ | DAA-MH44S | R06A -WA04A | 0.658 | CVT (E･LTC) | 780～800 | 4 | 32.4 | 71.6562 | 21 | 24.5 | H,I,V,EP,B,C | 3W | F |  | ☆☆☆☆ | 154 | 132
|  |  | DAA-MH44S | R06A -WA04A | 0.658 | CVT (E･LTC) | 830～850 | 4 | 30.2 | 76.8762 | 21 | 24.5 | H,I,V,EP,B,C | 3W | A |  | ☆☆☆☆ | 143 | 123
|  |  | DBA-MH34S | R06A | 0.658 | CVT (E･LTC) | 770～790 | 4 | 26 | 89.2946 | 21 | 24.5 | V,EP,C | 3W | F |  | ☆☆☆☆ | 123 | 106
|  |  | DBA-MH34S | R06A | 0.658 | CVT (E･LTC) | 820～840 | 4 | 25.2 | 92.1294 | 21 | 24.5 | V,EP,C | 3W | A |  | ☆☆☆☆ | 120 | 102
|  |  | DBA-MH34S | R06A | 0.658 | 5MT | 750～770 | 4 | 25.8 | 89.9868 | 21 | 24.5 | I,V,EP | 3W | F |  | ☆☆☆☆ | 122 | 105
|  |  | DBA-MH34S | R06A | 0.658 | 5MT | 800～820 | 4 | 24.2 | 95.9364 | 21 | 24.5 | I,V,EP | 3W | A |  | ☆☆☆☆ | 115
|  |  | DBA-MH34S | R06A | 0.658 | CVT (E･LTC) | 780～800 | 4 | 30 | 77.3887 | 21 | 24.5 | I,V,EP,B,C | 3W | F |  | ☆☆☆☆ | 142 | 122
|  |  | DBA-MH34S | R06A | 0.658 | CVT (E･LTC) | 830～850 | 4 | 28.4 | 81.7486 | 21 | 24.5 | I,V,EP,B,C | 3W | A |  | ☆☆☆☆ | 135 | 115
|  |  | DBA-MH34S | R06A | 0.658 | CVT (E･LTC) | 800～820 | 4 | 27 | 85.9874 | 21 | 24.5 | I,V,EP,B,C | 3W | F | ﾀｰﾎﾞﾁｬｰｼﾞｬ付 | ☆☆☆☆ | 128 | 110
|  |  | DBA-MH34S | R06A | 0.658 | CVT (E･LTC) | 860～870 | 4 | 25.2 | 92.1294 | 20.8 | 23.7 | I,V,EP,B,C | 3W | A | ﾀｰﾎﾞﾁｬｰｼﾞｬ付 | ☆☆☆☆ | 121 | 106
|  | MRワゴン | DBA-MF33S | R06A | 0.658 | CVT (E･LTC) | 800～820 | 4 | 30 | 77.3887 | 21 | 24.5 | I,V,EP,B,C | 3W | F |  | ☆☆☆☆ | 142 | 122
|  |  | DBA-MF33S | R06A | 0.658 | CVT (E･LTC) | 850 | 4 | 28.4 | 81.7486 | 21 | 24.5 | I,V,EP,B,C | 3W | A |  | ☆☆☆☆ | 135 | 115
|  |  | DBA-MF33S | R06A | 0.658 | CVT (E･LTC) | 860～870 | 4 | 27.2 | 85.3551 | 20.8 | 23.7 | I,V,EP,B,C | 3W | A |  | ☆☆☆☆ | 130 | 114
|  |  | DBA-MF33S | R06A | 0.658 | CVT (E･LTC) | 840 | 4 | 27 | 85.9874 | 21 | 24.5 | I,V,EP,B,C | 3W | F | ﾀｰﾎﾞﾁｬｰｼﾞｬ付 | ☆☆☆☆ | 128 | 110
|  |  | DBA-MF33S | R06A | 0.658 | CVT (E･LTC) | 890 | 4 | 25.2 | 92.1294 | 20.8 | 23.7 | I,V,EP,B,C | 3W | A | ﾀｰﾎﾞﾁｬｰｼﾞｬ付 | ☆☆☆☆ | 121 | 106
|  | スペーシア | DBA-MK32S | R06A | 0.658 | CVT (E･LTC) | 840～850 | 4 | 29 | 80.0572 | 21 | 24.5 | I,V,EP,B,C | 3W | F |  | ☆☆☆☆ | 138 | 118
|  |  | DBA-MK32S | R06A | 0.658 | CVT (E･LTC) | 860～880 | 4 | 27.8 | 83.5129 | 20.8 | 23.7 | I,V,EP,B,C | 3W | F |  | ☆☆☆☆ | 133 | 117
|  |  | DBA-MK32S | R06A | 0.658 | CVT (E･LTC) | 890～930 | 4 | 26.8 | 86.6291 | 20.8 | 23.7 | I,V,EP,B,C | 3W | A |  | ☆☆☆☆ | 128 | 113
|  |  | DBA-MK32S | R06A | 0.658 | CVT (E･LTC) | 830～840 | 4 | 26 | 89.2946 | 21 | 24.5 | V,EP,C | 3W | F |  | ☆☆☆☆ | 123 | 106
|  |  | DBA-MK32S | R06A | 0.658 | CVT (E･LTC) | 860～900 | 4 | 26 | 89.2946 | 20.8 | 23.7 | I,V,EP,B,C | 3W | F | ﾀｰﾎﾞﾁｬｰｼﾞｬ付 | ☆☆☆☆ | 125 | 109
|  |  | DBA-MK32S | R06A | 0.658 | CVT (E･LTC) | 910～950 | 4 | 25 | 92.8664 | 20.8 | 23.7 | I,V,EP,B,C | 3W | A | ﾀｰﾎﾞﾁｬｰｼﾞｬ付 | ☆☆☆☆ | 120 | 105
|  | ハスラー | DBA-MR31S | R06A | 0.658 | 5MT | 750～770 | 4 | 23.4 | 99.2162 | 21 | 24.5 | V,EP | 3W | F |  | ☆☆☆☆ | 111
|  |  | DBA-MR31S | R06A | 0.658 | CVT (E･LTC) | 770～790 | 4 | 26 | 89.2946 | 21 | 24.5 | V,EP,C | 3W | F |  | ☆☆☆☆ | 123 | 106
|  |  | DBA-MR31S | R06A | 0.658 | 5MT | 800～820 | 4 | 23.2 | 100.0716 | 21 | 24.5 | V,EP | 3W | A |  | ☆☆☆☆ | 110
|  |  | DBA-MR31S | R06A | 0.658 | CVT (E･LTC) | 820～840 | 4 | 25.2 | 92.1294 | 21 | 24.5 | V,EP,C | 3W | A |  | ☆☆☆☆ | 120 | 102
|  |  | DBA-MR31S | R06A | 0.658 | 5MT | 760～780 | 4 | 24.4 | 95.15 | 21 | 24.5 | I,V,EP | 3W | F |  | ☆☆☆☆ | 116
|  |  | DBA-MR31S | R06A | 0.658 | 5MT | 810～830 | 4 | 24.2 | 95.9364 | 21 | 24.5 | I,V,EP | 3W | A |  | ☆☆☆☆ | 115
|  |  | DBA-MR31S | R06A | 0.658 | CVT (E･LTC) | 780～800 | 4 | 29.2 | 79.5089 | 21 | 24.5 | I,V,EP,B,C | 3W | F |  | ☆☆☆☆ | 139 | 119
|  |  | DBA-MR31S | R06A | 0.658 | CVT (E･LTC) | 830～850 | 4 | 28 | 82.9164 | 21 | 24.5 | I,V,EP,B,C | 3W | A |  | ☆☆☆☆ | 133 | 114
|  |  | DBA-MR31S | R06A | 0.658 | CVT (E･LTC) | 810～820 | 4 | 26.8 | 86.6291 | 21 | 24.5 | I,V,EP,B,C | 3W | F | ﾀｰﾎﾞﾁｬｰｼﾞｬ付 | ☆☆☆☆ | 127 | 109
|  |  | DBA-MR31S | R06A | 0.658 | CVT (E･LTC) | 860～870 | 4 | 25 | 92.8664 | 20.8 | 23.7 | I,V,EP,B,C | 3W | A | ﾀｰﾎﾞﾁｬｰｼﾞｬ付 | ☆☆☆☆ | 120 | 105
|  | エブリイ | ABA-DA64W | K6A | 0.658 | 3AT (E) | 930～970 | 4 | 15 | 154.7773 | 20.8 | 23.7 | EP | 3W | R
|  |  | ABA-DA64W | K6A | 0.658 | 3AT (E) | 970 | 4 | 14.6 | 159.0178 | 20.8 | 23.7 | EP | 3W | A
|  |  | ABA-DA64W | K6A | 0.658 | 3AT (E) | 980～1010 | 4 | 14 | 165.8329 | 20.5 | 23.4 | EP | 3W | A
|  |  | ABA-DA64W | K6A | 0.658 | 4AT (E) | 960～970 | 4 | 14.4 | 161.2264 | 20.8 | 23.7 | EP | 3W | R | ﾀｰﾎﾞﾁｬｰｼﾞｬ付
|  |  | ABA-DA64W | K6A | 0.658 | 4AT (E) | 980～1000 | 4 | 13.8 | 168.2362 | 20.5 | 23.4 | EP | 3W | R | ﾀｰﾎﾞﾁｬｰｼﾞｬ付
|  |  | ABA-DA64W | K6A | 0.658 | 4AT (E) | 1000～1040 | 4 | 13.8 | 168.2362 | 20.5 | 23.4 | EP | 3W | A | ﾀｰﾎﾞﾁｬｰｼﾞｬ付
|  | ジムニー | ABA-JB23W | K6A | 0.658 | 5MT×2 | 970 | 4 | 15.2 | 152.7408 | 20.8 | 23.7 | EP | 3W | A | ﾀｰﾎﾞﾁｬｰｼﾞｬ付
|  |  | ABA-JB23W | K6A | 0.658 | 5MT×2 | 980～990 | 4 | 14.8 | 156.8689 | 20.5 | 23.4 | EP | 3W | A | ﾀｰﾎﾞﾁｬｰｼﾞｬ付
|  |  | ABA-JB23W | K6A | 0.658 | 4AT×2 (E) | 980～1000 | 4 | 13.6 | 170.7103 | 20.5 | 23.4 | EP | 3W | A | ﾀｰﾎﾞﾁｬｰｼﾞｬ付

## Subaru
[8 empty] | 当該自動車の製造又は輸入の事業を行う者の氏名又は名称 | [6 empty] | 富士重工業株式会社
ガソリン乗用車（軽自動車） | [15 empty] | 目標年度（平成27年度/平成32年度）
車名 | 通称名 |  |  | 原動機 |  | 変速装置 の型式及び 変速段数 | 車両重量 （kg） | 乗車定員 （名） | JC08モード | [8 empty] | 平成27年度 燃費基準 達成・向上 達成レベル | 平成32年度 燃費基準 達成・向上 達成レベル
[9 empty] | 燃費値 （km/L） | 1km走行 における CO2排出量 （g-CO2/km） | 平成27年度 燃費基準値 （km/L） | 平成32年度 燃費基準値 （km/L） | 主要 | その他燃費値の異なる要因 |  |  | （参考）
|  |  | 型式 | 型式 | 総排 気量 （L） | [7 empty] | 燃費 | 主要排 |  |  | 低排出
[13 empty] | 改善 | 出ガス | 駆動 | その他 | ガス認定
[13 empty] | 対策 | 対策 | 形式 |  | レベル
スバル | ※ | プレオ プラス | DBA-LA300F | KF | 0.658 | CVT (E･LTC) | 730 | 4 | 35.2 | 65.9562 | 21.8 | 24.6 | I,V,EP,B,C | 3W,EGR | F |  | ☆☆☆☆ | 161 | 143
|  |  | DBA-LA310F | KF | 0.658 | CVT (E･LTC) | 790 | 4 | 32.2 | 72.1012 | 21 | 24.5 | I,V,EP,B,C | 3W,EGR | A |  | ☆☆☆☆ | 153 | 131
| ※ | ステラ | DBA-LA100F | KF | 0.658 | CVT (E･LTC) | 810～820 | 4 | 29 | 80.0572 | 21 | 24.5 | I,V,EP,B,C | 3W,EGR | F |  | ☆☆☆☆ | 138 | 118
|  |  | DBA-LA100F | KF | 0.658 | CVT (E･LTC) | 820～850 | 4 | 25.2 | 92.1294 | 21 | 24.5 | I,EP,B,C | 3W | F |  | ☆☆☆☆ | 120 | 102
|  |  | DBA-LA110F | KF | 0.658 | CVT (E･LTC) | 870 | 4 | 26 | 89.2946 | 20.8 | 23.7 | I,V,EP,B,C | 3W,EGR | A |  | ☆☆☆☆ | 125 | 109
|  |  | DBA-LA110F | KF | 0.658 | CVT (E･LTC) | 870～890 | 4 | 23.4 | 99.2162 | 20.8 | 23.7 | I,EP,B,C | 3W | A |  | ☆☆☆☆ | 112
| ※ | プレオ | DBA-L275F | KF | 0.658 | 5MT | 750 | 4 | 24.2 | 95.9364 | 21 | 24.5 | Ｖ,EP | 3W | F |  | ☆☆☆☆ | 115
|  |  | DBA-L285F | KF | 0.658 | 5MT | 800 | 4 | 21.6 | 107.4843 | 21 | 24.5 | Ｖ,EP | 3W | A |  | ☆☆☆☆ | 102
| ※ | ディアス | ABA-S321N | KF | 0.658 | 4AT | 970 | 4 | 14.4 | 161.2264 | 20.8 | 23.7 |  | 3W | R
|  |  | ABA-S321N | KF | 0.658 | 4AT | 990 | 4 | 14.4 | 161.2264 | 20.5 | 23.4 |  | 3W | R
|  |  | ABA-S331N | KF | 0.658 | 4AT | 1010～1030 | 4 | 13.4 | 173.2582 | 20.5 | 23.4 |  | 3W | A
(注)※印の付いている通称名については、ダイハツ工業株式会社が製造事業者です。

## Daihatsu
[8 empty] | 当該自動車の製造又は輸入の事業を行う者の氏名又は名称 | [6 empty] | ダイハツ工業株式会社
ガソリン乗用車（軽自動車）又はガソリン乗用車（普通・小型） | [15 empty] | 目標年度（平成27年度/平成32年度）
車名 | 通称名 |  |  | 原動機 |  | 変速装置 の型式及び 変速段数 | 車両重量 （kg） | 乗車定員 （名） | JC08モード | [8 empty] | 平成27年度 燃費基準 達成・向上 達成レベル | 平成32年度 燃費基準 達成・向上 達成レベル
[9 empty] | 燃費値 （km/L） | 1km走行 における CO2排出量 （g-CO2/km） | 平成27年度 燃費基準値 （km/L） | 平成32年度 燃費基準値 （km/L） | 主要 | その他燃費値の異なる要因 |  |  | （参考）
|  |  | 型式 | 型式 | 総排 気量 （L） | [7 empty] | 燃費 | 主要排 |  |  | 低排出
[13 empty] | 改善 | 出ガス | 駆動 | その他 | ガス認定
[13 empty] | 対策 | 対策 | 形式 |  | レベル
ダイハツ |  | ﾐﾗ ｲｰｽ | DBA-LA300S | KF | 0.658 | CVT (E･LTC) | 730 | 4 | 35.2 | 65.9562 | 21.8 | 24.6 | I,V,EP,B,C | 3W、EGR | F |  | ☆☆☆☆ | 161 | 143
|  |  | DBA-LA310S | KF | 0.658 | CVT (E･LTC) | 790 | 4 | 32.2 | 72.1012 | 21 | 24.5 | I,V,EP,B,C | 3W、EGR | A |  | ☆☆☆☆ | 153 | 131
|  | ﾑｰｳﾞ | DBA-LA150S | KF | 0.658 | CVT (E･LTC) | 820～830 | 4 | 31 | 74.8923 | 21 | 24.5 | I,V,EP,B,C | 3W,EGR | F |  | ☆☆☆☆ | 147 | 126
|  |  | DBA-LA150S | KF | 0.658 | CVT (E･LTC) | 830~850 | 4 | 27.4 | 84.7321 | 21 | 24.5 | I,V,EP,B,C | 3W | F |  | ☆☆☆☆ | 130 | 111
|  |  | DBA-LA160S | KF | 0.658 | CVT (E･LTC) | 880~890 | 4 | 27.6 | 84.1181 | 20.8 | 23.7 | I,V,EP,B,C | 3W,EGR | A |  | ☆☆☆☆ | 132 | 116
|  |  | DBA-LA160S | KF | 0.658 | CVT (E･LTC) | 890～900 | 4 | 25.6 | 90.6898 | 20.8 | 23.7 | I,V,EP,B,C | 3W | A |  | ☆☆☆☆ | 123 | 108
|  | ﾀﾝﾄ | DBA-LA600S | KF | 0.658 | CVT (E･LTC) | 920～940 | 4 | 28 | 82.9164 | 20.8 | 23.7 | I,V,EP,B,C | 3W,EGR | F |  | ☆☆☆☆ | 134 | 118
|  |  | DBA-LA600S | KF | 0.658 | CVT (E･LTC) | 940～960 | 4 | 26 | 89.2946 | 20.8 | 23.7 | I,V,EP,B,C | 3W | F |  | ☆☆☆☆ | 125 | 109
|  |  | DBA-LA600S | KF | 0.658 | CVT (E･LTC) | 970 | 4 | 27.4 | 84.7321 | 20.8 | 23.7 | I,V,EP,B,C | 3W,EGR | F |  | ☆☆☆☆ | 131 | 115
|  |  | DBA-LA600S | KF | 0.658 | CVT (E･LTC) | 980～990 | 4 | 26 | 89.2946 | 20.5 | 23.4 | I,V,EP,B,C | 3W,EGR | F |  | ☆☆☆☆ | 126 | 111
|  |  | DBA-LA610S | KF | 0.658 | CVT (E･LTC) | 970 | 4 | 27 | 85.9874 | 20.8 | 23.7 | I,V,EP,B,C | 3W,EGR | A |  | ☆☆☆☆ | 129 | 113
|  |  | DBA-LA610S | KF | 0.658 | CVT (E･LTC) | 980～990 | 4 | 25.8 | 89.9868 | 20.5 | 23.4 | I,V,EP,B,C | 3W,EGR | A |  | ☆☆☆☆ | 125 | 110
|  |  | DBA-LA610S | KF | 0.658 | CVT (E･LTC) | 990～1010 | 4 | 24.6 | 94.3764 | 20.5 | 23.4 | I,V,EP,B,C | 3W | A |  | ☆☆☆☆ | 120 | 105
|  | ﾑｰｳﾞ ｺﾝﾃ | DBA-L575S | KF | 0.658 | CVT (E･LTC) | 830~850 | 4 | 27.6 | 84.1181 | 21 | 24.5 | I,V,EP,B,C | 3W、EGR | F |  | ☆☆☆☆ | 131 | 112
|  |  | DBA-L575S | KF | 0.658 | CVT (E･LTC) | 880 | 4 | 24 | 96.7358 | 20.8 | 23.7 | I,EP,B,C | 3W | F |  | ☆☆☆☆ | 115 | 101
|  |  | DBA-L585S | KF | 0.658 | CVT (E･LTC) | 880~900 | 4 | 25 | 92.8664 | 20.8 | 23.7 | I,V,EP,B,C | 3W、EGR | A |  | ☆☆☆☆ | 120 | 105
|  |  | DBA-L585S | KF | 0.658 | CVT (E･LTC) | 930 | 4 | 23 | 100.9417 | 20.8 | 23.7 | I,EP,B,C | 3W | A |  | ☆☆☆☆ | 110
|  | ﾐﾗ ｺｺｱ | DBA-L675S | KF | 0.658 | CVT (E･LTC) | 810 | 4 | 29 | 80.0572 | 21 | 24.5 | I,V,EP,B,C | 3W,EGR | F |  | ☆☆☆☆ | 138 | 118
|  |  | DBA-L685S | KF | 0.658 | CVT (E･LTC) | 870 | 4 | 26.8 | 86.6291 | 20.8 | 23.7 | I,V,EP,B,C | 3W,EGR | A |  | ☆☆☆☆ | 128 | 113
|  | ｳｪｲｸ | DBA-LA700S | KF | 0.658 | CVT (E･LTC) | 990～1000 | 4 | 25.4 | 91.4039 | 20.5 | 23.4 | I,V,EP,B,C | 3W,EGR | F |  | ☆☆☆☆ | 123 | 108
|  |  | DBA-LA700S | KF | 0.658 | CVT (E･LTC) | 1010～1020 | 4 | 23.8 | 97.5487 | 20.5 | 23.4 | I,V,EP,B,C | 3W | F |  | ☆☆☆☆ | 116 | 101
|  |  | DBA-LA710S | KF | 0.658 | CVT (E･LTC) | 1040 | 4 | 24.6 | 94.3764 | 20.5 | 23.4 | I,V,EP,B,C | 3W,EGR | A |  | ☆☆☆☆ | 120 | 105
|  |  | DBA-LA710S | KF | 0.658 | CVT (E･LTC) | 1050～1060 | 4 | 23.2 | 100.0716 | 20.5 | 23.4 | I,V,EP,B,C | 3W | A |  | ☆☆☆☆ | 113
|  | ﾐﾗ | DBA-L275S | KF | 0.658 | 5MT | 750 | 4 | 24.2 | 95.9364 | 21 | 24.5 | Ｖ,EP | 3W | F |  | ☆☆☆☆ | 115
|  |  | DBA-L285S | KF | 0.658 | 5MT | 800 | 4 | 21.6 | 107.4843 | 21 | 24.5 | Ｖ,EP | 3W | A |  | ☆☆☆☆ | 102
|  | コペン | DBA-LA400K | KF | 0.658 | 5MT | 850 | 2 | 22.2 | 104.5793 | 21 | 24.5 | Ｖ,EP,B | 3W | F |  | ☆☆☆☆ | 105
|  |  | DBA-LA400K | KF | 0.658 | CVT (E･LTC) | 870 | 2 | 25.2 | 92.1294 | 20.8 | 23.7 | I,Ｖ,EP,B,C | 3W | F |  | ☆☆☆☆ | 121 | 106
|  | ｱﾄﾚｰﾜｺﾞﾝ | ABA-S321G | KF | 0.658 | 4AT | 980～990 | 4 | 14.4 | 161.2264 | 20.5 | 23.7 |  | 3W | R
|  |  | ABA-S331G | KF | 0.658 | 4AT | 1020～1030 | 4 | 13.4 | 173.2582 | 20.5 | 23.4 |  | 3W | A

## Toyota
[8 empty] | 当該自動車の製造又は輸入の事業を行う者の氏名又は名称 | [6 empty] | トヨタ自動車株式会社
ガソリン乗用車（軽自動車） | [18 empty] | 目標年度（平成27年度/平成32年度）
車名 | 通称名 |  |  | 原動機 |  | 変速装置 の型式及び 変速段数 | 車両重量 （kg） | 乗車定員 （名） | JC08モード | [8 empty] | 平成27年度 燃費基準 達成・向上 達成レベル | 平成32年度 燃費基準 達成・向上 達成レベル
[9 empty] | 燃費値 （km/L） | 1km走行 における CO2排出量 （g-CO2/km） | 平成27年度 燃費基準値 （km/L） | 平成32年度 燃費基準値 （km/L） | 主要 | その他燃費値の異なる要因 |  |  | （参考）
|  |  | 型式 | 型式 | 総排 気量 （L） | [7 empty] | 燃費 | 主要排 |  |  | 低排出
[13 empty] | 改善 | 出ガス | 駆動 | その他 | ガス認定
[13 empty] | 対策 | 対策 | 形式 |  | レベル
トヨタ | ※1 | ピクシス エポック | DBA-LA300A | KF | 0.658 | CVT (E･LTC) | 730 | 4 | 35.2 | 65.9562 | 21.8 | 24.6 | I、Ｖ、EP、B、C | 3W、EGR | F |  | ☆☆☆☆ | 161 | 143 | 2014-08-01
|  |  | DBA-LA310A | KF | 0.658 | CVT (E･LTC) | 790 | 4 | 32.2 | 72.1012 | 21 | 24.5 | I、Ｖ、EP、B、C | 3W、EGR | A |  | ☆☆☆☆ | 153 | 131 | 2014-08-01
| ※1 | ピクシス スペース | DBA-L５７５Ａ | KF | 0.658 | CVT (E･LTC) | 830～850 | 4 | 27.6 | 84.1181 | 21 | 24.5 | I、Ｖ、EP、B、C | 3W、EGR | F |  | ☆☆☆☆ | 131 | 112
|  |  | DBA-L５７５Ａ | KF | 0.658 | CVT (E･LTC) | 880 | 4 | 24 | 96.7358 | 20.8 | 23.7 | I、EP、B、C | 3W | F |  | ☆☆☆☆ | 115 | 101
|  |  | DBA-L５８５Ａ | KF | 0.658 | CVT (E･LTC) | 880～900 | 4 | 25 | 92.8664 | 20.8 | 23.7 | I、Ｖ、EP、B、C | 3W、EGR | A |  | ☆☆☆☆ | 120 | 105
|  |  | DBA-L５８５Ａ | KF | 0.658 | CVT (E･LTC) | 930 | 4 | 23 | 100.9417 | 20.8 | 23.7 | I、EP、B、C | 3W | A |  | ☆☆☆☆ | 110
（注） *1印の付いている通称名については、 ダイハツ工業株式会社が製造事業者である。

## Nissan
[8 empty] | 当該自動車の製造又は輸入の事業を行う者の氏名又は名称 | [6 empty] | 日産自動車株式会社
ガソリン乗用車（軽自動車）又はガソリン乗用車（普通・小型） | [15 empty] | 目標年度（平成27年度/平成32年度）
車名 | 通称名 |  |  | 原動機 |  | 変速装置 の型式及び 変速段数 | 車両重量 （kg） | 乗車定員 （名） | JC08モード | [8 empty] | 平成27年度 燃費基準 達成・向上 達成レベル | 平成32年度 燃費基準 達成・向上 達成レベル
[9 empty] | 燃費値 （km/L） | 1km走行 における CO2排出量 （g-CO2/km） | 平成27年度 燃費基準値 （km/L） | 平成32年度 燃費基準値 （km/L） | 主要 | その他燃費値の異なる要因 |  |  | （参考）
|  |  | 型式 | 型式 | 総排 気量 （L） | [7 empty] | 燃費 | 主要排 |  |  | 低排出
[13 empty] | 改善 | 出ガス | 駆動 | その他 | ガス認定
[13 empty] | 対策 | 対策 | 形式 |  | レベル
ニッサン | ※2 | ﾓｺ | DBA-MG33S | R06A | 0.658 | CVT(E･LTC) | 800～820 | 4 | 30 | 77 | 21 | 24.5 | I,V,EP,B,C | 3W | F |  | ☆☆☆☆ | 142 | 122
|  |  | DBA-MG33S | R06A | 0.658 | CVT(E･LTC) | 850 | 4 | 28.4 | 82 | 21 | 24.5 | I,V,EP,B,C | 3W | A |  | ☆☆☆☆ | 135 | 115
|  |  | DBA-MG33S | R06A | 0.658 | CVT(E･LTC) | 860～870 | 4 | 27.2 | 85 | 20.8 | 23.7 | I,V,EP,B,C | 3W | A |  | ☆☆☆☆ | 130 | 114
|  |  | DBA-MG33S | R06A | 0.658 | CVT(E･LTC) | 840 | 4 | 27 | 86 | 21 | 24.5 | I,V,EP,B,C | 3W | F | ﾀｰﾎﾞﾁｬｰｼﾞｬ付 | ☆☆☆☆ | 128 | 110
|  |  | DBA-MG33S | R06A | 0.658 | CVT(E･LTC) | 890 | 4 | 25.2 | 92 | 20.8 | 23.7 | I,V,EP,B,C | 3W | A | ﾀｰﾎﾞﾁｬｰｼﾞｬ付 | ☆☆☆☆ | 121 | 106
| ※1 | ﾃﾞｲｽﾞ | DBA-B21W | 3B20 | 0.659 | CVT(E･LTC) | 830～840 | 4 | 26.2 | 88.613 | 21 | 24.5 | V,C,I,B,EP | EGR,3W | F |  | ☆☆☆☆ | 124 | 106
|  |  | DBA-B21W | 3B20 | 0.659 | CVT(E･LTC) | 880～890 | 4 | 22.6 | 102.7283 | 20.8 | 23.7 | V,C,I,B,EP | 3W | A |  | ☆☆☆☆ | 108
|  |  | DBA-B21W | 3B20 | 0.659 | CVT(E･LTC) | 820 | 4 | 23.2 | 100.0716 | 21 | 24.5 | V,C,B,EP | 3W | F |  | ☆☆☆☆ | 110
|  |  | DBA-B21W | 3B20 | 0.659 | CVT(E･LTC) | 860 | 4 | 21.4 | 108.4888 | 20.8 | 23.7 | V,C,B,EP | 3W | F | ﾀｰﾎﾞﾁｬｰｼﾞｬ付 | ☆☆☆☆ | 102
|  |  | DBA-B21W | 3B20 | 0.659 | CVT(E･LTC) | 900 | 4 | 21 | 110.5552 | 20.8 | 23.7 | V,C,B,EP | 3W | A | ﾀｰﾎﾞﾁｬｰｼﾞｬ付 | ☆☆☆☆ | 100
| ※1 | ﾃﾞｲｽﾞﾙｰｸｽ | DBA-B21A | 3B20 | 0.659 | CVT(E･LTC) | 920～950 | 4 | 22 | 105.53 | 20.8 | 23.7 | V,C,I,B,EP | 3W | F |  | ☆☆☆☆ | 105
|  |  | DBA-B21A | 3B20 | 0.659 | CVT(E･LTC) | 970 | 4 | 21.2 | 109.5123 | 20.8 | 23.7 | V,C,I,B,EP | 3W | A |  | ☆☆☆☆ | 101
|  |  | DBA-B21A | 3B20 | 0.659 | CVT(E･LTC) | 980～1000 | 4 | 20.4 | 113.8069 | 20.5 | 23.4 | V,C,I,B,EP | 3W | A |  | ☆☆☆☆
|  |  | DBA-B21A | 3B20 | 0.659 | CVT(E･LTC) | 950 | 4 | 20.6 | 112.7019 | 20.8 | 23.7 | V,C,B,EP | 3W | F |  | ☆☆☆☆
|  |  | DBA-B21A | 3B20 | 0.659 | CVT(E･LTC) | 1000 | 4 | 18.2 | 127.5637 | 20.5 | 23.4 | V,C,B,EP | 3W | A |  | ☆☆☆☆
| ※2 | NV100 ｸﾘｯﾊﾟｰﾘｵ | ABA-DR64W | K6A | 0.658 | 3AT(E) | 930～970 | 4 | 15 | 155 | 20.8 | 23.7 | EP | 3W | R
|  |  | ABA-DR64W | K6A | 0.658 | 3AT(E) | 970 | 4 | 14.6 | 159 | 20.8 | 23.7 | EP | 3W | A
|  |  | ABA-DR64W | K6A | 0.658 | 3AT(E) | 980～1010 | 4 | 14 | 166 | 20.5 | 23.4 | EP | 3W | A
|  |  | ABA-DR64W | K6A | 0.658 | 4AT(E) | 960～970 | 4 | 14.4 | 161 | 20.8 | 23.7 | EP | 3W | R | ﾀｰﾎﾞﾁｬｰｼﾞｬ付
|  |  | ABA-DR64W | K6A | 0.658 | 4AT(E) | 980～1000 | 4 | 13.8 | 168 | 20.5 | 23.4 | EP | 3W | R | ﾀｰﾎﾞﾁｬｰｼﾞｬ付
|  |  | ABA-DR64W | K6A | 0.658 | 4AT(E) | 1000～1040 | 4 | 13.8 | 168 | 20.5 | 23.4 | EP | 3W | A | ﾀｰﾎﾞﾁｬｰｼﾞｬ付
※1印の付いている通称名については、三菱自動車工業株式会社が製造事業者である。
※2印の付いている通称名については、スズキ株式会社が製造事業者である。

## Honda
[8 empty] | 当該自動車の製造又は輸入の事業を行う者の氏名又は名称 | [6 empty] | 本田技研工業株式会社
ガソリン乗用車（軽自動車） | [15 empty] | 目標年度（平成27年度/平成32年度）
車名 | 通称名 |  |  | 原動機 |  | 変速装置 の型式及び 変速段数 | 車両重量 （kg） | 乗車定員 （名） | JC08モード | [8 empty] | 平成27年度 燃費基準 達成・向上 達成レベル | 平成32年度 燃費基準 達成・向上 達成レベル
[9 empty] | 燃費値 （km/L） | 1km走行 における CO2排出量 （g-CO2/km） | 平成27年度 燃費基準値 （km/L） | 平成32年度 燃費基準値 （km/L） | 主要 | その他燃費値の異なる要因 |  |  | （参考）
|  |  | 型式 | 型式 | 総排 気量 （L） | [7 empty] | 燃費 | 主要排 |  |  | 低排出
[13 empty] | 改善 | 出ガス | 駆動 | その他 | ガス認定
[13 empty] | 対策 | 対策 | 形式 |  | レベル
ホンダ |  | Ｎ－ＷＧＮ | DBA-JH1 | S07A | 0.658 | CVT (E･LTC) | 820 | 4 | 29.2 | 79.5089 | 21 | 24.5 | V･C･I･B・EP | 3W+EGR | F |  | ☆☆☆☆ | 139 | 119
|  |  | DBA-JH1 | S07A | 0.658 | CVT (E･LTC) | 850 | 4 | 26 | 89.2946 | 21 | 24.5 | V･C･I･B・EP | 3W | F | 過給機付 | ☆☆☆☆ | 123 | 106
|  |  | DBA-JH2 | S07A | 0.658 | CVT (E･LTC) | 870 | 4 | 26 | 89.2946 | 20.8 | 23.7 | V･C･I･B・EP | 3W+EGR | A |  | ☆☆☆☆ | 125 | 109
|  |  | DBA-JH2 | S07A | 0.658 | CVT (E･LTC) | 900 | 4 | 24.2 | 95.9364 | 20.8 | 23.7 | V･C･I･B・EP | 3W | A | 過給機付 | ☆☆☆☆ | 116 | 102
|  | Ｎ－ＷＧＮ ＣＵＳＴＯＭ | DBA-JH1 | S07A | 0.658 | CVT (E･LTC) | 830 | 4 | 29.2 | 79.5089 | 21 | 24.5 | V･C･I･B・EP | 3W+EGR | F |  | ☆☆☆☆ | 139 | 119
|  |  | DBA-JH1 | S07A | 0.658 | CVT (E･LTC) | 850 | 4 | 26 | 89.2946 | 21 | 24.5 | V･C･I･B・EP | 3W | F | 過給機付 | ☆☆☆☆ | 123 | 106
|  |  | DBA-JH1 | S07A | 0.658 | CVT (E･LTC) | 870 | 4 | 24 | 96.7358 | 20.8 | 23.7 | V･C･I･B・EP | 3W | F | 過給機付 タイヤ165/55R15 | ☆☆☆☆ | 115 | 101
|  |  | DBA-JH2 | S07A | 0.658 | CVT (E･LTC) | 880 | 4 | 26 | 89.2946 | 20.8 | 23.7 | V･C･I･B・EP | 3W+EGR | A |  | ☆☆☆☆ | 125 | 109
|  |  | DBA-JH2 | S07A | 0.658 | CVT (E･LTC) | 910 | 4 | 24.2 | 95.9364 | 20.8 | 23.7 | V･C･I･B・EP | 3W | A | 過給機付 | ☆☆☆☆ | 116 | 102
|  |  | DBA-JH2 | S07A | 0.658 | CVT (E･LTC) | 920 | 4 | 23 | 100.9417 | 20.8 | 23.7 | V･C･I･B・EP | 3W | A | 過給機付 タイヤ165/55R15 | ☆☆☆☆ | 110
|  | Ｎ-ＯＮＥ | DBA-JG1 | S07A | 0.658 | CVT (E･LTC) | 840～850 | 4 | 28.4 | 81.7486 | 21 | 24.5 | V･C･I･B・EP | 3W+EGR | F |  | ☆☆☆☆ | 135 | 115
|  |  | DBA-JG1 | S07A | 0.658 | CVT (E･LTC) | 850 | 4 | 25.4 | 91.4039 | 21 | 24.5 | V･C･I･B・EP | 3W | F | 過給機付 | ☆☆☆☆ | 120 | 103
|  |  | DBA-JG1 | S07A | 0.658 | CVT (E･LTC) | 870 | 4 | 23.4 | 99.2162 | 20.8 | 23.7 | V･C･I･B・EP | 3W | F | 過給機付 | ☆☆☆☆ | 112
|  |  | DBA-JG2 | S07A | 0.658 | CVT (E･LTC) | 890～900 | 4 | 25.8 | 89.9868 | 20.8 | 23.7 | V･C･I･B・EP | 3W+EGR | A |  | ☆☆☆☆ | 124 | 108
|  |  | DBA-JG2 | S07A | 0.658 | CVT (E･LTC) | 900 | 4 | 24 | 96.7358 | 20.8 | 23.7 | V･C･I･B・EP | 3W | A | 過給機付 | ☆☆☆☆ | 115 | 101
|  |  | DBA-JG2 | S07A | 0.658 | CVT (E･LTC) | 920 | 4 | 23 | 100.9417 | 20.8 | 23.7 | V･C･I･B・EP | 3W | A | 過給機付 | ☆☆☆☆ | 110
|  | Ｎ ＯＮＥ | DBA-JG1 | S07A | 0.658 | CVT (E･LTC) | 840～850 | 4 | 27 | 85.9874 | 21 | 24.5 | V･I･B・EP･C | 3W | F |  | ☆☆☆☆ | 128 | 110
|  |  | DBA-JG1 | S07A | 0.658 | CVT (E･LTC) | 850 | 4 | 23.2 | 100.0716 | 21 | 24.5 | V･EP･C | 3W | F |  | ☆☆☆☆ | 110
|  |  | DBA-JG1 | S07A | 0.658 | CVT (E･LTC) | 860 | 4 | 22.4 | 103.6455 | 20.8 | 23.7 | V･EP･C | 3W | F |  | ☆☆☆☆ | 107
|  |  | DBA-JG1 | S07A | 0.658 | CVT (E･LTC) | 870 | 4 | 21.4 | 108.4888 | 20.8 | 23.7 | V･EP･C | 3W | F | タイヤ165/55R15 | ☆☆☆☆ | 102
|  |  | DBA-JG2 | S07A | 0.658 | CVT (E･LTC) | 890～900 | 4 | 25 | 92.8664 | 20.8 | 23.7 | V･I･B・EP･C | 3W | A |  | ☆☆☆☆ | 120 | 105
|  |  | DBA-JG2 | S07A | 0.658 | CVT (E･LTC) | 900～910 | 4 | 21.8 | 106.4982 | 20.8 | 23.7 | V･EP･C | 3W | A |  | ☆☆☆☆ | 104
|  |  | DBA-JG2 | S07A | 0.658 | CVT (E･LTC) | 920 | 4 | 20.8 | 111.6183 | 20.8 | 23.7 | V･EP･C | 3W | A | タイヤ165/55R15 | ☆☆☆☆ | 100
|  | Ｎ－ＢＯＸ ＳＬＡＳＨ | DBA-JF1 | S07A | 0.658 | CVT （E･LTC） | 920～930 | 4 | 25.8 | 89.9868 | 20.8 | 23.7 | V･C･I･B・EP | 3W+EGR | F | タイヤ155/65R14 | ☆☆☆☆ | 124 | 108
|  |  | DBA-JF1 | S07A | 0.658 | CVT （E･LTC） | 940 | 4 | 24.6 | 94.3764 | 20.8 | 23.7 | V･C･I･B・EP | 3W+EGR | F | タイヤ165/55R15 | ☆☆☆☆ | 118 | 103
|  |  | DBA-JF1 | S07A | 0.658 | CVT （E･LTC） | 940～950 | 4 | 24 | 96.7358 | 20.8 | 23.7 | V･C･I･B・EP | 3W | F | 過給機付 タイヤ155/65R14 | ☆☆☆☆ | 115 | 101
|  |  | DBA-JF1 | S07A | 0.658 | CVT （E･LTC） | 950 | 4 | 23 | 100.9417 | 20.8 | 23.7 | V･C･I･B・EP | 3W | F | 過給機付 タイヤ165/55R15 | ☆☆☆☆ | 110
|  |  | DBA-JF2 | S07A | 0.658 | CVT （E･LTC） | 970 | 4 | 24.8 | 93.6153 | 20.8 | 23.7 | V･C･I･B・EP | 3W+EGR | A |  | ☆☆☆☆ | 119 | 104
|  |  | DBA-JF2 | S07A | 0.658 | CVT （E･LTC） | 980 | 4 | 23.8 | 97.5487 | 20.5 | 23.4 | V･C･I･B・EP | 3W+EGR | A | タイヤ155/65R14 | ☆☆☆☆ | 116 | 101
|  |  | DBA-JF2 | S07A | 0.658 | CVT （E･LTC） | 990 | 4 | 22.6 | 102.7283 | 20.5 | 23.4 | V･C･I･B・EP | 3W+EGR | A | タイヤ165/55R15 | ☆☆☆☆ | 110
|  |  | DBA-JF2 | S07A | 0.658 | CVT （E･LTC） | 990～1000 | 4 | 21.8 | 106.4982 | 20.5 | 23.4 | V･C･I･B・EP | 3W | A | 過給機付 タイヤ155/65R14 | ☆☆☆☆ | 106
|  |  | DBA-JF2 | S07A | 0.658 | CVT （E･LTC） | 1000 | 4 | 21 | 110.5552 | 20.5 | 23.4 | V･C･I･B・EP | 3W | A | 過給機付 タイヤ165/55R15 | ☆☆☆☆ | 102
|  | Ｎ－ＢＯＸ | DBA-JF1 | S07A | 0.658 | CVT (E･LTC) | 950 | 4 | 25.2 | 92.1294 | 20.8 | 23.7 | V･I･B・EP･C | 3W+EGR | F |  | ☆☆☆☆ | 121 | 106
|  |  | DBA-JF1 | S07A | 0.658 | CVT (E･LTC) | 970 | 4 | 23.4 | 99.2162 | 20.8 | 23.7 | V･I･B・EP･C | 3W | F | 過給機付 | ☆☆☆☆ | 112
|  |  | DBA-JF2 | S07A | 0.658 | CVT (E･LTC) | 990 | 4 | 23.2 | 100.0716 | 20.5 | 23.4 | V･I･B・EP･C | 3W+EGR | A |  | ☆☆☆☆ | 113
|  |  | DBA-JF2 | S07A | 0.658 | CVT (E･LTC) | 1010 | 4 | 21.2 | 109.5123 | 20.5 | 23.4 | V･I･B・EP･C | 3W | A | 過給機付 | ☆☆☆☆ | 103
|  | Ｎ ＢＯＸ | DBA-JF1 | S07A | 0.658 | CVT (E･LTC) | 930～940 | 4 | 22.2 | 104.5793 | 20.8 | 23.7 | V･I･B・EP･C | 3W | F |  | ☆☆☆☆ | 106
|  |  | DBA-JF1 | S07A | 0.658 | CVT (E･LTC) | 950 | 4 | 24.2 | 95.9364 | 20.8 | 23.7 | V･I･B・EP･C | 3W | F |  | ☆☆☆☆ | 116 | 102
|  |  | DBA-JF1 | S07A | 0.658 | CVT (E･LTC) | 970 | 4 | 20.8 | 111.6183 | 20.8 | 23.7 | V･EP･C | 3W | F |  | ☆☆☆☆ | 100
|  |  | DBA-JF2 | S07A | 0.658 | CVT (E･LTC) | 990～1000 | 4 | 20.8 | 111.6183 | 20.5 | 23.4 | V･I･B・EP･C | 3W | A |  | ☆☆☆☆ | 101
|  |  | DBA-JF2 | S07A | 0.658 | CVT (E･LTC) | 1010 | 4 | 22.6 | 102.7283 | 20.5 | 23.4 | V･I･B・EP･C | 3W | A |  | ☆☆☆☆ | 110
|  |  | DBA-JF2 | S07A | 0.658 | CVT (E･LTC) | 1030 | 4 | 18.8 | 123.4926 | 20.5 | 23.4 | V･EP･C | 3W | A |  | ☆☆☆☆
|  | Ｎ－ＢＯＸ Ｃｕｓｔｏｍ | DBA-JF1 | S07A | 0.658 | CVT (E･LTC) | 960 | 4 | 25.2 | 92.1294 | 20.8 | 23.7 | V･I･B・EP･C | 3W+EGR | F |  | ☆☆☆☆ | 121 | 106
|  |  | DBA-JF1 | S07A | 0.658 | CVT (E･LTC) | 980 | 4 | 21.6 | 107.4843 | 20.5 | 23.4 | V･I･B・EP･C | 3W | F | 過給機付 | ☆☆☆☆ | 105
|  |  | DBA-JF2 | S07A | 0.658 | CVT (E･LTC) | 1010 | 4 | 23.2 | 100.0716 | 20.5 | 23.4 | V･I･B・EP･C | 3W+EGR | A |  | ☆☆☆☆ | 113
|  |  | DBA-JF2 | S07A | 0.658 | CVT (E･LTC) | 1030 | 4 | 20.6 | 112.7019 | 20.5 | 23.4 | V･I･B・EP･C | 3W | A | 過給機付 | ☆☆☆☆ | 100
|  | Ｎ ＢＯＸ Ｃｕｓｔｏｍ | DBA-JF1 | S07A | 0.658 | CVT (E･LTC) | 950～960 | 4 | 22 | 105.53 | 20.8 | 23.7 | V･I･B・EP･C | 3W | F |  | ☆☆☆☆ | 105
|  |  | DBA-JF1 | S07A | 0.658 | CVT (E･LTC) | 980 | 4 | 18.8 | 123.4926 | 20.5 | 23.4 | V･EP･C | 3W | F |  | ☆☆☆☆
|  |  | DBA-JF1 | S07A | 0.658 | CVT (E･LTC) | 960 | 4 | 24.2 | 95.9364 | 20.8 | 23.7 | V･I･B・EP･C | 3W | F |  | ☆☆☆☆ | 116 | 102
|  |  | DBA-JF2 | S07A | 0.658 | CVT (E･LTC) | 1000～1010 | 4 | 20.6 | 112.7019 | 20.5 | 23.4 | V･I･B・EP･C | 3W | A |  | ☆☆☆☆ | 100
|  |  | DBA-JF2 | S07A | 0.658 | CVT (E･LTC) | 1030 | 4 | 18.2 | 127.5637 | 20.5 | 23.4 | V･EP･C | 3W | A |  | ☆☆☆☆
|  |  | DBA-JF2 | S07A | 0.658 | CVT (E･LTC) | 1010 | 4 | 22.6 | 102.7283 | 20.5 | 23.4 | V･I･B・EP･C | 3W | A |  | ☆☆☆☆ | 110
|  | Ｎ－ＢＯＸ ＋ | DBA-JF1 | S07A | 0.658 | CVT (E･LTC) | 990～1030 | 4 | 24 | 96.7358 | 20.5 | 23.4 | V･I･B・EP･C | 3W+EGR | F |  | ☆☆☆☆ | 117 | 102
|  |  | DBA-JF1 | S07A | 0.658 | CVT (E･LTC) | 1010 | 4 | 22.2 | 104.5793 | 20.5 | 23.4 | V･I･B・EP･C | 3W | F | 過給機付 | ☆☆☆☆ | 108
|  |  | DBA-JF1 | S07A | 0.658 | CVT (E･LTC) | 1020 | 4 | 20.4 | 113.8069 | 20.5 | 23.4 | V･EP･C | 3W+EGR | F |  | ☆☆☆☆
|  |  | DBA-JF2 | S07A | 0.658 | CVT (E･LTC) | 1030～1080 | 4 | 23.2 | 100.0716 | 20.5 | 23.4 | V･I･B・EP･C | 3W+EGR | A |  | ☆☆☆☆ | 113
|  |  | DBA-JF2 | S07A | 0.658 | CVT (E･LTC) | 1050 | 4 | 21.2 | 109.5123 | 20.5 | 23.4 | V･I･B・EP･C | 3W | A | 過給機付 | ☆☆☆☆ | 103
|  |  | DBA-JF2 | S07A | 0.658 | CVT (E･LTC) | 1070 | 4 | 20 | 116.083 | 20.5 | 23.4 | V･EP･C | 3W+EGR | A |  | ☆☆☆☆
|  | Ｎ ＢＯＸ ＋ | DBA-JF1 | S07A | 0.658 | CVT (E･LTC) | 980～1030 | 4 | 21.2 | 109.5123 | 20.5 | 23.4 | V･I･B・EP･C | 3W | F |  | ☆☆☆☆ | 103
|  |  | DBA-JF1 | S07A | 0.658 | CVT (E･LTC) | 1020 | 4 | 20 | 116.083 | 20.5 | 23.4 | V･EP･C | 3W | F |  | ☆☆☆☆
|  |  | DBA-JF1 | S07A | 0.658 | CVT (E･LTC) | 1010 | 4 | 19.4 | 119.6732 | 20.5 | 23.4 | V･EP･C | 3W | F |  | ☆☆☆☆
|  |  | DBA-JF1 | S07A | 0.658 | CVT (E･LTC) | 980～1030 | 4 | 23.2 | 100.0716 | 20.5 | 23.4 | V･I･B・EP･C | 3W | F |  | ☆☆☆☆ | 113
|  |  | DBA-JF2 | S07A | 0.658 | CVT (E･LTC) | 1030～1070 | 4 | 20.6 | 112.7019 | 20.5 | 23.4 | V･I･B・EP･C | 3W | A |  | ☆☆☆☆ | 100
|  |  | DBA-JF2 | S07A | 0.658 | CVT (E･LTC) | 1060～1070 | 4 | 19.6 | 118.452 | 20.5 | 23.4 | V･EP･C | 3W | A |  | ☆☆☆☆
|  |  | DBA-JF2 | S07A | 0.658 | CVT (E･LTC) | 1060 | 4 | 18.8 | 123.4926 | 20.5 | 23.4 | V･EP･C | 3W | A |  | ☆☆☆☆
|  |  | DBA-JF2 | S07A | 0.658 | CVT (E･LTC) | 1030～1040 | 4 | 22.6 | 102.7283 | 20.5 | 23.4 | V･I･B・EP･C | 3W | A |  | ☆☆☆☆ | 110
|  |  | DBA-JF2 | S07A | 0.658 | CVT (E･LTC) | 1060～1070 | 4 | 22.4 | 103.6455 | 20.5 | 23.4 | V･I･B・EP･C | 3W | A |  | ☆☆☆☆ | 109
|  | Ｎ－ＢＯＸ ＋ Ｃｕｓｔｏｍ | DBA-JF1 | S07A | 0.658 | CVT (E･LTC) | 1000～1030 | 4 | 24 | 96.7358 | 20.5 | 23.4 | V･I･B・EP･C | 3W+EGR | F |  | ☆☆☆☆ | 117 | 102
|  |  | DBA-JF1 | S07A | 0.658 | CVT (E･LTC) | 1020 | 4 | 22.2 | 104.5793 | 20.5 | 23.4 | V･I･B・EP･C | 3W | F | 過給機付 | ☆☆☆☆ | 108
|  |  | DBA-JF2 | S07A | 0.658 | CVT (E･LTC) | 1040～1080 | 4 | 23.2 | 100.0716 | 20.5 | 23.4 | V･I･B・EP･C | 3W+EGR | A |  | ☆☆☆☆ | 113
|  |  | DBA-JF2 | S07A | 0.658 | CVT (E･LTC) | 1060 | 4 | 21.2 | 109.5123 | 20.5 | 23.4 | V･I･B・EP･C | 3W | A | 過給機付 | ☆☆☆☆ | 103
|  | Ｎ ＢＯＸ ＋ Ｃｕｓｔｏｍ | DBA-JF1 | S07A | 0.658 | CVT (E･LTC) | 990～1040 | 4 | 21.2 | 109.5123 | 20.5 | 23.4 | V･I･B・EP･C | 3W | F |  | ☆☆☆☆ | 103
|  |  | DBA-JF1 | S07A | 0.658 | CVT (E･LTC) | 1020 | 4 | 19.4 | 119.6732 | 20.5 | 23.4 | V･EP･C | 3W | F |  | ☆☆☆☆
|  |  | DBA-JF1 | S07A | 0.658 | CVT (E･LTC) | 990～1040 | 4 | 23.2 | 100.0716 | 20.5 | 23.4 | V･I･B・EP･C | 3W | F |  | ☆☆☆☆ | 113
|  |  | DBA-JF2 | S07A | 0.658 | CVT (E･LTC) | 1030～1080 | 4 | 20.6 | 112.7019 | 20.5 | 23.4 | V･I･B・EP･C | 3W | A |  | ☆☆☆☆ | 100
|  |  | DBA-JF2 | S07A | 0.658 | CVT (E･LTC) | 1060 | 4 | 18.8 | 123.4926 | 20.5 | 23.4 | V･EP･C | 3W | A |  | ☆☆☆☆
|  |  | DBA-JF2 | S07A | 0.658 | CVT (E･LTC) | 1030～1050 | 4 | 22.6 | 102.7283 | 20.5 | 23.4 | V･I･B・EP･C | 3W | A |  | ☆☆☆☆ | 110
|  |  | DBA-JF2 | S07A | 0.658 | CVT (E･LTC) | 1070～1080 | 4 | 22.4 | 103.6455 | 20.5 | 23.4 | V･I･B・EP･C | 3W | A |  | ☆☆☆☆ | 109
|  | VAMOS | ABA-HM1 | E07Z | 0.656 | 5MT | 970 | 4 | 16.2 | 143.3123 | 20.8 | 23.7 | EP | 3W | R
|  |  | ABA-HM1 | E07Z | 0.656 | 5MT | 980～990 | 4 | 15.8 | 146.9405 | 20.5 | 23.4 | EP | 3W | R
|  |  | ABA-HM1 | E07Z | 0.656 | 3AT | 990～1000 | 4 | 14.2 | 163.4972 | 20.5 | 23.4 | EP | 3W | R
|  |  | ABA-HM2 | E07Z | 0.656 | 5MT | 1020～1030 | 4 | 15.2 | 152.7408 | 20.5 | 23.4 | EP | 3W | A
|  |  | ABA-HM2 | E07Z | 0.656 | 4AT | 1060～1080 | 4 | 14 | 165.8329 | 20.5 | 23.4 | EP | 3W | A
|  | VAMOS Hobio | ABA-HM3 | E07Z | 0.656 | 5MT | 970 | 4 | 16.2 | 143.3123 | 20.8 | 23.7 | EP | 3W | R
|  |  | ABA-HM3 | E07Z | 0.656 | 5MT | 980 | 4 | 15.8 | 146.9405 | 20.5 | 23.4 | EP | 3W | R
|  |  | ABA-HM3 | E07Z | 0.656 | 3AT | 980～990 | 4 | 14.2 | 163.4972 | 20.5 | 23.4 | EP | 3W | R
|  |  | ABA-HM4 | E07Z | 0.656 | 5MT | 1010～1020 | 4 | 15.2 | 152.7408 | 20.5 | 23.4 | EP | 3W | A
|  |  | ABA-HM4 | E07Z | 0.656 | 4AT | 1060～1070 | 4 | 14 | 165.8329 | 20.5 | 23.4 | EP | 3W | A

## Mazda
当該自動車の製造又は輸入の事業を行う者の氏名又は名称 マツダ株式会社
ガソリン乗用車（軽自動車） | [15 empty] | 目標年度（平成27年度/平成32年度）
車名 | 通称名 |  |  | 原動機 |  | 変速装置 の型式及び 変速段数 | 車両重量 （kg） | 乗車定員 （名） | JC08モード | [8 empty] | 平成27年度 燃費基準 達成・向上 達成レベル | 平成32年度 燃費基準 達成・向上 達成レベル
[9 empty] | 燃費値 （km/L） | 1km走行 における CO2排出量 （g-CO2/km） | 平成27年度 燃費基準値 （km/L） | 平成32年度 燃費基準値 （km/L） | 主要 | その他燃費値の異なる要因 |  |  | （参考）
|  |  | 型式 | 型式 | 総排 気量 （L） | [7 empty] | 燃費 | 主要排 |  |  | 低排出
[13 empty] | 改善 | 出ガス | 駆動 | その他 | ガス認定
[13 empty] | 対策 | 対策 | 形式 |  | レベル
マツダ | ※1 | キャロル | DBA-HB36S | R06A | 0.658 | 5MT | 610 | 4 | 27.2 | 85.3551 | 21.8 | 24.6 | EP | 3W | F |  | ☆☆☆☆ | 124 | 110
|  |  | DBA-HB36S | R06A | 0.658 | 5MT | 660 | 4 | 25.2 | 92.1294 | 21.8 | 24.6 | EP | 3W | A |  | ☆☆☆☆ | 115 | 102
|  |  | DBA-HB36S | R06A | 0.658 | 5AT (E) | 620 | 4 | 29.6 | 78.4345 | 21.8 | 24.6 | V,EP,AM | 3W | F |  | ☆☆☆☆ | 135 | 120
|  |  | DBA-HB36S | R06A | 0.658 | 5AT (E) | 670 | 4 | 27.4 | 84.7321 | 21.8 | 24.6 | V,EP,AM | 3W | A |  | ☆☆☆☆ | 125 | 111
|  |  | DBA-HB36S | R06A | 0.658 | CVT (E･LTC) | 650 | 4 | 37 | 62.7476 | 21.8 | 24.6 | I,V,EP,B,C | 3W | F |  | ☆☆☆☆ | 169 | 150
|  |  | DBA-HB36S | R06A | 0.658 | CVT (E･LTC) | 700 | 4 | 33.2 | 69.9295 | 21.8 | 24.6 | I,V,EP,B,C | 3W | A |  | ☆☆☆☆ | 152 | 134
| ※1 | フレア | DAA-MJ44S | R06A -WA04A | 0.658 | CVT (E･LTC) | 780～800 | 4 | 32.4 | 71.6562 | 21 | 24.5 | H,I,V,EP,B,C | 3W | F |  | ☆☆☆☆ | 154 | 132
|  |  | DAA-MJ44S | R06A -WA04A | 0.658 | CVT (E･LTC) | 830～850 | 4 | 30.2 | 76.8762 | 21 | 24.5 | H,I,V,EP,B,C | 3W | A |  | ☆☆☆☆ | 143 | 123
|  |  | DBA-MJ34S | R06A | 0.658 | CVT (E･LTC) | 770～790 | 4 | 26 | 89.2946 | 21 | 24.5 | V,EP,C | 3W | F |  | ☆☆☆☆ | 123 | 106
|  |  | DBA-MJ34S | R06A | 0.658 | CVT (E･LTC) | 820～840 | 4 | 25.2 | 92.1294 | 21 | 24.5 | V,EP,C | 3W | A |  | ☆☆☆☆ | 120 | 102
|  |  | DBA-MJ34S | R06A | 0.658 | 5MT | 750～770 | 4 | 25.8 | 89.9868 | 21 | 24.5 | I,V,EP | 3W | F |  | ☆☆☆☆ | 122 | 105
|  |  | DBA-MJ34S | R06A | 0.658 | 5MT | 800～820 | 4 | 24.2 | 95.9364 | 21 | 24.5 | I,V,EP | 3W | A |  | ☆☆☆☆ | 115
|  |  | DBA-MJ34S | R06A | 0.658 | CVT (E･LTC) | 780～800 | 4 | 30 | 77.3887 | 21 | 24.5 | I,V,EP,B,C | 3W | F |  | ☆☆☆☆ | 142 | 122
|  |  | DBA-MJ34S | R06A | 0.658 | CVT (E･LTC) | 830～850 | 4 | 28.4 | 81.7486 | 21 | 24.5 | I,V,EP,B,C | 3W | A |  | ☆☆☆☆ | 135 | 115
|  |  | DBA-MJ34S | R06A | 0.658 | CVT (E･LTC) | 800～820 | 4 | 27 | 85.9874 | 21 | 24.5 | I,V,EP,B,C | 3W | F | ﾀｰﾎﾞﾁｬｰｼﾞｬ付 | ☆☆☆☆ | 128 | 110
|  |  | DBA-MJ34S | R06A | 0.658 | CVT (E･LTC) | 860～870 | 4 | 25.2 | 92.1294 | 20.8 | 23.7 | I,V,EP,B,C | 3W | A | ﾀｰﾎﾞﾁｬｰｼﾞｬ付 | ☆☆☆☆ | 121 | 106
| ※1 | フレア ワゴン | DBA-MM32S | R06A | 0.658 | CVT (E･LTC) | 840～850 | 4 | 29 | 80.0572 | 21 | 24.5 | I,V,EP,B,C | 3W | F |  | ☆☆☆☆ | 138 | 118
|  |  | DBA-MM32S | R06A | 0.658 | CVT (E･LTC) | 860～880 | 4 | 27.8 | 83.5129 | 20.8 | 23.7 | I,V,EP,B,C | 3W | F |  | ☆☆☆☆ | 133 | 117
|  |  | DBA-MM32S | R06A | 0.658 | CVT (E･LTC) | 890～930 | 4 | 26.8 | 86.6291 | 20.8 | 23.7 | I,V,EP,B,C | 3W | A |  | ☆☆☆☆ | 128 | 113
|  |  | DBA-MM32S | R06A | 0.658 | CVT (E･LTC) | 830～840 | 4 | 26 | 89.2946 | 21 | 24.5 | V,EP,C | 3W | F |  | ☆☆☆☆ | 123 | 106
|  |  | DBA-MM32S | R06A | 0.658 | CVT (E･LTC) | 860～900 | 4 | 26 | 89.2946 | 20.8 | 23.7 | I,V,EP,B,C | 3W | F | ﾀｰﾎﾞﾁｬｰｼﾞｬ付 | ☆☆☆☆ | 125 | 109
|  |  | DBA-MM32S | R06A | 0.658 | CVT (E･LTC) | 910～950 | 4 | 25 | 92.8664 | 20.8 | 23.7 | I,V,EP,B,C | 3W | A | ﾀｰﾎﾞﾁｬｰｼﾞｬ付 | ☆☆☆☆ | 120 | 105
| ※1 | フレア クロスオーバー | DBA-MS31S | R06A | 0.658 | 5MT | 750～770 | 4 | 23.4 | 99.2162 | 21 | 24.5 | V,EP | 3W | F |  | ☆☆☆☆ | 111
|  |  | DBA-MS31S | R06A | 0.658 | CVT (E･LTC) | 770～790 | 4 | 26 | 89.2946 | 21 | 24.5 | V,EP,C | 3W | F |  | ☆☆☆☆ | 123 | 106
|  |  | DBA-MS31S | R06A | 0.658 | 5MT | 800～820 | 4 | 23.2 | 100.0716 | 21 | 24.5 | V,EP | 3W | A |  | ☆☆☆☆ | 110
|  |  | DBA-MS31S | R06A | 0.658 | CVT (E･LTC) | 820～840 | 4 | 25.2 | 92.1294 | 21 | 24.5 | V,EP,C | 3W | A |  | ☆☆☆☆ | 120 | 102
|  |  | DBA-MS31S | R06A | 0.658 | 5MT | 760～780 | 4 | 24.4 | 95.15 | 21 | 24.5 | I,V,EP | 3W | F |  | ☆☆☆☆ | 116
|  |  | DBA-MS31S | R06A | 0.658 | 5MT | 810～830 | 4 | 24.2 | 95.9364 | 21 | 24.5 | I,V,EP | 3W | A |  | ☆☆☆☆ | 115
|  |  | DBA-MS31S | R06A | 0.658 | CVT (E･LTC) | 780～800 | 4 | 29.2 | 79.5089 | 21 | 24.5 | I,V,EP,B,C | 3W | F |  | ☆☆☆☆ | 139 | 119
|  |  | DBA-MS31S | R06A | 0.658 | CVT (E･LTC) | 830～850 | 4 | 28 | 82.9164 | 21 | 24.5 | I,V,EP,B,C | 3W | A |  | ☆☆☆☆ | 133 | 114
|  |  | DBA-MS31S | R06A | 0.658 | CVT (E･LTC) | 810～820 | 4 | 26.8 | 86.6291 | 21 | 24.5 | I,V,EP,B,C | 3W | F | ﾀｰﾎﾞﾁｬｰｼﾞｬ付 | ☆☆☆☆ | 127 | 109
|  |  | DBA-MS31S | R06A | 0.658 | CVT (E･LTC) | 860～870 | 4 | 25 | 92.8664 | 20.8 | 23.7 | I,V,EP,B,C | 3W | A | ﾀｰﾎﾞﾁｬｰｼﾞｬ付 | ☆☆☆☆ | 120 | 105
| ※1 | スクラム | ABA-DG64W | K6A | 0.658 | 3AT (E) | 930～970 | 4 | 15 | 154.7773 | 20.8 | 23.7 | EP | 3W | R
|  |  | ABA-DG64W | K6A | 0.658 | 3AT (E) | 970 | 4 | 14.6 | 159.0178 | 20.8 | 23.7 | EP | 3W | A
|  |  | ABA-DG64W | K6A | 0.658 | 3AT (E) | 980～1010 | 4 | 14 | 165.8329 | 20.5 | 23.4 | EP | 3W | A
|  |  | ABA-DG64W | K6A | 0.658 | 4AT (E) | 960～970 | 4 | 14.4 | 161.2264 | 20.8 | 23.7 | EP | 3W | R | ﾀｰﾎﾞﾁｬｰｼﾞｬ付
|  |  | ABA-DG64W | K6A | 0.658 | 4AT (E) | 980～1000 | 4 | 13.8 | 168.2362 | 20.5 | 23.4 | EP | 3W | R | ﾀｰﾎﾞﾁｬｰｼﾞｬ付
|  |  | ABA-DG64W | K6A | 0.658 | 4AT (E) | 1000～1040 | 4 | 13.8 | 168.2362 | 20.5 | 23.4 | EP | 3W | A | ﾀｰﾎﾞﾁｬｰｼﾞｬ付
| ※1 | AZ-オフロード | ABA-JM23W | K6A | 0.658 | 5MT×2 | 970 | 4 | 15.2 | 152.7408 | 20.8 | 23.7 | EP | 3W | A | ﾀｰﾎﾞﾁｬｰｼﾞｬ付
|  |  | ABA-JM23W | K6A | 0.658 | 5MT×2 | 980～990 | 4 | 14.8 | 156.8689 | 20.5 | 23.4 | EP | 3W | A | ﾀｰﾎﾞﾁｬｰｼﾞｬ付
|  |  | ABA-JM23W | K6A | 0.658 | 4AT×2 (E) | 980～1000 | 4 | 13.6 | 170.7103 | 20.5 | 23.4 | EP | 3W | A | ﾀｰﾎﾞﾁｬｰｼﾞｬ付
| （注） | ※1印の付いている通称名については、スズキ株式会社が製造事業者である。

## Mitsubishi
当該自動車の製造又は輸入の事業を行う者の氏名又は名称 三菱自動車工業株式会社
ガソリン乗用自動車（軽自動車） | [18 empty] | 目標年度（平成27年度/平成32年度）
車名 | 通称名 |  |  | 原動機 |  | 変速装置 の型式及び 変速段数 | 車両重量 （kg） | 乗車定員 （名） | JC08モード | [8 empty] | 平成27年度 燃費基準 達成・向上 達成レベル | 平成32年度 燃費基準 達成・向上 達成レベル
[9 empty] | 燃費値 （km/L） | 1km走行 における CO2排出量 （g-CO2/km） | 平成27年度 燃費基準値 （km/L） | 平成32年度 燃費基準値 （km/L） | 主要 | その他燃費値の異なる要因 |  |  | （参考）
|  |  | 型式 | 型式 | 総排 気量 （L） | [7 empty] | 燃費 | 主要排 |  |  | 低排出
[13 empty] | 改善 | 出ガス | 駆動 | その他 | ガス認定
[13 empty] | 対策 | 対策 | 形式 |  | レベル
三菱 |  | ｅＫ | DBA-B11W | 3B20 | 0.659 | CVT(E･LTC) | 830 | 4 | 26.2 | 88.613 | 21 | 24.5 | V,C,I, B,EP | EGR 3W | F |  | ☆☆☆☆ | 124 | 106
|  |  | DBA-B11W | 3B20 | 0.659 | CVT(E･LTC) | 880 | 4 | 22.6 | 102.7283 | 20.8 | 23.7 | V,C,I, B,EP | 3W | A |  | ☆☆☆☆ | 108
|  |  | DBA-B11W | 3B20 | 0.659 | CVT(E･LTC) | 820 | 4 | 23.2 | 100.0716 | 21 | 24.5 | V,C, B,EP | 3W | F |  | ☆☆☆☆ | 110
|  |  | DBA-B11W | 3B20 | 0.659 | CVT(E･LTC) | 860 | 4 | 21.4 | 108.4888 | 20.8 | 23.7 | V,C, B,EP | 3W | F |  | ☆☆☆☆ | 102
|  |  | DBA-B11W | 3B20 | 0.659 | CVT(E･LTC) | 900 | 4 | 21 | 110.5552 | 20.8 | 23.7 | V,C, B,EP | 3W | A |  | ☆☆☆☆ | 100
|  | ｅＫ ＳＰＡＣＥ | DBA-B11A | 3B20 | 0.659 | CVT(E･LTC) | 920～940 | 4 | 22 | 105.53 | 20.8 | 23.7 | V,C,I, B,EP | 3W | F |  | ☆☆☆☆ | 105
|  |  | DBA-B11A | 3B20 | 0.659 | CVT(E･LTC) | 970 | 4 | 21.2 | 109.5123 | 20.8 | 23.7 | V,C,I, B,EP | 3W | A |  | ☆☆☆☆ | 101
|  |  | DBA-B11A | 3B20 | 0.659 | CVT(E･LTC) | 980～990 | 4 | 20.4 | 113.8069 | 20.5 | 23.4 | V,C,I, B,EP | 3W | A |  | ☆☆☆☆
|  |  | DBA-B11A | 3B20 | 0.659 | CVT(E･LTC) | 950 | 4 | 20.6 | 112.7019 | 20.8 | 23.7 | V,C, B,EP | 3W | F |  | ☆☆☆☆
|  |  | DBA-B11A | 3B20 | 0.659 | CVT(E･LTC) | 1000 | 4 | 18.2 | 127.5637 | 20.5 | 23.4 | V,C, B,EP | 3W | A |  | ☆☆☆☆
| ※1 | タウンボックス | ABA-DS64W | K6A | 0.658 | 3AT (E) | 930～970 | 4 | 15 | 154.7773 | 20.8 | 23.7 | EP | 3W | R
|  |  | ABA-DS64W | K6A | 0.658 | 3AT (E) | 970 | 4 | 14.6 | 159.0178 | 20.8 | 23.7 | EP | 3W | A
|  |  | ABA-DS64W | K6A | 0.658 | 3AT (E) | 980～1010 | 4 | 14 | 165.8329 | 20.5 | 23.4 | EP | 3W | A
|  |  | ABA-DS64W | K6A | 0.658 | 4AT (E) | 960～970 | 4 | 14.4 | 161.2264 | 20.8 | 23.7 | EP | 3W | R | ﾀｰﾎﾞﾁｬｰｼﾞｬ付
|  |  | ABA-DS64W | K6A | 0.658 | 4AT (E) | 980～1000 | 4 | 13.8 | 168.2362 | 20.5 | 23.4 | EP | 3W | R | ﾀｰﾎﾞﾁｬｰｼﾞｬ付
|  |  | ABA-DS64W | K6A | 0.658 | 4AT (E) | 1000～1040 | 4 | 13.8 | 168.2362 | 20.5 | 23.4 | EP | 3W | A | ﾀｰﾎﾞﾁｬｰｼﾞｬ付
※1印の付いている通称名については、スズキ株式会社が製造事業者です。