## Isuzu
当該自動車の製造又は輸入の事業を行う者の氏名又は名称 いすゞ自動車株式会社
ガソリン貨物車（普通・小型） | [18 empty] | 目標年度（平成２７年度）
[11 empty] | JC08モード | [7 empty] | 燃費基準 達成・向上 達成レベル
|  |  |  | 原動機 | [7 empty] | 1km走行 |  | 主要 | その他燃費値の異なる要因 |  |  | （参考）
[5 empty] | 総排 | 変速装置の | 車両重量 | 最大積載量 | 車両総重量 | 自動車の | 燃費値 | における | 燃費 | 燃費 | 主要排 |  |  | 低排出
車名 |  | 通称名 | 型式 | 型式 | 気量 | 型式及び | (kg) | (kg) | (kg) | 構造 | (km/L） | CO2排出量 | 基準値 | 改善 | 出ガス | 駆動 | その他 | ガス認定
[5 empty] | （L） | 変速段数 | [5 empty] | （g-CO2/km） | （km/L） | 対策 | 対策 | 形式 |  | レベル
いすゞ | ※ | コモ | CBF-JVR2E26 | QR20 | 1.998 | 5MT | 1650 | 1250 | 3065 | 構造B1 | 10.6 | 219.0245 | 10 | V,B | 3W | R |  | ☆☆☆ | 106
|  |  | CBF-JVR2E26 | QR20 | 1.998 | 5MT | 1660～1760 | 1150～1250 | 2975～3125 | 構造B1 | 10.4 | 223.2365 | 9.8 | V,B | 3W | R |  | ☆☆☆ | 106
|  |  | CBF-JVR2E26 | QR20 | 1.998 | 5MT | 1770～1810 | 1000～1200 | 2870～3135 | 構造B1 | 10.2 | 227.6137 | 9.7 | V,B | 3W | R |  | ☆☆☆ | 105
|  |  | CBF-JVR2E26 | QR20 | 1.998 | 5AT(E･LTC) | 1670～1760 | 1150～1250 | 2995～3135 | 構造B1 | 9.9 | 234.5111 | 9.1 | V,B | 3W | R |  | ☆☆☆ | 108
|  |  | CBF-JVR2E26 | QR20 | 1.998 | 5AT(E･LTC) | 1770～1830 | 1000～1200 | 2890～3155 | 構造B1 | 9.7 | 239.3464 | 8.8 | V,B | 3W | R |  | ☆☆☆ | 110
|  |  | CBF-JCS4E26 | QR25 | 2.488 | 5AT(E･LTC) | 1770～1870 | 1150～1250 | 3085～3235 | 構造B1 | 9.1 | 255.1275 | 8.8 | V,B | 3W | R |  | ☆☆☆ | 103
|  |  | CBF-JCS4E26 | QR25 | 2.488 | 5AT(E･LTC) | 1890～1920 | 1000 | 3055～3100 | 構造B1 | 8.8 | 263.825 | 8.5 | V,B | 3W | R | ﾊｲﾙｰﾌﾜｲﾄﾞﾊﾞﾝ | ☆☆☆ | 103
|  |  | CBF-JCS4E26 | QR25 | 2.488 | 5AT(E･LTC) | 1900～1920 | 1000 | 2980～3085 | 構造B1 | 8.7 | 266.8575 | 8.5 | V,B | 3W | R | ﾊｲﾙｰﾌﾊﾞﾝ | ☆☆☆ | 102
| ※ | エルフ | CBF-ASQ1F24 | QR20 | 1.998 | 5MT | 1600～1640 | 1500 | 3265～3305 | 構造B2 | 9.9 | 234.5111 | 9.7 | V,FI | 3W | R | 後輪タイヤ: 扁平シングル | ☆☆☆ | 102
|  |  | CBF-ASQ1F24 | QR20 | 1.998 | 5MT | 1700～1730 | 1150 | 3180～3210 | 構造B2 | 9.9 | 234.5111 | 9.3 | V,FI | 3W | R |  | ☆☆☆ | 106
|  |  | CBF-ASQ1F24 | QR20 | 1.998 | 5MT | 1600～1650 | 1500 | 3265～3315 | 構造B2 | 9.7 | 239.3464 | 9.7 | V,FI | 3W | R | 後輪タイヤ: 小径ダブル | ☆☆☆ | 100
|  |  | CBF-ASQ1F24 | QR20 | 1.998 | 5MT | 1710～1740 | 1250 | 3290～3320 | 構造B2 | 9.7 | 239.3464 | 9.3 | V,FI | 3W | R |  | ☆☆☆ | 104
|  |  | CBF-ASQ1F24 | QR20 | 1.998 | 5MT | 1660 | 1500 | 3325 | 構造B2 | 9.7 | 239.3464 | 9.3 | V,FI | 3W | R |  | ☆☆☆ | 104
|  |  | CBF-ASQ1F24 | QR20 | 1.998 | 5AT(E･LTC) | 1610～1650 | 1500 | 3275～3315 | 構造B2 | 8.8 | 263.825 | 8.6 | V,FI | 3W | R |  | ☆☆☆ | 102
|  |  | CBF-ASQ1F24 | QR20 | 1.998 | 5AT(E･LTC) | 1710～1740 | 1150 | 3190～3220 | 構造B2 | 8.8 | 263.825 | 7.9 | V,FI | 3W | R |  | ☆☆☆ | 111
|  |  | CBF-ASQ2F24 | QR20 | 1.998 | 5MT | 1620～1650 | 1500 | 3285～3315 | 構造B2 | 9.9 | 234.5111 | 9.7 | V,FI | 3W | R | 後輪タイヤ: 扁平シングル 又は扁平ダブル | ☆☆☆ | 102
|  |  | CBF-ASQ2F24 | QR20 | 1.998 | 5MT | 1690～1750 | 1200～1500 | 3250～3415 | 構造B2 | 9.9 | 234.5111 | 9.3 | V,FI | 3W | R | 後輪タイヤ: 扁平シングル 又は扁平ダブル | ☆☆☆ | 106
|  |  | CBF-ASQ2F24 | QR20 | 1.998 | 5MT | 1630～1650 | 1500 | 3295～3315 | 構造B2 | 9.7 | 239.3464 | 9.7 | V,FI | 3W | R | 後輪:小径ダブル | ☆☆☆ | 100
|  |  | CBF-ASQ2F24 | QR20 | 1.998 | 5MT | 1660～1760 | 1250～1500 | 3310～3355 | 構造B2 | 9.7 | 239.3464 | 9.3 | V,FI | 3W | R | 後輪:小径ダブル | ☆☆☆ | 104
|  |  | CBF-ASQ2F24 | QR20 | 1.998 | 5MT | 1790～1820 | 1250 | 3370～3400 | 構造B2 | 9.7 | 239.3464 | 8.9 | V,FI | 3W | R |  | ☆☆☆ | 108
|  |  | CBF-ASQ2F24 | QR20 | 1.998 | 5AT(E･LTC) | 1630～1650 | 1500 | 3295～3315 | 構造B2 | 8.8 | 263.825 | 8.6 | V,FI | 3W | R |  | ☆☆☆ | 102
|  |  | CBF-ASQ2F24 | QR20 | 1.998 | 5AT(E･LTC) | 1660～1760 | 1200～1500 | 3260～3425 | 構造B2 | 8.8 | 263.825 | 7.9 | V,FI | 3W | R |  | ☆☆☆ | 111
|  |  | CBF-ASQ2F24 | QR20 | 1.998 | 5AT(E･LTC) | 1800～1830 | 1250 | 3380～3410 | 構造B2 | 8.6 | 269.9605 | 7.9 | V,FI | 3W | R |  | ☆☆☆ | 108
※印の付いている通称名については、日産自動車株式会社が製造事業者である。

## Toyota
当該自動車の製造又は輸入の事業を行う者の氏名又は名称 トヨタ自動車株式会社
ガソリン貨物車（普通・小型） | [19 empty] | 目標年度（平成２７年度）
[12 empty] | ＪＣ０８モード | [7 empty] | 燃費基準 達成・向上 達成レベル
[5 empty] | 原動機 | [7 empty] | １ｋｍ走行 |  | 主要 | その他燃費値の異なる要因 |  |  | （参考）
[6 empty] | 総排 | 変速装置の | 車両重量 | 最大積載量 | 車両総重量 | 自動車の | 燃費値 | における | 燃費 | 燃費 | 主要排 |  |  | 低排出
車名 |  | 通称名 | 型式 | 類別区分番号 | 型式 | 気量 | 型式及び | (kg) | (kg) | (kg) | 構造 | (km/L） | ＣＯ2排出量 | 基準値 | 改善 | 出ガス | 駆動 | その他 | ガス認定 |  | ☆☆☆
[6 empty] | (Ｌ） | 変速段数 | [5 empty] | (ｇ -ＣＯ2/km） | (km/L） | 対策 | 対策 | 形式 |  | レベル |  | ☆☆☆☆
トヨタ |  | プロボックス、 サクシード | DBE-NCP160V | 0001～0008 | 1NZ | 1.496 | CVT (E･LTC) | 1090 | 250～400 | 1600～1615 |  | 18.2 | 127.5637 | 15.8 | Ｖ FI EP B C | EGR 3W | F |  | ☆☆☆☆ | 115
|  |  | DBE-NCP165V | 0001～0008 | 1NZ | 1.496 | CVT (E･LTC) | 1170 | 250～400 | 1680～1695 |  | 15.8 | 146.9405 | 15.8 | Ｖ FI EP B C | EGR 3W | A |  | ☆☆☆☆ | 100
|  | プロボックス | DBE-NSP160V | 0001～0003 | 1NR | 1.329 | CVT (E･LTC) | 1090 | 250～400 | 1600～1615 |  | 17.6 | 131.9125 | 15.8 | Ｖ FI EP B C | EGR 3W | F |  | ☆☆☆☆ | 111
| ※ | タウンエース ライトエース | DBF-S402M | 0001,0002,0005,0006 | 3SZ | 1.495 | 5MT | 1190～1230 | 500～750 | 1965～2090 | 構造B1 | 12.8 | 181.3797 | 11.9 | V,FI | 3W | R |  | ☆☆☆☆ | 107
|  |  | DBF-S402M | 0003,0004,0007,0008 | 3SZ | 1.495 | 4AT (E･LTC) | 1200～1240 | 500～750 | 1975～2100 | 構造B1 | 12.2 | 190.3 | 10.9 | V,FI | 3W | R |  | ☆☆☆☆ | 111
|  |  | DBF-S412M | 0001,0003 | 3SZ | 1.495 | 5MT | 1280～1290 | 500～700 | 2055～2100 | 構造B1 | 12.6 | 184.2587 | 11.9 | V,FI | 3W | A |  | ☆☆☆☆ | 105
|  |  | DBF-S412M | 0002,0004 | 3SZ | 1.495 | 4AT (E･LTC) | 1290～1300 | 500～700 | 2065～2110 | 構造B1 | 11.6 | 200.1431 | 10.9 | V,FI | 3W | A |  | ☆☆☆☆ | 106
|  |  | DBF-S402U | 0001～0004,0009,0010 | 3SZ | 1.495 | 5MT | 1100～1130 | 800 | 2010～2040 | 構造B2 | 12.8 | 181.3797 | 11.2 | V,FI | 3W | R |  | ☆☆☆☆ | 114
|  |  | DBF-S402U | 0005～0008,0011,0012 | 3SZ | 1.495 | 4AT (E･LTC) | 1110～1140 | 800 | 2020～2050 | 構造B2 | 12.2 | 190.3 | 10.5 | V,FI | 3W | R |  | ☆☆☆☆ | 116
|  |  | DBF-S412U | 0001,0003 | 3SZ | 1.495 | 5MT | 1190 | 750 | 2050 | 構造B2 | 12.6 | 184.2587 | 11.2 | V,FI | 3W | A |  | ☆☆☆☆ | 112
|  |  | DBF-S412U | 0002,0004 | 3SZ | 1.495 | 4AT (E･LTC) | 1200 | 750 | 2060 | 構造B2 | 11.6 | 200.1431 | 10.5 | V,FI | 3W | A |  | ☆☆☆☆ | 110
|  | ハイエース レジアスエース | CBF-TRH200V | 0227,0228,0231～0234,0247～0249,0255 | 1TR | 1.998 | 5MT | 1610～1650 | 1050～1250 | 3020～3065 | 構造B1 | 11.4 | 203.6544 | 10 | Ｖ FI B | 3W AI | R |  | ☆☆☆ | 114
|  |  | CBF-TRH200V | 0239～0242,0250,0256～0258,0263～0266,0271～0274 | 1TR | 1.998 | 5MT | 1660～1740 | 850～1250 | 2885～3105 | 構造B1 | 11 | 211.06 | 9.8 | Ｖ FI B | 3W AI | R |  | ☆☆☆ | 112
|  |  | CBF-TRH200V | 0229,0230,0235～0237 | 1TR | 1.998 | 6AT (E･LTC) | 1630～1650 | 1250 | 3045～3065 | 構造Ｂ１ | 11 | 211.06 | 9.4 | Ｖ FI B | 3W AI | R |  | ☆☆☆ | 117
|  |  | CBF-TRH200V | 0238,0243～0246,0251～0254,0259～0262,0267～0270,0275～0278 | 1TR | 1.998 | 6AT (E･LTC) | 1660～1760 | 850～1250 | 2905～3125 | 構造Ｂ１ | 10.4 | 223.2365 | 9.1 | Ｖ FI B | 3W AI | R |  | ☆☆☆ | 114
|  |  | CBF-TRH200V | 0279,0280 | 1TR | 1.998 | 6AT (E･LTC) | 1770～1790 | 850～1000 | 2880～2915 | 構造Ｂ１ | 10.2 | 227.6137 | 8.8 | Ｖ FI B | 3W AI | R |  | ☆☆☆ | 115
|  |  | CBF-TRH200K | 0121～0124,0129～0132,0137～0140 | 1TR | 1.998 | 5MT | 1660～1760 | 850～1250 | 2905～3115 | 構造B1 | 11 | 211.06 | 9.8 | Ｖ FI B | 3W AI | R |  | ☆☆☆ | 112
|  |  | CBF-TRH200K | 0125～0128,0133,0141～0144 | 1TR | 1.998 | 6AT (E･LTC) | 1680～1760 | 850～1250 | 2925～3135 | 構造Ｂ１ | 10.4 | 223.2365 | 9.1 | Ｖ FI B | 3W AI | R |  | ☆☆☆ | 114
|  |  | CBF-TRH200K | 0134～0136 | 1TR | 1.998 | 6AT (E･LTC) | 1770～1780 | 850～1000 | 2935～2960 | 構造Ｂ１ | 10.2 | 227.6137 | 8.8 | Ｖ FI B | 3W AI | R |  | ☆☆☆ | 115
|  |  | CBF-TRH221K | 0021～0023 | 2TR | 2.693 | 6AT (E･LTC) | 1860～1870 | 850～1000 | 3025～3050 | 構造Ｂ１ | 9.9 | 234.5111 | 8.8 | Ｖ FI B | 3W AI | R |  | ☆☆☆ | 112
|  |  | CBF-TRH221K | 0024 | 2TR | 2.693 | 6AT (E･LTC) | 1880 | 850～1000 | 3045～3060 | 構造Ｂ１ | 9.7 | 239.3464 | 8.5 | Ｖ FI B | 3W AI | R |  | ☆☆☆ | 114
|  |  | CBF-TRH211K | 0007,0008 | 2TR | 2.693 | 6AT (E･LTC) | 1890～1910 | 850～1000 | 3000～3035 | 構造Ｂ１ | 9.7 | 239.3464 | 8.5 | V FI B | 3W AI | R |  | ☆☆☆ | 114
|  |  | CBF-TRH226K | 0021～0024 | 2TR | 2.693 | 6AT (E･LTC) | 1970～1990 | 850～1000 | 3135～3170 | 構造Ｂ１ | 9.3 | 249.6409 | 8.5 | V FI B | 3W AI | A |  | ☆☆☆ | 109
|  |  | CBF-TRH216K | 0007,0008 | 2TR | 2.693 | 6AT (E･LTC) | 2000～2020 | 850～1000 | 3110～3145 | 構造Ｂ１ | 9.1 | 255.1275 | 8.5 | V FI B | 3W AI | A |  | ☆☆☆ | 107
|  | ダイナ トヨエース | ABF- TRY220 | 0233～0272,0313～0328 | 1TR | 1.998 | 5MT | 1550～ 1630 | 1000～ 1250 | 2910～ 3015 | 構造B2 | 10 | 232.166 | 9.7 | V FI | 3W AI | R |  |  | 103
|  |  | ABF- TRY220 | 0281～0312,0329～0392 | 1TR | 1.998 | 5MT | 1560～ 1640 | 1250～ 1500 | 2975～ 3305 | 構造B2 | 9.5 | 244.3853 | 9.7 | V FI | 3W AI | R |  |  | 97
|  |  | ABF- TRY220 | 0401～0464 | 1TR | 1.998 | 5MT | 1690～ 1750 | 1500 | 3355～ 3415 | 構造B2 | 9.2 | 252.3543 | 9.3 | V FI | 3W AI | R |  |  | 98
|  |  | ABF- TRY220 | 0273～0280,0393～0400 | 1TR | 1.998 | 4AT （E・LTC） | 1560～ 1600 | 1250 | 2975～ 3015 | 構造B2 | 8.3 | 279.7181 | 8.6 | V FI | 3W AI | R |  |  | 96
|  |  | ABF- TRY230 | 0333,0334,0555～0570 | 1TR | 1.998 | 5MT | 1570～ 1650 | 1000～ 1250 | 2980～ 3025 | 構造B2 | 10 | 232.166 | 9.7 | V FI | 3W AI | R |  |  | 103
|  |  | ABF- TRY230 | 0335～0356 | 1TR | 1.998 | 5MT | 1660～ 1700 | 1000 | 2990～ 3030 | 構造B2 | 10 | 232.166 | 9.3 | V FI | 3W AI | R |  |  | 107
|  |  | ABF- TRY230 | 0427～0436,0443～0466,0571～0602 | 1TR | 1.998 | 5MT | 1590～ 1650 | 1500 | 3255～ 3315 | 構造B2 | 9.5 | 244.3853 | 9.7 | V FI | 3W AI | R |  |  | 97
|  |  | ABF- TRY230 | 0357～0418,0437～0442,0467～0474,0523～0538,0611～0664 | 1TR | 1.998 | 5MT | 1660～ 1760 | 1250～ 1500 | 3250～ 3425 | 構造B2 | 9.2 | 252.3543 | 9.3 | V FI | 3W AI | R |  |  | 98
|  |  | ABF- TRY230 | 0419～0426,0475,0476,0491～0498,0603～0610 | 1TR | 1.998 | 4AT （E・LTC） | 1580～ 1650 | 1250～ 1500 | 2995～ 3315 | 構造B2 | 8.3 | 279.7181 | 8.6 | V FI | 3W AI | R |  |  | 96
|  |  | ABF- TRY230 | 0477～0490,0499～0522,0539～0554 | 1TR | 1.998 | 4AT （E・LTC） | 1660～ 1720 | 1500 | 3325～ 3385 | 構造B2 | 8.1 | 286.6247 | 7.9 | V FI | 3W AI | R |  |  | 102
(注)※印の付いている通称名については、ダイハツ工業株式会社が製造事業者です。

## Nissan
当該自動車の製造又は輸入の事業を行う者の氏名又は名称 日産自動車株式会社
ガソリン貨物車（軽自動車）又はガソリン貨物車（普通・小型） | [18 empty] | 目標年度（平成27年度）
[11 empty] | JC08モード | [7 empty] | 燃費基準 達成・向上 達成レベル
|  |  |  | 原動機 | [7 empty] | 1km走行 |  | 主要 | その他燃費値の異なる要因 |  |  | （参考）
[5 empty] | 総排 | 変速装置の | 車両重量 | 最大積載量 | 車両総重量 | 自動車の | 燃費値 | における | 燃費 | 燃費 | 主要排 |  |  | 低排出
車名 |  | 通称名 | 型式 | 型式 | 気量 | 型式及び | (kg) | (kg) | (kg) | 構造 | (km/L） | CO2排出量 | 基準値 | 改善 | 出ガス | 駆動 | その他 | ガス認定
[5 empty] | （L） | 変速段数 | [5 empty] | （g-CO2/km） | （km/L） | 対策 | 対策 | 形式 |  | レベル
ニッサン |  | ＡＤ ＡＤ ＥＸＰＥＲＴ | DBF-VY12 | HR15 | 1.498 | CVT(E･LTC) | 1140 | 450 | 1700～1715 | 構造A | 17.4 | 133 | 13.3 | V,EP,B,C | 3W | F |  | ☆☆☆☆ | 130
|  |  | DBF-VZNY12 | HR16 | 1.597 | 4AT(E･LTC) | 1250～1270 | 400 | 1760～1795 | 構造A | 13 | 179 | 13.3 | V,EP | 3W | A |  | ☆☆☆☆
|  | ＡＤ ＥＸＰＥＲＴ | CBF-VJY12 | MR18 | 1.797 | 4AT(E･LTC) | 1170～1180 | 450 | 1730～1755 | 構造A | 13 | 179 | 13.3 | V,EP | 3W | F |  | ☆☆☆
|  | NV200 バネット | DBF-VM20 | HR16 | 1.597 | 5MT | 1200～1270 | 600 | 1895～1980 | 構造B1 | 14 | 166 | 11.9 | V,EP | 3W | F |  | ☆☆☆☆ | 117
|  |  | DBF-VM20 | HR16 | 1.597 | 4AT(E･LTC) | 1230～1280 | 600 | 1925～1990 | 構造B1 | 13.2 | 176 | 10.9 | V,EP | 3W | F |  | ☆☆☆☆ | 121
|  |  | DBF-VM20 | HR16 | 1.597 | 4AT(E･LTC) | 1290～1300 | 600 | 1965～2010 | 構造A | 13.2 | 176 | 13.3 | V,EP | 3W | F |  | ☆☆☆☆
| ※1 | バネット | ABF-SKP2TN | L8 | 1.798 | 5MT | 1270～1280 | 850～1000 | 2230～2390 | 構造B2 | 11.2 | 207 | 11.2 | FI | 3W+EGR | R |  |  | 100
|  |  | ABF-SKP2TN | L8 | 1.798 | 4AT(E･LTC) | 1270～1280 | 850～1000 | 2230～2380 | 構造B2 | 10.2 | 228 | 10.5 | FI | 3W+EGR | R
|  |  | ABF-SKP2MN | L8 | 1.798 | 5MT | 1450～1480 | 950 | 2510～2540 | 構造B1 | 10.4 | 223 | 10.3 | FI | 3W+EGR | A |  |  | 100
|  |  | ABF-SKP2MN | L8 | 1.798 | 4AT(E･LTC) | 1450～1510 | 700～950 | 2455～2570 | 構造B1 | 9.2 | 252 | 9.6 | FI | 3W+EGR | A
|  |  | ABF-SKP2LN | L8 | 1.798 | 5MT | 1400～1410 | 900～1000 | 2510～2520 | 構造B2 | 10.2 | 228 | 10.2 | FI | 3W+EGR | A |  |  | 100
|  |  | ABF-SKP2LN | L8 | 1.798 | 4AT(E･LTC) | 1400 | 1000 | 2510 | 構造B2 | 9.6 | 242 | 9.7 | FI | 3W+EGR | A
|  | NV350 キャラバン | CBF-VR2E26 | QR20 | 1.998 | 5MT | 1650 | 1250 | 3065 | 構造B1 | 10.6 | 219 | 10 | V,B | 3W | R |  | ☆☆☆ | 106
|  |  | CBF-VR2E26 | QR20 | 1.998 | 5MT | 1660～1760 | 1150～1250 | 2975～3125 | 構造B1 | 10.4 | 223 | 9.8 | V,B | 3W | R |  | ☆☆☆ | 106
|  |  | CBF-VR2E26 | QR20 | 1.998 | 5MT | 1770～1810 | 1000～1200 | 2870～3135 | 構造B1 | 10.2 | 228 | 9.7 | V,B | 3W | R |  | ☆☆☆ | 105
|  |  | CBF-VR2E26 | QR20 | 1.998 | 5AT(E･LTC) | 1670～1760 | 1150～1250 | 2995～3135 | 構造B1 | 9.9 | 235 | 9.1 | V,B | 3W | R |  | ☆☆☆ | 108
|  |  | CBF-VR2E26 | QR20 | 1.998 | 5AT(E･LTC) | 1770～1830 | 1000～1200 | 2890～3155 | 構造B1 | 9.7 | 239 | 8.8 | V,B | 3W | R |  | ☆☆☆ | 110
|  |  | CBF-CS4E26 | QR25 | 2.488 | 5AT(E･LTC) | 1770～1870 | 1150～1250 | 3085～3235 | 構造B1 | 9.1 | 255 | 8.8 | V,B | 3W | R |  | ☆☆☆ | 103
|  |  | CBF-CS4E26 | QR25 | 2.488 | 5AT(E･LTC) | 1890～1920 | 1000 | 3055～3100 | 構造B1 | 8.8 | 264 | 8.5 | V,B | 3W | R | ﾊｲﾙｰﾌﾜｲﾄﾞﾊﾞﾝ | ☆☆☆ | 103
|  |  | CBF-CS4E26 | QR25 | 2.488 | 5AT(E･LTC) | 1900～1920 | 1000 | 2980～3085 | 構造B1 | 8.7 | 267 | 8.5 | V,B | 3W | R | ﾊｲﾙｰﾌﾊﾞﾝ | ☆☆☆ | 102
|  | アトラス | CBF-SQ1F24 | QR20 | 1.998 | 5MT | 1600～1640 | 1500 | 3265～3305 | 構造B2 | 9.9 | 235 | 9.7 | V,FI | 3W | R | 後輪タイヤ: 扁平シングル | ☆☆☆ | 102
|  |  | CBF-SQ1F24 | QR20 | 1.998 | 5MT | 1700～1730 | 1150 | 3180～3210 | 構造B2 | 9.9 | 235 | 9.3 | V,FI | 3W | R |  | ☆☆☆ | 106
|  |  | CBF-SQ1F24 | QR20 | 1.998 | 5MT | 1600～1650 | 1500 | 3265～3315 | 構造B2 | 9.7 | 239 | 9.7 | V,FI | 3W | R | 後輪タイヤ: 小径ダブル | ☆☆☆ | 100
|  |  | CBF-SQ1F24 | QR20 | 1.998 | 5MT | 1710～1740 | 1250 | 3290～3320 | 構造B2 | 9.7 | 239 | 9.3 | V,FI | 3W | R |  | ☆☆☆ | 104
|  |  | CBF-SQ1F24 | QR20 | 1.998 | 5MT | 1660 | 1500 | 3325 | 構造B2 | 9.7 | 239 | 9.3 | V,FI | 3W | R |  | ☆☆☆ | 104
|  |  | CBF-SQ1F24 | QR20 | 1.998 | 5AT(E･LTC) | 1610～1650 | 1500 | 3275～3315 | 構造B2 | 8.8 | 264 | 8.6 | V,FI | 3W | R |  | ☆☆☆ | 102
|  |  | CBF-SQ1F24 | QR20 | 1.998 | 5AT(E･LTC) | 1710～1740 | 1150 | 3190～3220 | 構造B2 | 8.8 | 264 | 7.9 | V,FI | 3W | R |  | ☆☆☆ | 111
|  |  | CBF-SQ2F24 | QR20 | 1.998 | 5MT | 1620～1650 | 1500 | 3285～3315 | 構造B2 | 9.9 | 235 | 9.7 | V,FI | 3W | R | 後輪タイヤ: 扁平シングル 又は扁平ダブル | ☆☆☆ | 102
|  |  | CBF-SQ2F24 | QR20 | 1.998 | 5MT | 1690～1750 | 1200～1500 | 3250～3415 | 構造B2 | 9.9 | 235 | 9.3 | V,FI | 3W | R | 後輪タイヤ: 扁平シングル 又は扁平ダブル | ☆☆☆ | 106
|  |  | CBF-SQ2F24 | QR20 | 1.998 | 5MT | 1630～1650 | 1500 | 3295～3315 | 構造B2 | 9.7 | 239 | 9.7 | V,FI | 3W | R | 後輪:小径ダブル | ☆☆☆ | 100
|  |  | CBF-SQ2F24 | QR20 | 1.998 | 5MT | 1660～1760 | 1250～1500 | 3310～3355 | 構造B2 | 9.7 | 239 | 9.3 | V,FI | 3W | R | 後輪:小径ダブル | ☆☆☆ | 104
|  |  | CBF-SQ2F24 | QR20 | 1.998 | 5MT | 1790～1820 | 1250 | 3370～3400 | 構造B2 | 9.7 | 239 | 8.9 | V,FI | 3W | R |  | ☆☆☆ | 108
|  |  | CBF-SQ2F24 | QR20 | 1.998 | 5AT(E･LTC) | 1630～1650 | 1500 | 3295～3315 | 構造B2 | 8.8 | 264 | 8.6 | V,FI | 3W | R |  | ☆☆☆ | 102
|  |  | CBF-SQ2F24 | QR20 | 1.998 | 5AT(E･LTC) | 1660～1760 | 1200～1500 | 3260～3425 | 構造B2 | 8.8 | 264 | 7.9 | V,FI | 3W | R |  | ☆☆☆ | 111
|  |  | CBF-SQ2F24 | QR20 | 1.998 | 5AT(E･LTC) | 1800～1830 | 1250 | 3380～3410 | 構造B2 | 8.6 | 270 | 7.9 | V,FI | 3W | R |  | ☆☆☆ | 108
※1印の付いている通称名については、マツダ株式会社が製造事業者である。

## Mazda
[9 empty] | 当該自動車の製造又は輸入の事業を行う者の氏名又は名称 | [6 empty] | マツダ株式会社
ガソリン貨物車（普通・小型） | [18 empty] | 目標年度（平成27年度）
車名 | 通称名 |  |  | 原動機 |  | 変速装置の 型式及び 変速段数 | 車両重量 （kg） | 最大積載量 (kg) | 車両総重量 (kg) | 自動車の 構造 | JC08モード | [7 empty] | 燃費基準 達成・向上 達成レベル
[11 empty] | 燃費値 (km/L) | 1km走行 における CO2排出量 （g-CO2/km） | 燃費 基準値 （km/L） | 主要 | その他燃費値の異なる要因 |  |  | （参考）
|  |  | 型式 | 型式 | 総排 気量 (L) | [8 empty] | 燃費 | 主要排 |  |  | 低排出
[14 empty] | 改善 | 出ガス | 駆動 | その他 | ガス認定
[14 empty] | 対策 | 対策 | 形式 |  | レベル
マツダ | ※1 | ファミリアバン | DBF-BVY12 | HR15 | 1.498 | CVT(E･LTC) | 1140 | 450 | 1700～1715 | 構造A | 17.4 | 133.4287 | 13.3 | V,EP,B,C | 3W | F |  | ☆☆☆☆ | 130
|  |  | DBF-BVZNY12 | HR16 | 1.597 | 4AT(E･LTC) | 1250～1270 | 400 | 1760～1795 | 構造A | 13 | 178.5892 | 13.3 | V,EP | 3W | A |  | ☆☆☆☆
|  |  | CBF-BVJY12 | MR18 | 1.797 | 4AT(E･LTC) | 1170～1180 | 450 | 1730～1755 | 構造A | 13 | 178.5892 | 13.3 | V,EP | 3W | F |  | ☆☆☆
|  | ボンゴ | ABF-SKP2T | L8 | 1.798 | 5MT | 1270～1280 | 850～1000 | 2230～2390 | 構造B2 | 11.2 | 207.2911 | 11.2 | FI | 3W+EGR | R |  |  | 100
|  |  | ABF-SKP2T | L8 | 1.798 | 4AT(E･LTC) | 1270～1280 | 850～1000 | 2230～2380 | 構造B2 | 10.2 | 227.6137 | 10.5 | FI | 3W+EGR | R
|  |  | ABF-SKP2V | L8 | 1.798 | 5MT | 1320～1390 | 500～1000 | 2105～2500 | 構造B1 | 11 | 211.06 | 10.6 | FI | 3W+EGR | R | Ｉ.Ｗ.1470 |  | 103
|  |  | ABF-SKP2V | L8 | 1.798 | 5MT | 1290～1310 | 750～1000 | 2150～2420 | 構造B1 | 11 | 211.06 | 11.9 | FI | 3W+EGR | R | Ｉ.Ｗ.1360
|  |  | ABF-SKP2V | L8 | 1.798 | 4AT(E･LTC) | 1330～1400 | 500～1000 | 2105～2510 | 構造B1 | 10.2 | 227.6137 | 9.8 | FI | 3W+EGR | R | Ｉ.Ｗ.1470 |  | 104
|  |  | ABF-SKP2V | L8 | 1.798 | 4AT(E･LTC) | 1300～1310 | 750 | 2160～2170 | 構造B1 | 10.2 | 227.6137 | 10.9 | FI | 3W+EGR | R | Ｉ.Ｗ.1360
|  |  | ABF-SKP2M | L8 | 1.798 | 5MT | 1450～1480 | 700～950 | 2455～2540 | 構造B1 | 10.4 | 223.2365 | 10.3 | FI | 3W+EGR | A |  |  | 100
|  |  | ABF-SKP2M | L8 | 1.798 | 4AT(E･LTC) | 1450～1510 | 700～950 | 2455～2570 | 構造B1 | 9.2 | 252.3543 | 9.6 | FI | 3W+EGR | A
|  |  | ABF-SKP2L | L8 | 1.798 | 5MT | 1400～1410 | 900～1000 | 2420～2520 | 構造B2 | 10.2 | 227.6137 | 10.2 | FI | 3W+EGR | A |  |  | 100
|  |  | ABF-SKP2L | L8 | 1.798 | 4AT(E･LTC) | 1400 | 1000 | 2510 | 構造B2 | 9.6 | 241.8396 | 9.7 | FI | 3W+EGR | A
※1印の付いている通称名については、日産自動車株式会社が製造事業者である。

## Mitsubishi
当該自動車の製造又は輸入の事業を行う者の氏名又は名称 三菱自動車工業株式会社
ガソリン貨物自動車（普通・小型） | [18 empty] | 目標年度（平成27年度）
[11 empty] | JC08モード | [7 empty] | 燃費基準 達成・向上 達成レベル
|  |  |  | 原動機 | [7 empty] | 1km走行 |  | 主要 | その他燃費値の異なる要因 |  |  | （参考）
[5 empty] | 総排 | 変速装置の | 車両重量 | 最大積載量 | 車両総重量 | 自動車の | 燃費値 | における | 燃費 | 燃費 | 主要排 |  |  | 低排出
車名 |  | 通称名 | 型式 | 型式 | 気量 | 型式及び | (kg) | (kg) | (kg) | 構造 | (km/L） | CO2排出量 | 基準値 | 改善 | 出ガス | 駆動 | その他 | ガス認定
[5 empty] | （L） | 変速段数 | [5 empty] | （g-CO2/km） | （km/L） | 対策 | 対策 | 形式 |  | レベル
三菱 | ※2 | デリカ | ABF-SKP2TM | L8 | 1.798 | 5MT | 1270～1280 | 850～1000 | 2230～2390 | 構造B2 | 11.2 | 207.2911 | 11.2 | FI | 3W+EGR | R |  |  | 100
|  |  | ABF-SKP2TM | L8 | 1.798 | 4AT(E･LTC) | 1270～1280 | 850～1000 | 2230～2380 | 構造B2 | 10.2 | 227.6137 | 10.5 | FI | 3W+EGR | R
|  |  | ABF-SKP2VM | L8 | 1.798 | 5MT | 1290～1310 | 750～1000 | 2150～2420 | 構造B1 | 11 | 211.06 | 11.9 | FI | 3W+EGR | R
|  |  | ABF-SKP2VM | L8 | 1.798 | 5MT | 1320～1380 | 500～1000 | 2105～2490 | 構造B1 | 11 | 211.06 | 10.6 | FI | 3W+EGR | R |  |  | 103
|  |  | ABF-SKP2VM | L8 | 1.798 | 4AT(E･LTC) | 1300 | 750 | 2160 | 構造B1 | 10.2 | 227.6137 | 10.9 | FI | 3W+EGR | R
|  |  | ABF-SKP2VM | L8 | 1.798 | 4AT(E･LTC) | 1320～1390 | 500～1000 | 2105～2500 | 構造B1 | 10.2 | 227.6137 | 9.8 | FI | 3W+EGR | R |  |  | 104
|  |  | ABF-SKP2MM | L8 | 1.798 | 5MT | 1450～1480 | 700～950 | 2455～2540 | 構造B1 | 10.4 | 223.2365 | 10.3 | FI | 3W+EGR | A |  |  | 100
|  |  | ABF-SKP2MM | L8 | 1.798 | 4AT(E･LTC) | 1450～1500 | 700～950 | 2455～2560 | 構造B1 | 9.2 | 252.3543 | 9.6 | FI | 3W+EGR | A
|  |  | ABF-SKP2LM | L8 | 1.798 | 5MT | 1400～1410 | 900～1000 | 2420～2520 | 構造B2 | 10.2 | 227.6137 | 10.2 | FI | 3W+EGR | A |  |  | 100
|  |  | ABF-SKP2LM | L8 | 1.798 | 4AT(E･LTC) | 1400 | 1000 | 2510 | 構造B2 | 9.6 | 241.8396 | 9.7 | FI | 3W+EGR | A
| ※1 | ランサーカーゴ | DBF-CVZNY12 | HR16 | 1.597 | 4AT(E･LTC) | 1250～1270 | 400 | 1760～1795 | 構造A | 13 | 178.5892 | 13.3 | V,EP | 3W | A |  | ☆☆☆☆
|  |  | CBF-CVJY12 | MR18 | 1.797 | 4AT(E･LTC) | 1170～1180 | 450 | 1730～1755 | 構造A | 13 | 178.5892 | 13.3 | V,EP | 3W | F |  | ☆☆☆
|  |  | DBF-CVY12 | HR15 | 1.498 | CVT(E･LTC) | 1140 | 450 | 1700～1715 | 構造A | 17.4 | 133 | 13.3 | V,EP,B,C | 3W | F |  | ☆☆☆☆ | 130
| ※1 | デリカバン | DBF-BVM20 | HR16 | 1.597 | 5MT | 1200～1250 | 600 | 1895～1980 | 構造B1 | 14 | 165.8329 | 11.9 | V,EP | 3W | F |  | ☆☆☆☆ | 117
|  |  | DBF-BVM20 | HR16 | 1.597 | 4AT(E･LTC) | 1230～1250 | 600 | 1925～1990 | 構造B1 | 13.2 | 175.8833 | 10.9 | V,EP | 3W | F |  | ☆☆☆☆ | 121
|  |  | DBF-BVM20 | HR16 | 1.597 | 4AT(E･LTC) | 1290～1300 | 600 | 1965～2010 | 構造A | 13.2 | 175.8833 | 13.3 | V,EP | 3W | F |  | ☆☆☆☆
※1印の付いている通称名については、日産自動車株式会社が製造事業者です。
※2印の付いている通称名については、マツダ株式会社が製造事業者です。