## 3-2
当該自動車の製造又は輸入の事業を行う者の氏名又は名称 いすゞ自動車株式会社
トラック等又はトラクタ | [20 empty] | 目標年度（平成27年度）
|  |  |  | 原動機 | [6 empty] | 最大積載量 |  |  | 1km走行 |  | 主要 | その他燃費値の異なる要因 |  |  | （参考） | 燃費
[5 empty] | 総排 | 最大 | 最高 | 変速装置の |  |  | (kg)又は | 自動車 | 燃費値 | における | 燃費 | 燃費 | 主要排 |  |  | 低排出 | 基準
車 名 |  | 通称名 | 型式 | 型式 | 気量 | トルク | 出力 | 型式及び | 車両重量 | 車両総重量 | 乗車定員 | の構造 | (km/L） | CO2排出量 | 基準値 | 改善 | 出ガス | 車輪 | その他 | ガス認定 | 達成
[5 empty] | (Ｌ） | （N-m） | （kW） | 変速段数 | (kg) | (kg) | （名） |  |  | （g-CO2/km） | （km/L） | 対策 | 対策 | 配列 |  | レベル | レベル
いすゞ |  | エルフ | 2SG-NJR88AN | 4JZ1-HE11 | 2.999 | 375 | 110 | 6MT | 2356 | 4521 | 2000 | ﾄﾗｯｸ等 | 13 | 198.94 | 10.35 | H,I,P,FI, TC,IC,D | EGR,DF,SCR | 2-4D |  |  | 125
|  |  | 2SG-NKR88AN | 4JZ1-HE11 | 2.999 | 375 | 110 | 6MT | 2356 | 4521 | 2000 | ﾄﾗｯｸ等 | 13 | 198.94 | 10.35 | H,I,P,FI, TC,IC,D | EGR,DF,SCR | 2-4D |  |  | 125
|  |  | 2SG-NLR88AN | 4JZ1-HE11 | 2.999 | 375 | 110 | 6MT | 2356 | 4521 | 2000 | ﾄﾗｯｸ等 | 13 | 198.94 | 10.35 | H,I,P,FI, TC,IC,D | EGR,DF,SCR | 2-4D |  |  | 125
|  |  | 2SG-NMR88AN | 4JZ1-HE11 | 2.999 | 375 | 110 | 6MT | 2356 | 4521 | 2000 | ﾄﾗｯｸ等 | 13 | 198.94 | 10.35 | H,I,P,FI, TC,IC,D | EGR,DF,SCR | 2-4D |  |  | 125
|  |  | 2SG-NMR88AN | 4JZ1-HE11 | 2.999 | 375 | 110 | 6MT | 2652 | 5812 | 2995 | ﾄﾗｯｸ等 | 12.2 | 211.9852 | 9.51 | H,I,P,FI, TC,IC,D | EGR,DF,SCR | 2-4D |  |  | 128
|  |  | 2SG-NMR88N | 4JZ1-HE11 | 2.999 | 375 | 110 | 6MT | 2356 | 4521 | 2000 | ﾄﾗｯｸ等 | 13 | 198.94 | 10.35 | H,I,P,FI, TC,IC,D | EGR,DF,SCR | 2-4D |  |  | 125
|  |  | 2SG-NMR88N | 4JZ1-HE11 | 2.999 | 375 | 110 | 6MT | 2652 | 5812 | 2995 | ﾄﾗｯｸ等 | 12.2 | 211.9852 | 9.51 | H,I,P,FI, TC,IC,D | EGR,DF,SCR | 2-4D |  |  | 128
|  |  | 2SG-NPR88AN | 4JZ1-HE11 | 2.999 | 375 | 110 | 6MT | 2356 | 4521 | 2000 | ﾄﾗｯｸ等 | 13 | 198.94 | 10.35 | H,I,P,FI, TC,IC,D | EGR,DF,SCR | 2-4D |  |  | 125
|  |  | 2SG-NPR88AN | 4JZ1-HE11 | 2.999 | 375 | 110 | 6MT | 2652 | 5812 | 2995 | ﾄﾗｯｸ等 | 12.2 | 211.9852 | 9.51 | H,I,P,FI, TC,IC,D | EGR,DF,SCR | 2-4D |  |  | 128
|  |  | 2SG-NPR88AN | 4JZ1-HE11 | 2.999 | 375 | 110 | 6MT | 2979 | 6893 | 3749 | ﾄﾗｯｸ等 | 10.2 | 253.551 | 8.12 | H,I,P,FI, TC,IC,D | EGR,DF,SCR | 2-4D |  |  | 125
|  |  | 2TG-NJR88AF | 4JZ1 | 2.999 | 375 | 110 | 9AT | 2356 | 4521 | 2000 | ﾄﾗｯｸ等 | 12 | 215.5183 | 10.35 | I,P,FI, TC,IC,D | EGR,DF,SCR | 2-2D |  |  | 115
|  |  | 2TG-NJR88AF | 4JZ1 | 2.999 | 375 | 110 | 9AT | 2356 | 4521 | 2000 | ﾄﾗｯｸ等 | 12 | 215.5183 | 10.35 | I,P,FI, TC,IC,D | EGR,DF,SCR | 2-4D |  |  | 115
|  |  | 2TG-NJR88AM | 4JZ1 | 2.999 | 375 | 110 | 9AT | 2356 | 4521 | 2000 | ﾄﾗｯｸ等 | 12 | 215.5183 | 10.35 | I,P,FI, TC,IC,D | EGR,DF,SCR | 2-2D |  |  | 115
|  |  | 2TG-NJR88AM | 4JZ1 | 2.999 | 375 | 110 | 9AT | 2356 | 4521 | 2000 | ﾄﾗｯｸ等 | 12 | 215.5183 | 10.35 | I,P,FI, TC,IC,D | EGR,DF,SCR | 2-4D |  |  | 115
|  |  | 2TG-NKR88AC | 4JZ1 | 2.999 | 375 | 110 | 9AT | 2356 | 4521 | 2000 | ﾄﾗｯｸ等 | 12 | 215.5183 | 10.35 | I,P,FI, TC,IC,D | EGR,DF,SCR | 2-4D |  |  | 115
|  |  | 2TG-NKR88AF | 4JZ1 | 2.999 | 375 | 110 | 9AT | 2356 | 4521 | 2000 | ﾄﾗｯｸ等 | 12 | 215.5183 | 10.35 | I,P,FI, TC,IC,D | EGR,DF,SCR | 2-4D |  |  | 115
|  |  | 2TG-NKR88AF | 4JZ1 | 2.999 | 375 | 110 | 9AT | 2652 | 5812 | 2995 | ﾄﾗｯｸ等 | 11 | 235.1109 | 9.51 | I,P,FI, TC,IC,D | EGR,DF,SCR | 2-4D |  |  | 115
|  |  | 2TG-NKR88AM | 4JZ1 | 2.999 | 375 | 110 | 9AT | 2356 | 4521 | 2000 | ﾄﾗｯｸ等 | 12 | 215.5183 | 10.35 | I,P,FI, TC,IC,D | EGR,DF,SCR | 2-4D |  |  | 115
|  |  | 2TG-NKR88AM | 4JZ1 | 2.999 | 375 | 110 | 9AT | 2652 | 5812 | 2995 | ﾄﾗｯｸ等 | 11 | 235.1109 | 9.51 | I,P,FI, TC,IC,D | EGR,DF,SCR | 2-4D |  |  | 115
|  |  | 2TG-NKR88C | 4JZ1 | 2.999 | 375 | 110 | 9AT | 2356 | 4521 | 2000 | ﾄﾗｯｸ等 | 12 | 215.5183 | 10.35 | I,P,FI, TC,IC,D | EGR,DF,SCR | 2-4D |  |  | 115
|  |  | 2TG-NKR88C | 4JZ1 | 2.999 | 375 | 110 | 9AT | 2652 | 5812 | 2995 | ﾄﾗｯｸ等 | 11 | 235.1109 | 9.51 | I,P,FI, TC,IC,D | EGR,DF,SCR | 2-4D |  |  | 115
|  |  | 2TG-NLR88AC | 4JZ1 | 2.999 | 375 | 110 | 9AT | 2356 | 4521 | 2000 | ﾄﾗｯｸ等 | 12 | 215.5183 | 10.35 | I,P,FI, TC,IC,D | EGR,DF,SCR | 2-4D |  |  | 115
|  |  | 2TG-NLR88AM | 4JZ1 | 2.999 | 375 | 110 | 9AT | 2356 | 4521 | 2000 | ﾄﾗｯｸ等 | 12 | 215.5183 | 10.35 | I,P,FI, TC,IC,D | EGR,DF,SCR | 2-4D |  |  | 115
|  |  | 2TG-NMR88AC | 4JZ1 | 2.999 | 375 | 110 | 9AT | 2356 | 4521 | 2000 | ﾄﾗｯｸ等 | 12 | 215.5183 | 10.35 | I,P,FI, TC,IC,D | EGR,DF,SCR | 2-4D |  |  | 115
|  |  | 2TG-NMR88AC | 4JZ1 | 2.999 | 375 | 110 | 9AT | 2652 | 5812 | 2995 | ﾄﾗｯｸ等 | 11 | 235.1109 | 9.51 | I,P,FI, TC,IC,D | EGR,DF,SCR | 2-4D |  |  | 115
|  |  | 2TG-NMR88AM | 4JZ1 | 2.999 | 375 | 110 | 9AT | 2356 | 4521 | 2000 | ﾄﾗｯｸ等 | 12 | 215.5183 | 10.35 | I,P,FI, TC,IC,D | EGR,DF,SCR | 2-4D |  |  | 115
|  |  | 2TG-NMR88AM | 4JZ1 | 2.999 | 375 | 110 | 9AT | 2652 | 5812 | 2995 | ﾄﾗｯｸ等 | 11 | 235.1109 | 9.51 | I,P,FI, TC,IC,D | EGR,DF,SCR | 2-4D |  |  | 115
|  |  | 2TG-NMR88C | 4JZ1 | 2.999 | 375 | 110 | 9AT | 2356 | 4521 | 2000 | ﾄﾗｯｸ等 | 12 | 215.5183 | 10.35 | I,P,FI, TC,IC,D | EGR,DF,SCR | 2-4D |  |  | 115
|  |  | 2TG-NMR88C | 4JZ1 | 2.999 | 375 | 110 | 9AT | 2652 | 5812 | 2995 | ﾄﾗｯｸ等 | 11 | 235.1109 | 9.51 | I,P,FI, TC,IC,D | EGR,DF,SCR | 2-4D |  |  | 115
|  |  | 2TG-NMR88M | 4JZ1 | 2.999 | 375 | 110 | 9AT | 2356 | 4521 | 2000 | ﾄﾗｯｸ等 | 12 | 215.5183 | 10.35 | I,P,FI, TC,IC,D | EGR,DF,SCR | 2-4D |  |  | 115
|  |  | 2TG-NMR88M | 4JZ1 | 2.999 | 375 | 110 | 9AT | 2652 | 5812 | 2995 | ﾄﾗｯｸ等 | 11 | 235.1109 | 9.51 | I,P,FI, TC,IC,D | EGR,DF,SCR | 2-4D |  |  | 115
|  |  | 2TG-NNR88AC | 4JZ1 | 2.999 | 375 | 110 | 9AT | 2356 | 4521 | 2000 | ﾄﾗｯｸ等 | 12 | 215.5183 | 10.35 | I,P,FI, TC,IC,D | EGR,DF,SCR | 2-4D |  |  | 115
|  |  | 2TG-NNR88AM | 4JZ1 | 2.999 | 375 | 110 | 9AT | 2356 | 4521 | 2000 | ﾄﾗｯｸ等 | 12 | 215.5183 | 10.35 | I,P,FI, TC,IC,D | EGR,DF,SCR | 2-4D |  |  | 115
|  |  | 2TG-NPR88AC | 4JZ1 | 2.999 | 375 | 110 | 9AT | 2356 | 4521 | 2000 | ﾄﾗｯｸ等 | 12 | 215.5183 | 10.35 | I,P,FI, TC,IC,D | EGR,DF,SCR | 2-4D |  |  | 115
|  |  | 2TG-NPR88AC | 4JZ1 | 2.999 | 375 | 110 | 9AT | 2652 | 5812 | 2995 | ﾄﾗｯｸ等 | 11 | 235.1109 | 9.51 | I,P,FI, TC,IC,D | EGR,DF,SCR | 2-4D |  |  | 115
|  |  | 2TG-NPR88AC | 4JZ1 | 2.999 | 430 | 129 | 9AT | 2652 | 5812 | 2995 | ﾄﾗｯｸ等 | 11 | 235.1109 | 9.51 | I,P,FI, TC,IC,D | EGR,DF,SCR | 2-4D |  |  | 115
|  |  | 2TG-NPR88AM | 4JZ1 | 2.999 | 375 | 110 | 9AT | 2356 | 4521 | 2000 | ﾄﾗｯｸ等 | 12 | 215.5183 | 10.35 | I,P,FI, TC,IC,D | EGR,DF,SCR | 2-4D |  |  | 115
|  |  | 2TG-NPR88AM | 4JZ1 | 2.999 | 375 | 110 | 9AT | 2652 | 5812 | 2995 | ﾄﾗｯｸ等 | 11 | 235.1109 | 9.51 | I,P,FI, TC,IC,D | EGR,DF,SCR | 2-4D |  |  | 115
|  |  | 2TG-NPR88AM | 4JZ1 | 2.999 | 430 | 129 | 9AT | 2652 | 5812 | 2995 | ﾄﾗｯｸ等 | 11 | 235.1109 | 9.51 | I,P,FI, TC,IC,D | EGR,DF,SCR | 2-4D |  |  | 115
|  |  | 2RG-NHR88A | 4JZ1 | 2.999 | 375 | 110 | 5MT | 2356 | 4521 | 2000 | ﾄﾗｯｸ等 | 11.8 | 219.1712 | 10.35 | I,P,FI, TC,IC,D | EGR,DF,SCR | 2-4D |  |  | 114
|  |  | 2RG-NHR88A | 4JZ1 | 2.999 | 375 | 110 | 6MT | 2356 | 4521 | 2000 | ﾄﾗｯｸ等 | 11.8 | 219.1712 | 10.35 | I,P,FI, TC,IC,D | EGR,DF,SCR | 2-4D |  |  | 114
|  |  | 2RG-NHR88A | 4JZ1 | 2.999 | 375 | 110 | 5MT | 2356 | 4521 | 2000 | ﾄﾗｯｸ等 | 11.4 | 226.8614 | 10.35 | P,FI,TC, IC,D | EGR,DF,SCR | 2-4D |  |  | 110
|  |  | 2RG-NHR88A | 4JZ1 | 2.999 | 375 | 110 | 6MT | 2356 | 4521 | 2000 | ﾄﾗｯｸ等 | 11.4 | 226.8614 | 10.35 | P,FI,TC, IC,D | EGR,DF,SCR | 2-4D |  |  | 110
|  |  | 2RG-NHR88AN | 4JZ1 | 2.999 | 375 | 110 | 5MT | 2356 | 4521 | 2000 | ﾄﾗｯｸ等 | 11.8 | 219.1712 | 10.35 | I,P,FI, TC,IC,D | EGR,DF,SCR | 2-4D |  |  | 114
|  |  | 2RG-NHR88AN | 4JZ1 | 2.999 | 375 | 110 | 6MT | 2356 | 4521 | 2000 | ﾄﾗｯｸ等 | 11.8 | 219.1712 | 10.35 | I,P,FI, TC,IC,D | EGR,DF,SCR | 2-4D |  |  | 114
|  |  | 2RG-NHR88AN | 4JZ1 | 2.999 | 375 | 110 | 5MT | 2356 | 4521 | 2000 | ﾄﾗｯｸ等 | 11.4 | 226.8614 | 10.35 | P,FI,TC, IC,D | EGR,DF,SCR | 2-4D |  |  | 110
|  |  | 2RG-NHR88AN | 4JZ1 | 2.999 | 375 | 110 | 6MT | 2356 | 4521 | 2000 | ﾄﾗｯｸ等 | 11.4 | 226.8614 | 10.35 | P,FI,TC, IC,D | EGR,DF,SCR | 2-4D |  |  | 110
|  |  | 2RG-NHS88A | 4JZ1 | 2.999 | 375 | 110 | 5MT | 2356 | 4521 | 2000 | ﾄﾗｯｸ等 | 11.8 | 219.1712 | 10.35 | I,P,FI, TC,IC,D | EGR,DF,SCR | 2D-4D |  |  | 114
|  |  | 2RG-NHS88A | 4JZ1 | 2.999 | 375 | 110 | 5MT | 2356 | 4521 | 2000 | ﾄﾗｯｸ等 | 11.8 | 219.1712 | 10.35 | I,P,FI, TC,IC,D | EGR,DF,SCR | 2D-2D |  |  | 114
|  |  | 2RG-NHS88A | 4JZ1 | 2.999 | 375 | 110 | 5MT | 2356 | 4521 | 2000 | ﾄﾗｯｸ等 | 11.4 | 226.8614 | 10.35 | P,FI,TC, IC,D | EGR,DF,SCR | 2D-4D |  |  | 110
|  |  | 2RG-NHS88A | 4JZ1 | 2.999 | 375 | 110 | 5MT | 2356 | 4521 | 2000 | ﾄﾗｯｸ等 | 11.4 | 226.8614 | 10.35 | P,FI,TC, IC,D | EGR,DF,SCR | 2D-2D |  |  | 110
|  |  | 2RG-NHS88AN | 4JZ1 | 2.999 | 375 | 110 | 5MT | 2356 | 4521 | 2000 | ﾄﾗｯｸ等 | 11.8 | 219.1712 | 10.35 | I,P,FI, TC,IC,D | EGR,DF,SCR | 2D-4D |  |  | 114
|  |  | 2RG-NHS88AN | 4JZ1 | 2.999 | 375 | 110 | 5MT | 2356 | 4521 | 2000 | ﾄﾗｯｸ等 | 11.8 | 219.1712 | 10.35 | I,P,FI, TC,IC,D | EGR,DF,SCR | 2D-2D |  |  | 114
|  |  | 2RG-NHS88AN | 4JZ1 | 2.999 | 375 | 110 | 5MT | 2356 | 4521 | 2000 | ﾄﾗｯｸ等 | 11.4 | 226.8614 | 10.35 | P,FI,TC, IC,D | EGR,DF,SCR | 2D-4D |  |  | 110
|  |  | 2RG-NHS88AN | 4JZ1 | 2.999 | 375 | 110 | 5MT | 2356 | 4521 | 2000 | ﾄﾗｯｸ等 | 11.4 | 226.8614 | 10.35 | P,FI,TC, IC,D | EGR,DF,SCR | 2D-2D |  |  | 110
|  |  | 2RG-NJR88A | 4JZ1 | 2.999 | 375 | 110 | 5MT | 2356 | 4521 | 2000 | ﾄﾗｯｸ等 | 11.8 | 219.1712 | 10.35 | I,P,FI, TC,IC,D | EGR,DF,SCR | 2-2D |  |  | 114
|  |  | 2RG-NJR88A | 4JZ1 | 2.999 | 375 | 110 | 5MT | 2356 | 4521 | 2000 | ﾄﾗｯｸ等 | 11.8 | 219.1712 | 10.35 | I,P,FI, TC,IC,D | EGR,DF,SCR | 2-4D |  |  | 114
|  |  | 2RG-NJR88A | 4JZ1 | 2.999 | 375 | 110 | 6MT | 2356 | 4521 | 2000 | ﾄﾗｯｸ等 | 11.8 | 219.1712 | 10.35 | I,P,FI, TC,IC,D | EGR,DF,SCR | 2-2D |  |  | 114
|  |  | 2RG-NJR88A | 4JZ1 | 2.999 | 375 | 110 | 6MT | 2356 | 4521 | 2000 | ﾄﾗｯｸ等 | 11.8 | 219.1712 | 10.35 | I,P,FI, TC,IC,D | EGR,DF,SCR | 2-4D |  |  | 114
|  |  | 2RG-NJR88A | 4JZ1 | 2.999 | 375 | 110 | 5MT | 2356 | 4521 | 2000 | ﾄﾗｯｸ等 | 11.4 | 226.8614 | 10.35 | P,FI,TC, IC,D | EGR,DF,SCR | 2-2D |  |  | 110
|  |  | 2RG-NJR88A | 4JZ1 | 2.999 | 375 | 110 | 5MT | 2356 | 4521 | 2000 | ﾄﾗｯｸ等 | 11.4 | 226.8614 | 10.35 | P,FI,TC, IC,D | EGR,DF,SCR | 2-4D |  |  | 110
|  |  | 2RG-NJR88A | 4JZ1 | 2.999 | 375 | 110 | 6MT | 2356 | 4521 | 2000 | ﾄﾗｯｸ等 | 11.4 | 226.8614 | 10.35 | P,FI,TC, IC,D | EGR,DF,SCR | 2-2D |  |  | 110
|  |  | 2RG-NJR88A | 4JZ1 | 2.999 | 375 | 110 | 6MT | 2356 | 4521 | 2000 | ﾄﾗｯｸ等 | 11.4 | 226.8614 | 10.35 | P,FI,TC, IC,D | EGR,DF,SCR | 2-4D |  |  | 110
|  |  | 2RG-NJR88AF | 4JZ1 | 2.999 | 375 | 110 | 5MT | 2356 | 4521 | 2000 | ﾄﾗｯｸ等 | 11.8 | 219.1712 | 10.35 | I,P,FI, TC,IC,D | EGR,DF,SCR | 2-2D |  |  | 114
|  |  | 2RG-NJR88AF | 4JZ1 | 2.999 | 375 | 110 | 9AT | 2356 | 4521 | 2000 | ﾄﾗｯｸ等 | 11.8 | 219.1712 | 10.35 | P,FI,TC, IC,D | EGR,DF,SCR | 2-2D |  |  | 114
|  |  | 2RG-NJR88AF | 4JZ1 | 2.999 | 375 | 110 | 5MT | 2356 | 4521 | 2000 | ﾄﾗｯｸ等 | 11.8 | 219.1712 | 10.35 | I,P,FI, TC,IC,D | EGR,DF,SCR | 2-4D |  |  | 114
|  |  | 2RG-NJR88AF | 4JZ1 | 2.999 | 375 | 110 | 9AT | 2356 | 4521 | 2000 | ﾄﾗｯｸ等 | 11.8 | 219.1712 | 10.35 | P,FI,TC, IC,D | EGR,DF,SCR | 2-4D |  |  | 114
|  |  | 2RG-NJR88AF | 4JZ1 | 2.999 | 375 | 110 | 5MT | 2356 | 4521 | 2000 | ﾄﾗｯｸ等 | 11.4 | 226.8614 | 10.35 | P,FI,TC, IC,D | EGR,DF,SCR | 2-2D |  |  | 110
|  |  | 2RG-NJR88AF | 4JZ1 | 2.999 | 375 | 110 | 5MT | 2356 | 4521 | 2000 | ﾄﾗｯｸ等 | 11.4 | 226.8614 | 10.35 | P,FI,TC, IC,D | EGR,DF,SCR | 2-4D |  |  | 110
|  |  | 2RG-NJR88AM | 4JZ1 | 2.999 | 375 | 110 | 5MT | 2356 | 4521 | 2000 | ﾄﾗｯｸ等 | 11.8 | 219.1712 | 10.35 | I,P,FI, TC,IC,D | EGR,DF,SCR | 2-2D |  |  | 114
|  |  | 2RG-NJR88AM | 4JZ1 | 2.999 | 375 | 110 | 9AT | 2356 | 4521 | 2000 | ﾄﾗｯｸ等 | 11.8 | 219.1712 | 10.35 | P,FI,TC, IC,D | EGR,DF,SCR | 2-2D |  |  | 114
|  |  | 2RG-NJR88AM | 4JZ1 | 2.999 | 375 | 110 | 5MT | 2356 | 4521 | 2000 | ﾄﾗｯｸ等 | 11.8 | 219.1712 | 10.35 | I,P,FI, TC,IC,D | EGR,DF,SCR | 2-4D |  |  | 114
|  |  | 2RG-NJR88AM | 4JZ1 | 2.999 | 375 | 110 | 9AT | 2356 | 4521 | 2000 | ﾄﾗｯｸ等 | 11.8 | 219.1712 | 10.35 | P,FI,TC, IC,D | EGR,DF,SCR | 2-4D |  |  | 114
|  |  | 2RG-NJR88AM | 4JZ1 | 2.999 | 375 | 110 | 5MT | 2356 | 4521 | 2000 | ﾄﾗｯｸ等 | 11.4 | 226.8614 | 10.35 | P,FI,TC, IC,D | EGR,DF,SCR | 2-2D |  |  | 110
|  |  | 2RG-NJR88AM | 4JZ1 | 2.999 | 375 | 110 | 5MT | 2356 | 4521 | 2000 | ﾄﾗｯｸ等 | 11.4 | 226.8614 | 10.35 | P,FI,TC, IC,D | EGR,DF,SCR | 2-4D |  |  | 110
|  |  | 2RG-NJR88AN | 4JZ1 | 2.999 | 375 | 110 | 5MT | 2356 | 4521 | 2000 | ﾄﾗｯｸ等 | 11.8 | 219.1712 | 10.35 | I,P,FI, TC,IC,D | EGR,DF,SCR | 2-2D |  |  | 114
|  |  | 2RG-NJR88AN | 4JZ1 | 2.999 | 375 | 110 | 5MT | 2356 | 4521 | 2000 | ﾄﾗｯｸ等 | 11.8 | 219.1712 | 10.35 | I,P,FI, TC,IC,D | EGR,DF,SCR | 2-4D |  |  | 114
|  |  | 2RG-NJR88AN | 4JZ1 | 2.999 | 375 | 110 | 6MT | 2356 | 4521 | 2000 | ﾄﾗｯｸ等 | 11.8 | 219.1712 | 10.35 | I,P,FI, TC,IC,D | EGR,DF,SCR | 2-2D |  |  | 114
|  |  | 2RG-NJR88AN | 4JZ1 | 2.999 | 375 | 110 | 6MT | 2356 | 4521 | 2000 | ﾄﾗｯｸ等 | 11.8 | 219.1712 | 10.35 | I,P,FI, TC,IC,D | EGR,DF,SCR | 2-4D |  |  | 114
|  |  | 2RG-NJR88AN | 4JZ1 | 2.999 | 375 | 110 | 5MT | 2356 | 4521 | 2000 | ﾄﾗｯｸ等 | 11.4 | 226.8614 | 10.35 | P,FI,TC, IC,D | EGR,DF,SCR | 2-2D |  |  | 110
|  |  | 2RG-NJR88AN | 4JZ1 | 2.999 | 375 | 110 | 5MT | 2356 | 4521 | 2000 | ﾄﾗｯｸ等 | 11.4 | 226.8614 | 10.35 | P,FI,TC, IC,D | EGR,DF,SCR | 2-4D |  |  | 110
|  |  | 2RG-NJR88AN | 4JZ1 | 2.999 | 375 | 110 | 6MT | 2356 | 4521 | 2000 | ﾄﾗｯｸ等 | 11.4 | 226.8614 | 10.35 | P,FI,TC, IC,D | EGR,DF,SCR | 2-2D |  |  | 110
|  |  | 2RG-NJR88AN | 4JZ1 | 2.999 | 375 | 110 | 6MT | 2356 | 4521 | 2000 | ﾄﾗｯｸ等 | 11.4 | 226.8614 | 10.35 | P,FI,TC, IC,D | EGR,DF,SCR | 2-4D |  |  | 110
|  |  | 2RG-NJR88N | 4JZ1 | 2.999 | 375 | 110 | 5MT | 2356 | 4521 | 2000 | ﾄﾗｯｸ等 | 11.8 | 219.1712 | 10.35 | I,P,FI, TC,IC,D | EGR,DF,SCR | 2-4D |  |  | 114
|  |  | 2RG-NJR88N | 4JZ1 | 2.999 | 375 | 110 | 6MT | 2356 | 4521 | 2000 | ﾄﾗｯｸ等 | 11.8 | 219.1712 | 10.35 | I,P,FI, TC,IC,D | EGR,DF,SCR | 2-4D |  |  | 114
|  |  | 2RG-NJR88N | 4JZ1 | 2.999 | 375 | 110 | 5MT | 2356 | 4521 | 2000 | ﾄﾗｯｸ等 | 11.4 | 226.8614 | 10.35 | P,FI,TC, IC,D | EGR,DF,SCR | 2-4D |  |  | 110
|  |  | 2RG-NJR88N | 4JZ1 | 2.999 | 375 | 110 | 6MT | 2356 | 4521 | 2000 | ﾄﾗｯｸ等 | 11.4 | 226.8614 | 10.35 | P,FI,TC, IC,D | EGR,DF,SCR | 2-4D |  |  | 110
|  |  | 2RG-NJS88A | 4JZ1 | 2.999 | 375 | 110 | 5MT | 2356 | 4521 | 2000 | ﾄﾗｯｸ等 | 11.8 | 219.1712 | 10.35 | I,P,FI, TC,IC,D | EGR,DF,SCR | 2D-4D |  |  | 114
|  |  | 2RG-NJS88A | 4JZ1 | 2.999 | 375 | 110 | 5MT | 2356 | 4521 | 2000 | ﾄﾗｯｸ等 | 11.4 | 226.8614 | 10.35 | P,FI,TC, IC,D | EGR,DF,SCR | 2D-4D |  |  | 110
|  |  | 2RG-NJS88AN | 4JZ1 | 2.999 | 375 | 110 | 5MT | 2356 | 4521 | 2000 | ﾄﾗｯｸ等 | 11.8 | 219.1712 | 10.35 | I,P,FI, TC,IC,D | EGR,DF,SCR | 2D-4D |  |  | 114
|  |  | 2RG-NJS88AN | 4JZ1 | 2.999 | 375 | 110 | 5MT | 2356 | 4521 | 2000 | ﾄﾗｯｸ等 | 11.4 | 226.8614 | 10.35 | P,FI,TC, IC,D | EGR,DF,SCR | 2D-4D |  |  | 110
|  |  | 2RG-NKR88A | 4JZ1 | 2.999 | 375 | 110 | 6MT | 2356 | 4521 | 2000 | ﾄﾗｯｸ等 | 11.8 | 219.1712 | 10.35 | I,P,FI, TC,IC,D | EGR,DF,SCR | 2-4D |  |  | 114
|  |  | 2RG-NKR88A | 4JZ1 | 2.999 | 375 | 110 | 6MT | 2356 | 4521 | 2000 | ﾄﾗｯｸ等 | 11.4 | 226.8614 | 10.35 | P,FI,TC, IC,D | EGR,DF,SCR | 2-4D |  |  | 110
|  |  | 2RG-NKR88A | 4JZ1 | 2.999 | 375 | 110 | 6MT | 2652 | 5812 | 2995 | ﾄﾗｯｸ等 | 10.8 | 239.4648 | 9.51 | I,P,FI, TC,IC,D | EGR,DF,SCR | 2-4D |  |  | 113
|  |  | 2RG-NKR88A | 4JZ1 | 2.999 | 375 | 110 | 6MT | 2652 | 5812 | 2995 | ﾄﾗｯｸ等 | 10.6 | 243.983 | 9.51 | P,FI,TC, IC,D | EGR,DF,SCR | 2-4D |  |  | 111
|  |  | 2RG-NKR88AC | 4JZ1 | 2.999 | 375 | 110 | 6MT | 2356 | 4521 | 2000 | ﾄﾗｯｸ等 | 11.8 | 219.1712 | 10.35 | I,P,FI, TC,IC,D | EGR,DF,SCR | 2-4D |  |  | 114
|  |  | 2RG-NKR88AC | 4JZ1 | 2.999 | 375 | 110 | 9AT | 2356 | 4521 | 2000 | ﾄﾗｯｸ等 | 11.8 | 219.1712 | 10.35 | P,FI,TC, IC,D | EGR,DF,SCR | 2-4D |  |  | 114
|  |  | 2RG-NKR88AC | 4JZ1 | 2.999 | 375 | 110 | 6MT | 2356 | 4521 | 2000 | ﾄﾗｯｸ等 | 11.4 | 226.8614 | 10.35 | P,FI,TC, IC,D | EGR,DF,SCR | 2-4D |  |  | 110
|  |  | 2RG-NKR88AF | 4JZ1 | 2.999 | 375 | 110 | 6MT | 2356 | 4521 | 2000 | ﾄﾗｯｸ等 | 11.8 | 219.1712 | 10.35 | I,P,FI, TC,IC,D | EGR,DF,SCR | 2-4D |  |  | 114
|  |  | 2RG-NKR88AF | 4JZ1 | 2.999 | 375 | 110 | 9AT | 2356 | 4521 | 2000 | ﾄﾗｯｸ等 | 11.8 | 219.1712 | 10.35 | P,FI,TC, IC,D | EGR,DF,SCR | 2-4D |  |  | 114
|  |  | 2RG-NKR88AF | 4JZ1 | 2.999 | 375 | 110 | 6MT | 2356 | 4521 | 2000 | ﾄﾗｯｸ等 | 11.4 | 226.8614 | 10.35 | P,FI,TC, IC,D | EGR,DF,SCR | 2-4D |  |  | 110
|  |  | 2RG-NKR88AF | 4JZ1 | 2.999 | 375 | 110 | 6MT | 2652 | 5812 | 2995 | ﾄﾗｯｸ等 | 10.8 | 239.4648 | 9.51 | I,P,FI, TC,IC,D | EGR,DF,SCR | 2-4D |  |  | 113
|  |  | 2RG-NKR88AF | 4JZ1 | 2.999 | 375 | 110 | 9AT | 2652 | 5812 | 2995 | ﾄﾗｯｸ等 | 10.8 | 239.4648 | 9.51 | P,FI,TC, IC,D | EGR,DF,SCR | 2-4D |  |  | 113
|  |  | 2RG-NKR88AF | 4JZ1 | 2.999 | 375 | 110 | 6MT | 2652 | 5812 | 2995 | ﾄﾗｯｸ等 | 10.6 | 243.983 | 9.51 | P,FI,TC, IC,D | EGR,DF,SCR | 2-4D |  |  | 111
|  |  | 2RG-NKR88AM | 4JZ1 | 2.999 | 375 | 110 | 6MT | 2356 | 4521 | 2000 | ﾄﾗｯｸ等 | 11.8 | 219.1712 | 10.35 | I,P,FI, TC,IC,D | EGR,DF,SCR | 2-4D |  |  | 114
|  |  | 2RG-NKR88AM | 4JZ1 | 2.999 | 375 | 110 | 9AT | 2356 | 4521 | 2000 | ﾄﾗｯｸ等 | 11.8 | 219.1712 | 10.35 | P,FI,TC, IC,D | EGR,DF,SCR | 2-4D |  |  | 114
|  |  | 2RG-NKR88AM | 4JZ1 | 2.999 | 375 | 110 | 6MT | 2356 | 4521 | 2000 | ﾄﾗｯｸ等 | 11.4 | 226.8614 | 10.35 | P,FI,TC, IC,D | EGR,DF,SCR | 2-4D |  |  | 110
|  |  | 2RG-NKR88AM | 4JZ1 | 2.999 | 375 | 110 | 6MT | 2652 | 5812 | 2995 | ﾄﾗｯｸ等 | 10.8 | 239.4648 | 9.51 | I,P,FI, TC,IC,D | EGR,DF,SCR | 2-4D |  |  | 113
|  |  | 2RG-NKR88AM | 4JZ1 | 2.999 | 375 | 110 | 9AT | 2652 | 5812 | 2995 | ﾄﾗｯｸ等 | 10.8 | 239.4648 | 9.51 | P,FI,TC, IC,D | EGR,DF,SCR | 2-4D |  |  | 113
|  |  | 2RG-NKR88AM | 4JZ1 | 2.999 | 375 | 110 | 6MT | 2652 | 5812 | 2995 | ﾄﾗｯｸ等 | 10.6 | 243.983 | 9.51 | P,FI,TC, IC,D | EGR,DF,SCR | 2-4D |  |  | 111
|  |  | 2RG-NKR88AN | 4JZ1 | 2.999 | 375 | 110 | 6MT | 2356 | 4521 | 2000 | ﾄﾗｯｸ等 | 11.8 | 219.1712 | 10.35 | I,P,FI, TC,IC,D | EGR,DF,SCR | 2-4D |  |  | 114
|  |  | 2RG-NKR88AN | 4JZ1 | 2.999 | 375 | 110 | 6MT | 2356 | 4521 | 2000 | ﾄﾗｯｸ等 | 11.4 | 226.8614 | 10.35 | P,FI,TC, IC,D | EGR,DF,SCR | 2-4D |  |  | 110
|  |  | 2RG-NKR88AN | 4JZ1 | 2.999 | 375 | 110 | 6MT | 2652 | 5812 | 2995 | ﾄﾗｯｸ等 | 10.8 | 239.4648 | 9.51 | I,P,FI, TC,IC,D | EGR,DF,SCR | 2-4D |  |  | 113
|  |  | 2RG-NKR88AN | 4JZ1 | 2.999 | 375 | 110 | 6MT | 2652 | 5812 | 2995 | ﾄﾗｯｸ等 | 10.6 | 243.983 | 9.51 | P,FI,TC, IC,D | EGR,DF,SCR | 2-4D |  |  | 111
|  |  | 2RG-NKR88AR | 4JZ1 | 2.999 | 375 | 110 | 6MT | 2356 | 4521 | 2000 | ﾄﾗｯｸ等 | 11.8 | 219.1712 | 10.35 | I,P,FI, TC,IC,D | EGR,DF,SCR | 2-4D |  |  | 114
|  |  | 2RG-NKR88AR | 4JZ1 | 2.999 | 375 | 110 | 6MT | 2356 | 4521 | 2000 | ﾄﾗｯｸ等 | 11.4 | 226.8614 | 10.35 | P,FI,TC, IC,D | EGR,DF,SCR | 2-4D |  |  | 110
|  |  | 2RG-NKR88AT | 4JZ1 | 2.999 | 375 | 110 | 9AT | 2356 | 4521 | 2000 | ﾄﾗｯｸ等 | 11.8 | 219.1712 | 10.35 | P,FI,TC, IC,D | EGR,DF,SCR | 2-4D |  |  | 114
|  |  | 2RG-NKR88AT | 4JZ1 | 2.999 | 375 | 110 | 6MT | 2356 | 4521 | 2000 | ﾄﾗｯｸ等 | 11.4 | 226.8614 | 10.35 | P,FI,TC, IC,D | EGR,DF,SCR | 2-4D |  |  | 110
|  |  | 2RG-NKR88AT | 4JZ1 | 2.999 | 375 | 110 | 9AT | 2652 | 5812 | 2995 | ﾄﾗｯｸ等 | 10.8 | 239.4648 | 9.51 | P,FI,TC, IC,D | EGR,DF,SCR | 2-4D |  |  | 113
|  |  | 2RG-NKR88AT | 4JZ1 | 2.999 | 375 | 110 | 6MT | 2652 | 5812 | 2995 | ﾄﾗｯｸ等 | 10.6 | 243.983 | 9.51 | P,FI,TC, IC,D | EGR,DF,SCR | 2-4D |  |  | 111
|  |  | 2RG-NKR88C | 4JZ1 | 2.999 | 375 | 110 | 6MT | 2356 | 4521 | 2000 | ﾄﾗｯｸ等 | 11.8 | 219.1712 | 10.35 | I,P,FI, TC,IC,D | EGR,DF,SCR | 2-4D |  |  | 114
|  |  | 2RG-NKR88C | 4JZ1 | 2.999 | 375 | 110 | 9AT | 2356 | 4521 | 2000 | ﾄﾗｯｸ等 | 11.8 | 219.1712 | 10.35 | P,FI,TC, IC,D | EGR,DF,SCR | 2-4D |  |  | 114
|  |  | 2RG-NKR88C | 4JZ1 | 2.999 | 375 | 110 | 6MT | 2356 | 4521 | 2000 | ﾄﾗｯｸ等 | 11.4 | 226.8614 | 10.35 | P,FI,TC, IC,D | EGR,DF,SCR | 2-4D |  |  | 110
|  |  | 2RG-NKR88C | 4JZ1 | 2.999 | 375 | 110 | 6MT | 2652 | 5812 | 2995 | ﾄﾗｯｸ等 | 10.8 | 239.4648 | 9.51 | I,P,FI, TC,IC,D | EGR,DF,SCR | 2-4D |  |  | 113
|  |  | 2RG-NKR88C | 4JZ1 | 2.999 | 375 | 110 | 9AT | 2652 | 5812 | 2995 | ﾄﾗｯｸ等 | 10.8 | 239.4648 | 9.51 | P,FI,TC, IC,D | EGR,DF,SCR | 2-4D |  |  | 113
|  |  | 2RG-NKR88C | 4JZ1 | 2.999 | 375 | 110 | 6MT | 2652 | 5812 | 2995 | ﾄﾗｯｸ等 | 10.6 | 243.983 | 9.51 | P,FI,TC, IC,D | EGR,DF,SCR | 2-4D |  |  | 111
|  |  | 2RG-NKR88C | 4JZ1 | 2.999 | 375 | 110 | 9AT | 2979 | 6893 | 3749 | ﾄﾗｯｸ等 | 9.2 | 281.1109 | 8.12 | I,P,FI, TC,IC,D | EGR,DF,SCR | 2-4D |  |  | 113
|  |  | 2RG-NKR88C | 4JZ1 | 2.999 | 375 | 110 | 6MT | 2979 | 6893 | 3749 | ﾄﾗｯｸ等 | 9 | 287.3578 | 8.12 | I,P,FI, TC,IC,D | EGR,DF,SCR | 2-4D |  |  | 110
|  |  | 2RG-NKR88C | 4JZ1 | 2.999 | 375 | 110 | 9AT | 2979 | 6893 | 3749 | ﾄﾗｯｸ等 | 9 | 287.3578 | 8.12 | P,FI,TC, IC,D | EGR,DF,SCR | 2-4D |  |  | 110
|  |  | 2RG-NKR88M | 4JZ1 | 2.999 | 375 | 110 | 9AT | 2356 | 4521 | 2000 | ﾄﾗｯｸ等 | 11.8 | 219.1712 | 10.35 | P,FI,TC, IC,D | EGR,DF,SCR | 2-4D |  |  | 114
|  |  | 2RG-NKR88M | 4JZ1 | 2.999 | 375 | 110 | 6MT | 2356 | 4521 | 2000 | ﾄﾗｯｸ等 | 11.4 | 226.8614 | 10.35 | P,FI,TC, IC,D | EGR,DF,SCR | 2-4D |  |  | 110
|  |  | 2RG-NKR88M | 4JZ1 | 2.999 | 375 | 110 | 6MT | 2652 | 5812 | 2995 | ﾄﾗｯｸ等 | 10.8 | 239.4648 | 9.51 | I,P,FI, TC,IC,D | EGR,DF,SCR | 2-4D |  |  | 113
|  |  | 2RG-NKR88M | 4JZ1 | 2.999 | 375 | 110 | 9AT | 2652 | 5812 | 2995 | ﾄﾗｯｸ等 | 10.8 | 239.4648 | 9.51 | P,FI,TC, IC,D | EGR,DF,SCR | 2-4D |  |  | 113
|  |  | 2RG-NKR88M | 4JZ1 | 2.999 | 375 | 110 | 6MT | 2652 | 5812 | 2995 | ﾄﾗｯｸ等 | 10.6 | 243.983 | 9.51 | P,FI,TC, IC,D | EGR,DF,SCR | 2-4D |  |  | 111
|  |  | 2RG-NKR88M | 4JZ1 | 2.999 | 375 | 110 | 9AT | 2979 | 6893 | 3749 | ﾄﾗｯｸ等 | 9.2 | 281.1109 | 8.12 | I,P,FI, TC,IC,D | EGR,DF,SCR | 2-4D |  |  | 113
|  |  | 2RG-NKR88M | 4JZ1 | 2.999 | 375 | 110 | 6MT | 2979 | 6893 | 3749 | ﾄﾗｯｸ等 | 9 | 287.3578 | 8.12 | I,P,FI, TC,IC,D | EGR,DF,SCR | 2-4D |  |  | 110
|  |  | 2RG-NKR88M | 4JZ1 | 2.999 | 375 | 110 | 9AT | 2979 | 6893 | 3749 | ﾄﾗｯｸ等 | 9 | 287.3578 | 8.12 | P,FI,TC, IC,D | EGR,DF,SCR | 2-4D |  |  | 110
|  |  | 2RG-NKR88R | 4JZ1 | 2.999 | 375 | 110 | 6MT | 2356 | 4521 | 2000 | ﾄﾗｯｸ等 | 11.8 | 219.1712 | 10.35 | I,P,FI, TC,IC,D | EGR,DF,SCR | 2-4D |  |  | 114
|  |  | 2RG-NKR88R | 4JZ1 | 2.999 | 375 | 110 | 6MT | 2356 | 4521 | 2000 | ﾄﾗｯｸ等 | 11.4 | 226.8614 | 10.35 | P,FI,TC, IC,D | EGR,DF,SCR | 2-4D |  |  | 110
|  |  | 2RG-NKR88R | 4JZ1 | 2.999 | 375 | 110 | 6MT | 2652 | 5812 | 2995 | ﾄﾗｯｸ等 | 10.8 | 239.4648 | 9.51 | I,P,FI, TC,IC,D | EGR,DF,SCR | 2-4D |  |  | 113
|  |  | 2RG-NKR88R | 4JZ1 | 2.999 | 375 | 110 | 6MT | 2652 | 5812 | 2995 | ﾄﾗｯｸ等 | 10.6 | 243.983 | 9.51 | P,FI,TC, IC,D | EGR,DF,SCR | 2-4D |  |  | 111
|  |  | 2RG-NKR88R | 4JZ1 | 2.999 | 375 | 110 | 6MT | 2979 | 6893 | 3749 | ﾄﾗｯｸ等 | 9.1 | 284.2 | 8.12 | I,P,FI, TC,IC,D | EGR,DF,SCR | 2-4D |  |  | 112
|  |  | 2RG-NKR88R | 4JZ1 | 2.999 | 375 | 110 | 6MT | 2979 | 6893 | 3749 | ﾄﾗｯｸ等 | 9 | 287.3578 | 8.12 | I,P,FI, TC,IC,D | EGR,DF,SCR | 2-4D |  |  | 110
|  |  | 2RG-NLR88AC | 4JZ1 | 2.999 | 375 | 110 | 5MT | 2356 | 4521 | 2000 | ﾄﾗｯｸ等 | 11.8 | 219.1712 | 10.35 | I,P,FI, TC,IC,D | EGR,DF,SCR | 2-4D |  |  | 114
|  |  | 2RG-NLR88AC | 4JZ1 | 2.999 | 375 | 110 | 9AT | 2356 | 4521 | 2000 | ﾄﾗｯｸ等 | 11.8 | 219.1712 | 10.35 | P,FI,TC, IC,D | EGR,DF,SCR | 2-4D |  |  | 114
|  |  | 2RG-NLR88AC | 4JZ1 | 2.999 | 375 | 110 | 5MT | 2356 | 4521 | 2000 | ﾄﾗｯｸ等 | 11.4 | 226.8614 | 10.35 | P,FI,TC, IC,D | EGR,DF,SCR | 2-4D |  |  | 110
|  |  | 2RG-NLR88AM | 4JZ1 | 2.999 | 375 | 110 | 5MT | 2356 | 4521 | 2000 | ﾄﾗｯｸ等 | 11.8 | 219.1712 | 10.35 | I,P,FI, TC,IC,D | EGR,DF,SCR | 2-4D |  |  | 114
|  |  | 2RG-NLR88AM | 4JZ1 | 2.999 | 375 | 110 | 9AT | 2356 | 4521 | 2000 | ﾄﾗｯｸ等 | 11.8 | 219.1712 | 10.35 | P,FI,TC, IC,D | EGR,DF,SCR | 2-4D |  |  | 114
|  |  | 2RG-NLR88AM | 4JZ1 | 2.999 | 375 | 110 | 5MT | 2356 | 4521 | 2000 | ﾄﾗｯｸ等 | 11.4 | 226.8614 | 10.35 | P,FI,TC, IC,D | EGR,DF,SCR | 2-4D |  |  | 110
|  |  | 2RG-NLR88AN | 4JZ1 | 2.999 | 375 | 110 | 5MT | 2356 | 4521 | 2000 | ﾄﾗｯｸ等 | 11.8 | 219.1712 | 10.35 | I,P,FI, TC,IC,D | EGR,DF,SCR | 2-4D |  |  | 114
|  |  | 2RG-NLR88AN | 4JZ1 | 2.999 | 375 | 110 | 6MT | 2356 | 4521 | 2000 | ﾄﾗｯｸ等 | 11.8 | 219.1712 | 10.35 | I,P,FI, TC,IC,D | EGR,DF,SCR | 2-4D |  |  | 114
|  |  | 2RG-NLR88AN | 4JZ1 | 2.999 | 375 | 110 | 5MT | 2356 | 4521 | 2000 | ﾄﾗｯｸ等 | 11.4 | 226.8614 | 10.35 | P,FI,TC, IC,D | EGR,DF,SCR | 2-4D |  |  | 110
|  |  | 2RG-NLR88AN | 4JZ1 | 2.999 | 375 | 110 | 6MT | 2356 | 4521 | 2000 | ﾄﾗｯｸ等 | 11.4 | 226.8614 | 10.35 | P,FI,TC, IC,D | EGR,DF,SCR | 2-4D |  |  | 110
|  |  | 2RG-NLR88AR | 4JZ1 | 2.999 | 375 | 110 | 5MT | 2356 | 4521 | 2000 | ﾄﾗｯｸ等 | 11.8 | 219.1712 | 10.35 | I,P,FI, TC,IC,D | EGR,DF,SCR | 2-4D |  |  | 114
|  |  | 2RG-NLR88AR | 4JZ1 | 2.999 | 375 | 110 | 6MT | 2356 | 4521 | 2000 | ﾄﾗｯｸ等 | 11.8 | 219.1712 | 10.35 | I,P,FI, TC,IC,D | EGR,DF,SCR | 2-4D |  |  | 114
|  |  | 2RG-NLR88AR | 4JZ1 | 2.999 | 375 | 110 | 5MT | 2356 | 4521 | 2000 | ﾄﾗｯｸ等 | 11.4 | 226.8614 | 10.35 | P,FI,TC, IC,D | EGR,DF,SCR | 2-4D |  |  | 110
|  |  | 2RG-NLR88AR | 4JZ1 | 2.999 | 375 | 110 | 6MT | 2356 | 4521 | 2000 | ﾄﾗｯｸ等 | 11.4 | 226.8614 | 10.35 | P,FI,TC, IC,D | EGR,DF,SCR | 2-4D |  |  | 110
|  |  | 2RG-NLR88N | 4JZ1 | 2.999 | 375 | 110 | 5MT | 2356 | 4521 | 2000 | ﾄﾗｯｸ等 | 11.8 | 219.1712 | 10.35 | I,P,FI, TC,IC,D | EGR,DF,SCR | 2-4D |  |  | 114
|  |  | 2RG-NLR88N | 4JZ1 | 2.999 | 375 | 110 | 6MT | 2356 | 4521 | 2000 | ﾄﾗｯｸ等 | 11.8 | 219.1712 | 10.35 | I,P,FI, TC,IC,D | EGR,DF,SCR | 2-4D |  |  | 114
|  |  | 2RG-NLR88N | 4JZ1 | 2.999 | 375 | 110 | 5MT | 2356 | 4521 | 2000 | ﾄﾗｯｸ等 | 11.4 | 226.8614 | 10.35 | P,FI,TC, IC,D | EGR,DF,SCR | 2-4D |  |  | 110
|  |  | 2RG-NLR88N | 4JZ1 | 2.999 | 375 | 110 | 6MT | 2356 | 4521 | 2000 | ﾄﾗｯｸ等 | 11.4 | 226.8614 | 10.35 | P,FI,TC, IC,D | EGR,DF,SCR | 2-4D |  |  | 110
|  |  | 2RG-NLS88AN | 4JZ1 | 2.999 | 375 | 110 | 5MT | 2356 | 4521 | 2000 | ﾄﾗｯｸ等 | 11.8 | 219.1712 | 10.35 | I,P,FI, TC,IC,D | EGR,DF,SCR | 2D-4D |  |  | 114
|  |  | 2RG-NLS88AN | 4JZ1 | 2.999 | 375 | 110 | 5MT | 2356 | 4521 | 2000 | ﾄﾗｯｸ等 | 11.4 | 226.8614 | 10.35 | P,FI,TC, IC,D | EGR,DF,SCR | 2D-4D |  |  | 110
|  |  | 2RG-NLS88AR | 4JZ1 | 2.999 | 375 | 110 | 5MT | 2356 | 4521 | 2000 | ﾄﾗｯｸ等 | 11.8 | 219.1712 | 10.35 | I,P,FI, TC,IC,D | EGR,DF,SCR | 2D-4D |  |  | 114
|  |  | 2RG-NLS88AR | 4JZ1 | 2.999 | 375 | 110 | 5MT | 2356 | 4521 | 2000 | ﾄﾗｯｸ等 | 11.4 | 226.8614 | 10.35 | P,FI,TC, IC,D | EGR,DF,SCR | 2D-4D |  |  | 110
|  |  | 2RG-NMR88AC | 4JZ1 | 2.999 | 375 | 110 | 6MT | 2356 | 4521 | 2000 | ﾄﾗｯｸ等 | 11.8 | 219.1712 | 10.35 | I,P,FI, TC,IC,D | EGR,DF,SCR | 2-4D |  |  | 114
|  |  | 2RG-NMR88AC | 4JZ1 | 2.999 | 375 | 110 | 9AT | 2356 | 4521 | 2000 | ﾄﾗｯｸ等 | 11.8 | 219.1712 | 10.35 | P,FI,TC, IC,D | EGR,DF,SCR | 2-4D |  |  | 114
|  |  | 2RG-NMR88AC | 4JZ1 | 2.999 | 375 | 110 | 6MT | 2356 | 4521 | 2000 | ﾄﾗｯｸ等 | 11.4 | 226.8614 | 10.35 | P,FI,TC, IC,D | EGR,DF,SCR | 2-4D |  |  | 110
|  |  | 2RG-NMR88AC | 4JZ1 | 2.999 | 375 | 110 | 6MT | 2652 | 5812 | 2995 | ﾄﾗｯｸ等 | 10.8 | 239.4648 | 9.51 | I,P,FI, TC,IC,D | EGR,DF,SCR | 2-4D |  |  | 113
|  |  | 2RG-NMR88AC | 4JZ1 | 2.999 | 375 | 110 | 9AT | 2652 | 5812 | 2995 | ﾄﾗｯｸ等 | 10.8 | 239.4648 | 9.51 | P,FI,TC, IC,D | EGR,DF,SCR | 2-4D |  |  | 113
|  |  | 2RG-NMR88AC | 4JZ1 | 2.999 | 375 | 110 | 6MT | 2652 | 5812 | 2995 | ﾄﾗｯｸ等 | 10.6 | 243.983 | 9.51 | P,FI,TC, IC,D | EGR,DF,SCR | 2-4D |  |  | 111
|  |  | 2RG-NMR88AM | 4JZ1 | 2.999 | 375 | 110 | 6MT | 2356 | 4521 | 2000 | ﾄﾗｯｸ等 | 11.8 | 219.1712 | 10.35 | I,P,FI, TC,IC,D | EGR,DF,SCR | 2-4D |  |  | 114
|  |  | 2RG-NMR88AM | 4JZ1 | 2.999 | 375 | 110 | 9AT | 2356 | 4521 | 2000 | ﾄﾗｯｸ等 | 11.8 | 219.1712 | 10.35 | P,FI,TC, IC,D | EGR,DF,SCR | 2-4D |  |  | 114
|  |  | 2RG-NMR88AM | 4JZ1 | 2.999 | 375 | 110 | 6MT | 2356 | 4521 | 2000 | ﾄﾗｯｸ等 | 11.4 | 226.8614 | 10.35 | P,FI,TC, IC,D | EGR,DF,SCR | 2-4D |  |  | 110
|  |  | 2RG-NMR88AM | 4JZ1 | 2.999 | 375 | 110 | 6MT | 2652 | 5812 | 2995 | ﾄﾗｯｸ等 | 10.8 | 239.4648 | 9.51 | I,P,FI, TC,IC,D | EGR,DF,SCR | 2-4D |  |  | 113
|  |  | 2RG-NMR88AM | 4JZ1 | 2.999 | 375 | 110 | 9AT | 2652 | 5812 | 2995 | ﾄﾗｯｸ等 | 10.8 | 239.4648 | 9.51 | P,FI,TC, IC,D | EGR,DF,SCR | 2-4D |  |  | 113
|  |  | 2RG-NMR88AM | 4JZ1 | 2.999 | 375 | 110 | 6MT | 2652 | 5812 | 2995 | ﾄﾗｯｸ等 | 10.6 | 243.983 | 9.51 | P,FI,TC, IC,D | EGR,DF,SCR | 2-4D |  |  | 111
|  |  | 2RG-NMR88AN | 4JZ1 | 2.999 | 375 | 110 | 6MT | 2356 | 4521 | 2000 | ﾄﾗｯｸ等 | 11.8 | 219.1712 | 10.35 | I,P,FI, TC,IC,D | EGR,DF,SCR | 2-4D |  |  | 114
|  |  | 2RG-NMR88AN | 4JZ1 | 2.999 | 375 | 110 | 6MT | 2356 | 4521 | 2000 | ﾄﾗｯｸ等 | 11.4 | 226.8614 | 10.35 | P,FI,TC, IC,D | EGR,DF,SCR | 2-4D |  |  | 110
|  |  | 2RG-NMR88AN | 4JZ1 | 2.999 | 375 | 110 | 6MT | 2652 | 5812 | 2995 | ﾄﾗｯｸ等 | 10.8 | 239.4648 | 9.51 | I,P,FI, TC,IC,D | EGR,DF,SCR | 2-4D |  |  | 113
|  |  | 2RG-NMR88AN | 4JZ1 | 2.999 | 375 | 110 | 6MT | 2652 | 5812 | 2995 | ﾄﾗｯｸ等 | 10.6 | 243.983 | 9.51 | P,FI,TC, IC,D | EGR,DF,SCR | 2-4D |  |  | 111
|  |  | 2RG-NMR88AR | 4JZ1 | 2.999 | 375 | 110 | 6MT | 2356 | 4521 | 2000 | ﾄﾗｯｸ等 | 11.8 | 219.1712 | 10.35 | I,P,FI, TC,IC,D | EGR,DF,SCR | 2-4D |  |  | 114
|  |  | 2RG-NMR88AR | 4JZ1 | 2.999 | 375 | 110 | 6MT | 2356 | 4521 | 2000 | ﾄﾗｯｸ等 | 11.4 | 226.8614 | 10.35 | P,FI,TC, IC,D | EGR,DF,SCR | 2-4D |  |  | 110
|  |  | 2RG-NMR88AR | 4JZ1 | 2.999 | 375 | 110 | 6MT | 2652 | 5812 | 2995 | ﾄﾗｯｸ等 | 10.8 | 239.4648 | 9.51 | I,P,FI, TC,IC,D | EGR,DF,SCR | 2-4D |  |  | 113
|  |  | 2RG-NMR88AR | 4JZ1 | 2.999 | 375 | 110 | 6MT | 2652 | 5812 | 2995 | ﾄﾗｯｸ等 | 10.6 | 243.983 | 9.51 | P,FI,TC, IC,D | EGR,DF,SCR | 2-4D |  |  | 111
|  |  | 2RG-NMR88C | 4JZ1 | 2.999 | 375 | 110 | 6MT | 2356 | 4521 | 2000 | ﾄﾗｯｸ等 | 11.8 | 219.1712 | 10.35 | I,P,FI, TC,IC,D | EGR,DF,SCR | 2-4D |  |  | 114
|  |  | 2RG-NMR88C | 4JZ1 | 2.999 | 375 | 110 | 9AT | 2356 | 4521 | 2000 | ﾄﾗｯｸ等 | 11.8 | 219.1712 | 10.35 | P,FI,TC, IC,D | EGR,DF,SCR | 2-4D |  |  | 114
|  |  | 2RG-NMR88C | 4JZ1 | 2.999 | 375 | 110 | 6MT | 2356 | 4521 | 2000 | ﾄﾗｯｸ等 | 11.4 | 226.8614 | 10.35 | P,FI,TC, IC,D | EGR,DF,SCR | 2-4D |  |  | 110
|  |  | 2RG-NMR88C | 4JZ1 | 2.999 | 375 | 110 | 6MT | 2652 | 5812 | 2995 | ﾄﾗｯｸ等 | 10.8 | 239.4648 | 9.51 | I,P,FI, TC,IC,D | EGR,DF,SCR | 2-4D |  |  | 113
|  |  | 2RG-NMR88C | 4JZ1 | 2.999 | 375 | 110 | 9AT | 2652 | 5812 | 2995 | ﾄﾗｯｸ等 | 10.8 | 239.4648 | 9.51 | P,FI,TC, IC,D | EGR,DF,SCR | 2-4D |  |  | 113
|  |  | 2RG-NMR88C | 4JZ1 | 2.999 | 375 | 110 | 6MT | 2652 | 5812 | 2995 | ﾄﾗｯｸ等 | 10.6 | 243.983 | 9.51 | P,FI,TC, IC,D | EGR,DF,SCR | 2-4D |  |  | 111
|  |  | 2RG-NMR88C | 4JZ1 | 2.999 | 375 | 110 | 9AT | 2979 | 6893 | 3749 | ﾄﾗｯｸ等 | 9.2 | 281.1109 | 8.12 | I,P,FI, TC,IC,D | EGR,DF,SCR | 2-4D |  |  | 113
|  |  | 2RG-NMR88C | 4JZ1 | 2.999 | 375 | 110 | 6MT | 2979 | 6893 | 3749 | ﾄﾗｯｸ等 | 9 | 287.3578 | 8.12 | I,P,FI, TC,IC,D | EGR,DF,SCR | 2-4D |  |  | 110
|  |  | 2RG-NMR88C | 4JZ1 | 2.999 | 375 | 110 | 9AT | 2979 | 6893 | 3749 | ﾄﾗｯｸ等 | 9 | 287.3578 | 8.12 | P,FI,TC, IC,D | EGR,DF,SCR | 2-4D |  |  | 110
|  |  | 2RG-NMR88M | 4JZ1 | 2.999 | 375 | 110 | 6MT | 2356 | 4521 | 2000 | ﾄﾗｯｸ等 | 11.8 | 219.1712 | 10.35 | I,P,FI, TC,IC,D | EGR,DF,SCR | 2-4D |  |  | 114
|  |  | 2RG-NMR88M | 4JZ1 | 2.999 | 375 | 110 | 9AT | 2356 | 4521 | 2000 | ﾄﾗｯｸ等 | 11.8 | 219.1712 | 10.35 | P,FI,TC, IC,D | EGR,DF,SCR | 2-4D |  |  | 114
|  |  | 2RG-NMR88M | 4JZ1 | 2.999 | 375 | 110 | 6MT | 2356 | 4521 | 2000 | ﾄﾗｯｸ等 | 11.4 | 226.8614 | 10.35 | P,FI,TC, IC,D | EGR,DF,SCR | 2-4D |  |  | 110
|  |  | 2RG-NMR88M | 4JZ1 | 2.999 | 375 | 110 | 6MT | 2652 | 5812 | 2995 | ﾄﾗｯｸ等 | 10.8 | 239.4648 | 9.51 | I,P,FI, TC,IC,D | EGR,DF,SCR | 2-4D |  |  | 113
|  |  | 2RG-NMR88M | 4JZ1 | 2.999 | 375 | 110 | 9AT | 2652 | 5812 | 2995 | ﾄﾗｯｸ等 | 10.8 | 239.4648 | 9.51 | P,FI,TC, IC,D | EGR,DF,SCR | 2-4D |  |  | 113
|  |  | 2RG-NMR88M | 4JZ1 | 2.999 | 375 | 110 | 6MT | 2652 | 5812 | 2995 | ﾄﾗｯｸ等 | 10.6 | 243.983 | 9.51 | P,FI,TC, IC,D | EGR,DF,SCR | 2-4D |  |  | 111
|  |  | 2RG-NMR88M | 4JZ1 | 2.999 | 375 | 110 | 9AT | 2979 | 6893 | 3749 | ﾄﾗｯｸ等 | 9.2 | 281.1109 | 8.12 | I,P,FI, TC,IC,D | EGR,DF,SCR | 2-4D |  |  | 113
|  |  | 2RG-NMR88M | 4JZ1 | 2.999 | 375 | 110 | 6MT | 2979 | 6893 | 3749 | ﾄﾗｯｸ等 | 9 | 287.3578 | 8.12 | I,P,FI, TC,IC,D | EGR,DF,SCR | 2-4D |  |  | 110
|  |  | 2RG-NMR88M | 4JZ1 | 2.999 | 375 | 110 | 9AT | 2979 | 6893 | 3749 | ﾄﾗｯｸ等 | 9 | 287.3578 | 8.12 | P,FI,TC, IC,D | EGR,DF,SCR | 2-4D |  |  | 110
|  |  | 2RG-NMR88N | 4JZ1 | 2.999 | 375 | 110 | 6MT | 2356 | 4521 | 2000 | ﾄﾗｯｸ等 | 11.8 | 219.1712 | 10.35 | I,P,FI, TC,IC,D | EGR,DF,SCR | 2-4D |  |  | 114
|  |  | 2RG-NMR88N | 4JZ1 | 2.999 | 375 | 110 | 6MT | 2356 | 4521 | 2000 | ﾄﾗｯｸ等 | 11.4 | 226.8614 | 10.35 | P,FI,TC, IC,D | EGR,DF,SCR | 2-4D |  |  | 110
|  |  | 2RG-NMR88N | 4JZ1 | 2.999 | 375 | 110 | 6MT | 2652 | 5812 | 2995 | ﾄﾗｯｸ等 | 10.8 | 239.4648 | 9.51 | I,P,FI, TC,IC,D | EGR,DF,SCR | 2-4D |  |  | 113
|  |  | 2RG-NMR88N | 4JZ1 | 2.999 | 375 | 110 | 6MT | 2652 | 5812 | 2995 | ﾄﾗｯｸ等 | 10.6 | 243.983 | 9.51 | P,FI,TC, IC,D | EGR,DF,SCR | 2-4D |  |  | 111
|  |  | 2RG-NMR88N | 4JZ1 | 2.999 | 375 | 110 | 6MT | 2979 | 6893 | 3749 | ﾄﾗｯｸ等 | 9.1 | 284.2 | 8.12 | I,P,FI, TC,IC,D | EGR,DF,SCR | 2-4D |  |  | 112
|  |  | 2RG-NMR88N | 4JZ1 | 2.999 | 375 | 110 | 6MT | 2979 | 6893 | 3749 | ﾄﾗｯｸ等 | 9 | 287.3578 | 8.12 | I,P,FI, TC,IC,D | EGR,DF,SCR | 2-4D |  |  | 110
|  |  | 2RG-NMR88R | 4JZ1 | 2.999 | 375 | 110 | 6MT | 2356 | 4521 | 2000 | ﾄﾗｯｸ等 | 11.8 | 219.1712 | 10.35 | I,P,FI, TC,IC,D | EGR,DF,SCR | 2-4D |  |  | 114
|  |  | 2RG-NMR88R | 4JZ1 | 2.999 | 375 | 110 | 6MT | 2356 | 4521 | 2000 | ﾄﾗｯｸ等 | 11.4 | 226.8614 | 10.35 | P,FI,TC, IC,D | EGR,DF,SCR | 2-4D |  |  | 110
|  |  | 2RG-NMR88R | 4JZ1 | 2.999 | 375 | 110 | 6MT | 2652 | 5812 | 2995 | ﾄﾗｯｸ等 | 10.8 | 239.4648 | 9.51 | I,P,FI, TC,IC,D | EGR,DF,SCR | 2-4D |  |  | 113
|  |  | 2RG-NMR88R | 4JZ1 | 2.999 | 375 | 110 | 6MT | 2652 | 5812 | 2995 | ﾄﾗｯｸ等 | 10.6 | 243.983 | 9.51 | P,FI,TC, IC,D | EGR,DF,SCR | 2-4D |  |  | 111
|  |  | 2RG-NMR88R | 4JZ1 | 2.999 | 375 | 110 | 6MT | 2979 | 6893 | 3749 | ﾄﾗｯｸ等 | 9.1 | 284.2 | 8.12 | I,P,FI, TC,IC,D | EGR,DF,SCR | 2-4D |  |  | 112
|  |  | 2RG-NMR88R | 4JZ1 | 2.999 | 375 | 110 | 6MT | 2979 | 6893 | 3749 | ﾄﾗｯｸ等 | 9 | 287.3578 | 8.12 | I,P,FI, TC,IC,D | EGR,DF,SCR | 2-4D |  |  | 110
|  |  | 2RG-NNR88AC | 4JZ1 | 2.999 | 375 | 110 | 5MT | 2356 | 4521 | 2000 | ﾄﾗｯｸ等 | 11.8 | 219.1712 | 10.35 | I,P,FI, TC,IC,D | EGR,DF,SCR | 2-4D |  |  | 114
|  |  | 2RG-NNR88AC | 4JZ1 | 2.999 | 375 | 110 | 9AT | 2356 | 4521 | 2000 | ﾄﾗｯｸ等 | 11.8 | 219.1712 | 10.35 | P,FI,TC, IC,D | EGR,DF,SCR | 2-4D |  |  | 114
|  |  | 2RG-NNR88AC | 4JZ1 | 2.999 | 375 | 110 | 5MT | 2356 | 4521 | 2000 | ﾄﾗｯｸ等 | 11.4 | 226.8614 | 10.35 | P,FI,TC, IC,D | EGR,DF,SCR | 2-4D |  |  | 110
|  |  | 2RG-NNR88AM | 4JZ1 | 2.999 | 375 | 110 | 5MT | 2356 | 4521 | 2000 | ﾄﾗｯｸ等 | 11.8 | 219.1712 | 10.35 | I,P,FI, TC,IC,D | EGR,DF,SCR | 2-4D |  |  | 114
|  |  | 2RG-NNR88AM | 4JZ1 | 2.999 | 375 | 110 | 9AT | 2356 | 4521 | 2000 | ﾄﾗｯｸ等 | 11.8 | 219.1712 | 10.35 | P,FI,TC, IC,D | EGR,DF,SCR | 2-4D |  |  | 114
|  |  | 2RG-NNR88AM | 4JZ1 | 2.999 | 375 | 110 | 5MT | 2356 | 4521 | 2000 | ﾄﾗｯｸ等 | 11.4 | 226.8614 | 10.35 | P,FI,TC, IC,D | EGR,DF,SCR | 2-4D |  |  | 110
|  |  | 2RG-NNR88AN | 4JZ1 | 2.999 | 375 | 110 | 5MT | 2356 | 4521 | 2000 | ﾄﾗｯｸ等 | 11.8 | 219.1712 | 10.35 | I,P,FI, TC,IC,D | EGR,DF,SCR | 2-4D |  |  | 114
|  |  | 2RG-NNR88AN | 4JZ1 | 2.999 | 375 | 110 | 6MT | 2356 | 4521 | 2000 | ﾄﾗｯｸ等 | 11.8 | 219.1712 | 10.35 | I,P,FI, TC,IC,D | EGR,DF,SCR | 2-4D |  |  | 114
|  |  | 2RG-NNR88AN | 4JZ1 | 2.999 | 375 | 110 | 5MT | 2356 | 4521 | 2000 | ﾄﾗｯｸ等 | 11.4 | 226.8614 | 10.35 | P,FI,TC, IC,D | EGR,DF,SCR | 2-4D |  |  | 110
|  |  | 2RG-NNR88AN | 4JZ1 | 2.999 | 375 | 110 | 6MT | 2356 | 4521 | 2000 | ﾄﾗｯｸ等 | 11.4 | 226.8614 | 10.35 | P,FI,TC, IC,D | EGR,DF,SCR | 2-4D |  |  | 110
|  |  | 2RG-NNR88AR | 4JZ1 | 2.999 | 375 | 110 | 5MT | 2356 | 4521 | 2000 | ﾄﾗｯｸ等 | 11.8 | 219.1712 | 10.35 | I,P,FI, TC,IC,D | EGR,DF,SCR | 2-4D |  |  | 114
|  |  | 2RG-NNR88AR | 4JZ1 | 2.999 | 375 | 110 | 6MT | 2356 | 4521 | 2000 | ﾄﾗｯｸ等 | 11.8 | 219.1712 | 10.35 | I,P,FI, TC,IC,D | EGR,DF,SCR | 2-4D |  |  | 114
|  |  | 2RG-NNR88AR | 4JZ1 | 2.999 | 375 | 110 | 5MT | 2356 | 4521 | 2000 | ﾄﾗｯｸ等 | 11.4 | 226.8614 | 10.35 | P,FI,TC, IC,D | EGR,DF,SCR | 2-4D |  |  | 110
|  |  | 2RG-NNR88AR | 4JZ1 | 2.999 | 375 | 110 | 6MT | 2356 | 4521 | 2000 | ﾄﾗｯｸ等 | 11.4 | 226.8614 | 10.35 | P,FI,TC, IC,D | EGR,DF,SCR | 2-4D |  |  | 110
|  |  | 2RG-NNR88N | 4JZ1 | 2.999 | 375 | 110 | 5MT | 2356 | 4521 | 2000 | ﾄﾗｯｸ等 | 11.8 | 219.1712 | 10.35 | I,P,FI, TC,IC,D | EGR,DF,SCR | 2-4D |  |  | 114
|  |  | 2RG-NNR88N | 4JZ1 | 2.999 | 375 | 110 | 6MT | 2356 | 4521 | 2000 | ﾄﾗｯｸ等 | 11.8 | 219.1712 | 10.35 | I,P,FI, TC,IC,D | EGR,DF,SCR | 2-4D |  |  | 114
|  |  | 2RG-NNR88N | 4JZ1 | 2.999 | 375 | 110 | 5MT | 2356 | 4521 | 2000 | ﾄﾗｯｸ等 | 11.4 | 226.8614 | 10.35 | P,FI,TC, IC,D | EGR,DF,SCR | 2-4D |  |  | 110
|  |  | 2RG-NNR88N | 4JZ1 | 2.999 | 375 | 110 | 6MT | 2356 | 4521 | 2000 | ﾄﾗｯｸ等 | 11.4 | 226.8614 | 10.35 | P,FI,TC, IC,D | EGR,DF,SCR | 2-4D |  |  | 110
|  |  | 2RG-NNS88AN | 4JZ1 | 2.999 | 375 | 110 | 5MT | 2356 | 4521 | 2000 | ﾄﾗｯｸ等 | 11.8 | 219.1712 | 10.35 | I,P,FI, TC,IC,D | EGR,DF,SCR | 2D-4D |  |  | 114
|  |  | 2RG-NNS88AN | 4JZ1 | 2.999 | 375 | 110 | 5MT | 2356 | 4521 | 2000 | ﾄﾗｯｸ等 | 11.4 | 226.8614 | 10.35 | P,FI,TC, IC,D | EGR,DF,SCR | 2D-4D |  |  | 110
|  |  | 2RG-NPR88AC | 4JZ1 | 2.999 | 375 | 110 | 6MT | 2356 | 4521 | 2000 | ﾄﾗｯｸ等 | 11.8 | 219.1712 | 10.35 | I,P,FI, TC,IC,D | EGR,DF,SCR | 2-4D |  |  | 114
|  |  | 2RG-NPR88AC | 4JZ1 | 2.999 | 375 | 110 | 9AT | 2356 | 4521 | 2000 | ﾄﾗｯｸ等 | 11.8 | 219.1712 | 10.35 | P,FI,TC, IC,D | EGR,DF,SCR | 2-4D |  |  | 114
|  |  | 2RG-NPR88AC | 4JZ1 | 2.999 | 375 | 110 | 6MT | 2356 | 4521 | 2000 | ﾄﾗｯｸ等 | 11.4 | 226.8614 | 10.35 | P,FI,TC, IC,D | EGR,DF,SCR | 2-4D |  |  | 110
|  |  | 2RG-NPR88AC | 4JZ1 | 2.999 | 375 | 110 | 6MT | 2652 | 5812 | 2995 | ﾄﾗｯｸ等 | 10.8 | 239.4648 | 9.51 | I,P,FI, TC,IC,D | EGR,DF,SCR | 2-4D |  |  | 113
|  |  | 2RG-NPR88AC | 4JZ1 | 2.999 | 430 | 129 | 6MT | 2652 | 5812 | 2995 | ﾄﾗｯｸ等 | 10.8 | 239.4648 | 9.51 | I,P,FI, TC,IC,D | EGR,DF,SCR | 2-4D |  |  | 113
|  |  | 2RG-NPR88AC | 4JZ1 | 2.999 | 375 | 110 | 9AT | 2652 | 5812 | 2995 | ﾄﾗｯｸ等 | 10.8 | 239.4648 | 9.51 | P,FI,TC, IC,D | EGR,DF,SCR | 2-4D |  |  | 113
|  |  | 2RG-NPR88AC | 4JZ1 | 2.999 | 430 | 129 | 9AT | 2652 | 5812 | 2995 | ﾄﾗｯｸ等 | 10.8 | 239.4648 | 9.51 | P,FI,TC, IC,D | EGR,DF,SCR | 2-4D |  |  | 113
|  |  | 2RG-NPR88AC | 4JZ1 | 2.999 | 375 | 110 | 6MT | 2652 | 5812 | 2995 | ﾄﾗｯｸ等 | 10.6 | 243.983 | 9.51 | P,FI,TC, IC,D | EGR,DF,SCR | 2-4D |  |  | 111
|  |  | 2RG-NPR88AC | 4JZ1 | 2.999 | 375 | 110 | 9AT | 2979 | 6893 | 3749 | ﾄﾗｯｸ等 | 9.2 | 281.1109 | 8.12 | I,P,FI, TC,IC,D | EGR,DF,SCR | 2-4D |  |  | 113
|  |  | 2RG-NPR88AC | 4JZ1 | 2.999 | 430 | 129 | 9AT | 2979 | 6893 | 3749 | ﾄﾗｯｸ等 | 9.2 | 281.1109 | 8.12 | I,P,FI, TC,IC,D | EGR,DF,SCR | 2-4D |  |  | 113
|  |  | 2RG-NPR88AC | 4JZ1 | 2.999 | 375 | 110 | 6MT | 2979 | 6893 | 3749 | ﾄﾗｯｸ等 | 9 | 287.3578 | 8.12 | I,P,FI, TC,IC,D | EGR,DF,SCR | 2-4D |  |  | 110
|  |  | 2RG-NPR88AC | 4JZ1 | 2.999 | 430 | 129 | 6MT | 2979 | 6893 | 3749 | ﾄﾗｯｸ等 | 9 | 287.3578 | 8.12 | I,P,FI, TC,IC,D | EGR,DF,SCR | 2-4D |  |  | 110
|  |  | 2RG-NPR88AC | 4JZ1 | 2.999 | 375 | 110 | 9AT | 2979 | 6893 | 3749 | ﾄﾗｯｸ等 | 9 | 287.3578 | 8.12 | P,FI,TC, IC,D | EGR,DF,SCR | 2-4D |  |  | 110
|  |  | 2RG-NPR88AC | 4JZ1 | 2.999 | 430 | 129 | 9AT | 2979 | 6893 | 3749 | ﾄﾗｯｸ等 | 9 | 287.3578 | 8.12 | P,FI,TC, IC,D | EGR,DF,SCR | 2-4D |  |  | 110
|  |  | 2RG-NPR88AM | 4JZ1 | 2.999 | 375 | 110 | 6MT | 2356 | 4521 | 2000 | ﾄﾗｯｸ等 | 11.8 | 219.1712 | 10.35 | I,P,FI, TC,IC,D | EGR,DF,SCR | 2-4D |  |  | 114
|  |  | 2RG-NPR88AM | 4JZ1 | 2.999 | 375 | 110 | 9AT | 2356 | 4521 | 2000 | ﾄﾗｯｸ等 | 11.8 | 219.1712 | 10.35 | P,FI,TC, IC,D | EGR,DF,SCR | 2-4D |  |  | 114
|  |  | 2RG-NPR88AM | 4JZ1 | 2.999 | 375 | 110 | 6MT | 2356 | 4521 | 2000 | ﾄﾗｯｸ等 | 11.4 | 226.8614 | 10.35 | P,FI,TC, IC,D | EGR,DF,SCR | 2-4D |  |  | 110
|  |  | 2RG-NPR88AM | 4JZ1 | 2.999 | 375 | 110 | 6MT | 2652 | 5812 | 2995 | ﾄﾗｯｸ等 | 10.8 | 239.4648 | 9.51 | I,P,FI, TC,IC,D | EGR,DF,SCR | 2-4D |  |  | 113
|  |  | 2RG-NPR88AM | 4JZ1 | 2.999 | 430 | 129 | 6MT | 2652 | 5812 | 2995 | ﾄﾗｯｸ等 | 10.8 | 239.4648 | 9.51 | I,P,FI, TC,IC,D | EGR,DF,SCR | 2-4D |  |  | 113
|  |  | 2RG-NPR88AM | 4JZ1 | 2.999 | 375 | 110 | 9AT | 2652 | 5812 | 2995 | ﾄﾗｯｸ等 | 10.8 | 239.4648 | 9.51 | P,FI,TC, IC,D | EGR,DF,SCR | 2-4D |  |  | 113
|  |  | 2RG-NPR88AM | 4JZ1 | 2.999 | 430 | 129 | 9AT | 2652 | 5812 | 2995 | ﾄﾗｯｸ等 | 10.8 | 239.4648 | 9.51 | P,FI,TC, IC,D | EGR,DF,SCR | 2-4D |  |  | 113
|  |  | 2RG-NPR88AM | 4JZ1 | 2.999 | 375 | 110 | 6MT | 2652 | 5812 | 2995 | ﾄﾗｯｸ等 | 10.6 | 243.983 | 9.51 | P,FI,TC, IC,D | EGR,DF,SCR | 2-4D |  |  | 111
|  |  | 2RG-NPR88AM | 4JZ1 | 2.999 | 375 | 110 | 9AT | 2979 | 6893 | 3749 | ﾄﾗｯｸ等 | 9.2 | 281.1109 | 8.12 | I,P,FI, TC,IC,D | EGR,DF,SCR | 2-4D |  |  | 113
|  |  | 2RG-NPR88AM | 4JZ1 | 2.999 | 430 | 129 | 9AT | 2979 | 6893 | 3749 | ﾄﾗｯｸ等 | 9.2 | 281.1109 | 8.12 | I,P,FI, TC,IC,D | EGR,DF,SCR | 2-4D |  |  | 113
|  |  | 2RG-NPR88AM | 4JZ1 | 2.999 | 375 | 110 | 6MT | 2979 | 6893 | 3749 | ﾄﾗｯｸ等 | 9 | 287.3578 | 8.12 | I,P,FI, TC,IC,D | EGR,DF,SCR | 2-4D |  |  | 110
|  |  | 2RG-NPR88AM | 4JZ1 | 2.999 | 430 | 129 | 6MT | 2979 | 6893 | 3749 | ﾄﾗｯｸ等 | 9 | 287.3578 | 8.12 | I,P,FI, TC,IC,D | EGR,DF,SCR | 2-4D |  |  | 110
|  |  | 2RG-NPR88AM | 4JZ1 | 2.999 | 375 | 110 | 9AT | 2979 | 6893 | 3749 | ﾄﾗｯｸ等 | 9 | 287.3578 | 8.12 | P,FI,TC, IC,D | EGR,DF,SCR | 2-4D |  |  | 110
|  |  | 2RG-NPR88AM | 4JZ1 | 2.999 | 430 | 129 | 9AT | 2979 | 6893 | 3749 | ﾄﾗｯｸ等 | 9 | 287.3578 | 8.12 | P,FI,TC, IC,D | EGR,DF,SCR | 2-4D |  |  | 110
|  |  | 2RG-NPR88AN | 4JZ1 | 2.999 | 375 | 110 | 6MT | 2356 | 4521 | 2000 | ﾄﾗｯｸ等 | 11.8 | 219.1712 | 10.35 | I,P,FI, TC,IC,D | EGR,DF,SCR | 2-4D |  |  | 114
|  |  | 2RG-NPR88AN | 4JZ1 | 2.999 | 375 | 110 | 6MT | 2356 | 4521 | 2000 | ﾄﾗｯｸ等 | 11.4 | 226.8614 | 10.35 | P,FI,TC, IC,D | EGR,DF,SCR | 2-4D |  |  | 110
|  |  | 2RG-NPR88AN | 4JZ1 | 2.999 | 375 | 110 | 6MT | 2652 | 5812 | 2995 | ﾄﾗｯｸ等 | 10.8 | 239.4648 | 9.51 | I,P,FI, TC,IC,D | EGR,DF,SCR | 2-4D |  |  | 113
|  |  | 2RG-NPR88AN | 4JZ1 | 2.999 | 430 | 129 | 6MT | 2652 | 5812 | 2995 | ﾄﾗｯｸ等 | 10.8 | 239.4648 | 9.51 | I,P,FI, TC,IC,D | EGR,DF,SCR | 2-4D |  |  | 113
|  |  | 2RG-NPR88AN | 4JZ1 | 2.999 | 375 | 110 | 6MT | 2652 | 5812 | 2995 | ﾄﾗｯｸ等 | 10.6 | 243.983 | 9.51 | P,FI,TC, IC,D | EGR,DF,SCR | 2-4D |  |  | 111
|  |  | 2RG-NPR88AN | 4JZ1 | 2.999 | 430 | 129 | 6MT | 2652 | 5812 | 2995 | ﾄﾗｯｸ等 | 10.6 | 243.983 | 9.51 | P,FI,TC, IC,D | EGR,DF,SCR | 2-4D |  |  | 111
|  |  | 2RG-NPR88AN | 4JZ1 | 2.999 | 375 | 110 | 6MT | 2979 | 6893 | 3749 | ﾄﾗｯｸ等 | 9.1 | 284.2 | 8.12 | I,P,FI, TC,IC,D | EGR,DF,SCR | 2-4D |  |  | 112
|  |  | 2RG-NPR88AN | 4JZ1 | 2.999 | 430 | 129 | 6MT | 2979 | 6893 | 3749 | ﾄﾗｯｸ等 | 9.1 | 284.2 | 8.12 | I,P,FI, TC,IC,D | EGR,DF,SCR | 2-4D |  |  | 112
|  |  | 2RG-NPR88AN | 4JZ1 | 2.999 | 375 | 110 | 6MT | 2979 | 6893 | 3749 | ﾄﾗｯｸ等 | 9 | 287.3578 | 8.12 | I,P,FI, TC,IC,D | EGR,DF,SCR | 2-4D |  |  | 110
|  |  | 2RG-NPR88AR | 4JZ1 | 2.999 | 375 | 110 | 6MT | 2356 | 4521 | 2000 | ﾄﾗｯｸ等 | 11.8 | 219.1712 | 10.35 | I,P,FI, TC,IC,D | EGR,DF,SCR | 2-4D |  |  | 114
|  |  | 2RG-NPR88AR | 4JZ1 | 2.999 | 375 | 110 | 6MT | 2356 | 4521 | 2000 | ﾄﾗｯｸ等 | 11.4 | 226.8614 | 10.35 | P,FI,TC, IC,D | EGR,DF,SCR | 2-4D |  |  | 110
|  |  | 2RG-NPR88AR | 4JZ1 | 2.999 | 375 | 110 | 6MT | 2652 | 5812 | 2995 | ﾄﾗｯｸ等 | 10.8 | 239.4648 | 9.51 | I,P,FI, TC,IC,D | EGR,DF,SCR | 2-4D |  |  | 113
|  |  | 2RG-NPR88AR | 4JZ1 | 2.999 | 430 | 129 | 6MT | 2652 | 5812 | 2995 | ﾄﾗｯｸ等 | 10.8 | 239.4648 | 9.51 | I,P,FI, TC,IC,D | EGR,DF,SCR | 2-4D |  |  | 113
|  |  | 2RG-NPR88AR | 4JZ1 | 2.999 | 375 | 110 | 6MT | 2652 | 5812 | 2995 | ﾄﾗｯｸ等 | 10.6 | 243.983 | 9.51 | P,FI,TC, IC,D | EGR,DF,SCR | 2-4D |  |  | 111
|  |  | 2RG-NPR88AR | 4JZ1 | 2.999 | 430 | 129 | 6MT | 2652 | 5812 | 2995 | ﾄﾗｯｸ等 | 10.6 | 243.983 | 9.51 | P,FI,TC, IC,D | EGR,DF,SCR | 2-4D |  |  | 111
|  |  | 2RG-NPR88AR | 4JZ1 | 2.999 | 375 | 110 | 6MT | 2979 | 6893 | 3749 | ﾄﾗｯｸ等 | 9.1 | 284.2 | 8.12 | I,P,FI, TC,IC,D | EGR,DF,SCR | 2-4D |  |  | 112
|  |  | 2RG-NPR88AR | 4JZ1 | 2.999 | 430 | 129 | 6MT | 2979 | 6893 | 3749 | ﾄﾗｯｸ等 | 9.1 | 284.2 | 8.12 | I,P,FI, TC,IC,D | EGR,DF,SCR | 2-4D |  |  | 112
|  |  | 2RG-NPR88AR | 4JZ1 | 2.999 | 375 | 110 | 6MT | 2979 | 6893 | 3749 | ﾄﾗｯｸ等 | 9 | 287.3578 | 8.12 | I,P,FI, TC,IC,D | EGR,DF,SCR | 2-4D |  |  | 110
|  |  | 2RG-NJR88AD | 4JZ1 | 2.999 | 375 | 110 | 5MT | 2356 | 4521 | 2000 | ﾄﾗｯｸ等 | 11.4 | 226.8614 | 10.35 | P,FI,TC, IC,D | EGR,DF,SCR | 2-4D |  |  | 110
|  |  | 2RG-NJR88AD | 4JZ1 | 2.999 | 375 | 110 | 6MT | 2356 | 4521 | 2000 | ﾄﾗｯｸ等 | 11.4 | 226.8614 | 10.35 | P,FI,TC, IC,D | EGR,DF,SCR | 2-4D |  |  | 110
|  |  | 2RG-NJR88AT | 4JZ1 | 2.999 | 375 | 110 | 5MT | 2356 | 4521 | 2000 | ﾄﾗｯｸ等 | 11.4 | 226.8614 | 10.35 | P,FI,TC, IC,D | EGR,DF,SCR | 2-4D |  |  | 110
|  |  | 2RG-NKR88AD | 4JZ1 | 2.999 | 375 | 110 | 6MT | 2356 | 4521 | 2000 | ﾄﾗｯｸ等 | 11.4 | 226.8614 | 10.35 | P,FI,TC, IC,D | EGR,DF,SCR | 2-4D |  |  | 110
|  |  | 2RG-NKR88AD | 4JZ1 | 2.999 | 375 | 110 | 6MT | 2652 | 5812 | 2995 | ﾄﾗｯｸ等 | 10.6 | 243.983 | 9.51 | P,FI,TC, IC,D | EGR,DF,SCR | 2-4D |  |  | 111
|  |  | 2RG-NKR88N | 4JZ1 | 2.999 | 375 | 110 | 6MT | 2356 | 4521 | 2000 | ﾄﾗｯｸ等 | 11.4 | 226.8614 | 10.35 | P,FI,TC, IC,D | EGR,DF,SCR | 2-4D |  |  | 110
|  |  | 2RG-NKR88N | 4JZ1 | 2.999 | 375 | 110 | 6MT | 2652 | 5812 | 2995 | ﾄﾗｯｸ等 | 10.8 | 239.4648 | 9.51 | I,P,FI, TC,IC,D | EGR,DF,SCR | 2-4D |  |  | 113
|  |  | 2RG-NKR88N | 4JZ1 | 2.999 | 375 | 110 | 6MT | 2652 | 5812 | 2995 | ﾄﾗｯｸ等 | 10.6 | 243.983 | 9.51 | P,FI,TC, IC,D | EGR,DF,SCR | 2-4D |  |  | 111
|  |  | 2RG-NKR88N | 4JZ1 | 2.999 | 375 | 110 | 6MT | 2979 | 6893 | 3749 | ﾄﾗｯｸ等 | 9.1 | 284.2 | 8.12 | I,P,FI, TC,IC,D | EGR,DF,SCR | 2-4D |  |  | 112
|  |  | 2RG-NKR88N | 4JZ1 | 2.999 | 375 | 110 | 6MT | 2979 | 6893 | 3749 | ﾄﾗｯｸ等 | 9 | 287.3578 | 8.12 | I,P,FI, TC,IC,D | EGR,DF,SCR | 2-4D |  |  | 110
|  |  | 2RG-NKS88A | 4JZ1 | 2.999 | 375 | 110 | 5MT | 2356 | 4521 | 2000 | ﾄﾗｯｸ等 | 11.4 | 226.8614 | 10.35 | I,P,FI, TC,IC,D | EGR,DF,SCR | 2D-4D |  |  | 110
|  |  | 2RG-NKS88AN | 4JZ1 | 2.999 | 375 | 110 | 5MT | 2356 | 4521 | 2000 | ﾄﾗｯｸ等 | 11.4 | 226.8614 | 10.35 | I,P,FI, TC,IC,D | EGR,DF,SCR | 2D-4D |  |  | 110
|  |  | 2RG-NLR88M | 4JZ1 | 2.999 | 375 | 110 | 5MT | 2356 | 4521 | 2000 | ﾄﾗｯｸ等 | 11.4 | 226.8614 | 10.35 | P,FI,TC, IC,D | EGR,DF,SCR | 2-4D |  |  | 110
|  |  | 2RG-NMS88AN | 4JZ1 | 2.999 | 375 | 110 | 5MT | 2356 | 4521 | 2000 | ﾄﾗｯｸ等 | 11.4 | 226.8614 | 10.35 | I,P,FI, TC,IC,D | EGR,DF,SCR | 2D-4D |  |  | 110
|  |  | 2RG-NMS88AR | 4JZ1 | 2.999 | 375 | 110 | 5MT | 2356 | 4521 | 2000 | ﾄﾗｯｸ等 | 11.4 | 226.8614 | 10.35 | I,P,FI, TC,IC,D | EGR,DF,SCR | 2D-4D |  |  | 110
|  |  | 2RG-NPS88AN | 4JZ1 | 2.999 | 375 | 110 | 5MT | 2356 | 4521 | 2000 | ﾄﾗｯｸ等 | 11.4 | 226.8614 | 10.35 | I,P,FI, TC,IC,D | EGR,DF,SCR | 2D-4D |  |  | 110
|  |  | 2RG-NPS88AR | 4JZ1 | 2.999 | 375 | 110 | 5MT | 2356 | 4521 | 2000 | ﾄﾗｯｸ等 | 11.4 | 226.8614 | 10.35 | I,P,FI, TC,IC,D | EGR,DF,SCR | 2D-4D |  |  | 110
|  |  | 2PG-NKS88A | 4JZ1 | 2.999 | 375 | 110 | 5MT | 2356 | 4521 | 2000 | ﾄﾗｯｸ等 | 11 | 235.1109 | 10.35 | P,FI,TC, IC,D | EGR,DF,SCR | 2D-4D |  |  | 106
|  |  | 2PG-NKS88AD | 4JZ1 | 2.999 | 375 | 110 | 5MT | 2356 | 4521 | 2000 | ﾄﾗｯｸ等 | 11 | 235.1109 | 10.35 | P,FI,TC, IC,D | EGR,DF,SCR | 2D-4D |  |  | 106
|  |  | 2PG-NKS88AN | 4JZ1 | 2.999 | 375 | 110 | 5MT | 2356 | 4521 | 2000 | ﾄﾗｯｸ等 | 11 | 235.1109 | 10.35 | P,FI,TC, IC,D | EGR,DF,SCR | 2D-4D |  |  | 106
|  |  | 2PG-NKS88AN | 4JZ1 | 2.999 | 375 | 110 | 5MT | 2652 | 5812 | 2995 | ﾄﾗｯｸ等 | 10.4 | 248.675 | 9.51 | I,P,FI, TC,IC,D | EGR,DF,SCR | 2D-4D |  |  | 109
|  |  | 2PG-NKS88AN | 4JZ1 | 2.999 | 375 | 110 | 5MT | 2652 | 5812 | 2995 | ﾄﾗｯｸ等 | 10.2 | 253.551 | 9.51 | P,FI,TC, IC,D | EGR,DF,SCR | 2D-4D |  |  | 107
|  |  | 2PG-NMS88AN | 4JZ1 | 2.999 | 375 | 110 | 5MT | 2356 | 4521 | 2000 | ﾄﾗｯｸ等 | 11 | 235.1109 | 10.35 | P,FI,TC, IC,D | EGR,DF,SCR | 2D-4D |  |  | 106
|  |  | 2PG-NMS88AN | 4JZ1 | 2.999 | 375 | 110 | 5MT | 2652 | 5812 | 2995 | ﾄﾗｯｸ等 | 10.4 | 248.675 | 9.51 | I,P,FI, TC,IC,D | EGR,DF,SCR | 2D-4D |  |  | 109
|  |  | 2PG-NMS88AN | 4JZ1 | 2.999 | 375 | 110 | 5MT | 2652 | 5812 | 2995 | ﾄﾗｯｸ等 | 10.2 | 253.551 | 9.51 | P,FI,TC, IC,D | EGR,DF,SCR | 2D-4D |  |  | 107
|  |  | 2PG-NMS88AR | 4JZ1 | 2.999 | 375 | 110 | 5MT | 2356 | 4521 | 2000 | ﾄﾗｯｸ等 | 11 | 235.1109 | 10.35 | P,FI,TC, IC,D | EGR,DF,SCR | 2D-4D |  |  | 106
|  |  | 2PG-NPS88AN | 4JZ1 | 2.999 | 375 | 110 | 5MT | 2356 | 4521 | 2000 | ﾄﾗｯｸ等 | 11 | 235.1109 | 10.35 | P,FI,TC, IC,D | EGR,DF,SCR | 2D-4D |  |  | 106
|  |  | 2PG-NPS88AN | 4JZ1 | 2.999 | 375 | 110 | 5MT | 2652 | 5812 | 2995 | ﾄﾗｯｸ等 | 10.4 | 248.675 | 9.51 | I,P,FI, TC,IC,D | EGR,DF,SCR | 2D-4D |  |  | 109
|  |  | 2PG-NPS88AN | 4JZ1 | 2.999 | 375 | 110 | 5MT | 2652 | 5812 | 2995 | ﾄﾗｯｸ等 | 10.2 | 253.551 | 9.51 | P,FI,TC, IC,D | EGR,DF,SCR | 2D-4D |  |  | 107
|  |  | 2PG-NPS88AR | 4JZ1 | 2.999 | 375 | 110 | 5MT | 2356 | 4521 | 2000 | ﾄﾗｯｸ等 | 11 | 235.1109 | 10.35 | P,FI,TC, IC,D | EGR,DF,SCR | 2D-4D |  |  | 106
|  |  | 2PG-NPS88AR | 4JZ1 | 2.999 | 375 | 110 | 5MT | 2652 | 5812 | 2995 | ﾄﾗｯｸ等 | 10.4 | 248.675 | 9.51 | I,P,FI, TC,IC,D | EGR,DF,SCR | 2D-4D |  |  | 109
|  |  | 2PG-NPS88AR | 4JZ1 | 2.999 | 375 | 110 | 5MT | 2652 | 5812 | 2995 | ﾄﾗｯｸ等 | 10.2 | 253.551 | 9.51 | P,FI,TC, IC,D | EGR,DF,SCR | 2D-4D |  |  | 107
|  |  | 2TG-NKR88M | 4JZ1 | 2.999 | 375 | 110 | 9AT | 2652 | 5812 | 2995 | ﾄﾗｯｸ等 | 11 | 235.1109 | 9.51 | I,P,FI, TC,IC,D | EGR,DF,SCR | 2-4D |  |  | 115
|  |  | 2PG-NPR88AC | 4JZ1 | 2.999 | 430 | 129 | 6MT | 2652 | 5812 | 2995 | ﾄﾗｯｸ等 | 10.4 | 248.675 | 9.51 | P,FI,TC, IC,D | EGR,DF,SCR | 2-4D |  |  | 109
|  |  | 2PG-NPR88AC | 4JZ1 | 2.999 | 375 | 110 | 6MT | 2979 | 6893 | 3749 | ﾄﾗｯｸ等 | 8.8 | 293.8886 | 8.12 | P,FI,TC, IC,D | EGR,DF,SCR | 2-4D |  |  | 108
|  |  | 2PG-NPR88AC | 4JZ1 | 2.999 | 430 | 129 | 6MT | 2979 | 6893 | 3749 | ﾄﾗｯｸ等 | 8.8 | 293.8886 | 8.12 | P,FI,TC, IC,D | EGR,DF,SCR | 2-4D |  |  | 108
|  |  | 2PG-NPR88AM | 4JZ1 | 2.999 | 430 | 129 | 6MT | 2652 | 5812 | 2995 | ﾄﾗｯｸ等 | 10.4 | 248.675 | 9.51 | P,FI,TC, IC,D | EGR,DF,SCR | 2-4D |  |  | 109
|  |  | 2PG-NPR88AM | 4JZ1 | 2.999 | 375 | 110 | 6MT | 2979 | 6893 | 3749 | ﾄﾗｯｸ等 | 8.8 | 293.8886 | 8.12 | P,FI,TC, IC,D | EGR,DF,SCR | 2-4D |  |  | 108
|  |  | 2PG-NPR88AM | 4JZ1 | 2.999 | 430 | 129 | 6MT | 2979 | 6893 | 3749 | ﾄﾗｯｸ等 | 8.8 | 293.8886 | 8.12 | P,FI,TC, IC,D | EGR,DF,SCR | 2-4D |  |  | 108
|  |  | 2RG-NPR88M | 4JZ1 | 2.999 | 375 | 110 | 9AT | 2979 | 6893 | 3749 | ﾄﾗｯｸ等 | 9.2 | 281.1109 | 8.12 | I,P,FI, TC,IC,D | EGR,DF,SCR | 2-4D |  |  | 113
|  |  | 2RG-NPR88M | 4JZ1 | 2.999 | 430 | 129 | 9AT | 2979 | 6893 | 3749 | ﾄﾗｯｸ等 | 9.2 | 281.1109 | 8.12 | I,P,FI, TC,IC,D | EGR,DF,SCR | 2-4D |  |  | 113
|  |  | 2RG-NPR88M | 4JZ1 | 2.999 | 375 | 110 | 6MT | 2979 | 6893 | 3749 | ﾄﾗｯｸ等 | 9 | 287.3578 | 8.12 | I,P,FI, TC,IC,D | EGR,DF,SCR | 2-4D |  |  | 110
|  |  | 2RG-NPR88M | 4JZ1 | 2.999 | 430 | 129 | 6MT | 2979 | 6893 | 3749 | ﾄﾗｯｸ等 | 9 | 287.3578 | 8.12 | I,P,FI, TC,IC,D | EGR,DF,SCR | 2-4D |  |  | 110
|  |  | 2RG-NPR88M | 4JZ1 | 2.999 | 375 | 110 | 9AT | 2979 | 6893 | 3749 | ﾄﾗｯｸ等 | 9 | 287.3578 | 8.12 | P,FI,TC, IC,D | EGR,DF,SCR | 2-4D |  |  | 110
|  |  | 2RG-NPR88M | 4JZ1 | 2.999 | 430 | 129 | 9AT | 2979 | 6893 | 3749 | ﾄﾗｯｸ等 | 9 | 287.3578 | 8.12 | P,FI,TC, IC,D | EGR,DF,SCR | 2-4D |  |  | 110
|  |  | 2RG-NPR88N | 4JZ1 | 2.999 | 375 | 110 | 6MT | 2979 | 6893 | 3749 | ﾄﾗｯｸ等 | 9.1 | 284.2 | 8.12 | I,P,FI, TC,IC,D | EGR,DF,SCR | 2-4D |  |  | 112
|  |  | 2RG-NPR88N | 4JZ1 | 2.999 | 430 | 129 | 6MT | 2979 | 6893 | 3749 | ﾄﾗｯｸ等 | 9.1 | 284.2 | 8.12 | I,P,FI, TC,IC,D | EGR,DF,SCR | 2-4D |  |  | 112
|  |  | 2RG-NPR88N | 4JZ1 | 2.999 | 375 | 110 | 6MT | 2979 | 6893 | 3749 | ﾄﾗｯｸ等 | 9 | 287.3578 | 8.12 | I,P,FI, TC,IC,D | EGR,DF,SCR | 2-4D |  |  | 110
|  |  | 2PG-NKR88N | 4JZ1 | 2.999 | 375 | 110 | 6MT | 2979 | 6893 | 3749 | ﾄﾗｯｸ等 | 8.9 | 290.5865 | 8.12 | P,FI,TC, IC,D | EGR,DF,SCR | 2-4D |  |  | 109
|  |  | 2PG-NKR88N | 4JZ1 | 2.999 | 375 | 110 | 6MT | 2979 | 6893 | 3749 | ﾄﾗｯｸ等 | 8.8 | 293.8886 | 8.12 | P,FI,TC, IC,D | EGR,DF,SCR | 2-4D |  |  | 108
|  |  | 2PG-NKR88R | 4JZ1 | 2.999 | 375 | 110 | 6MT | 2979 | 6893 | 3749 | ﾄﾗｯｸ等 | 8.9 | 290.5865 | 8.12 | P,FI,TC, IC,D | EGR,DF,SCR | 2-4D |  |  | 109
|  |  | 2PG-NKR88R | 4JZ1 | 2.999 | 375 | 110 | 6MT | 2979 | 6893 | 3749 | ﾄﾗｯｸ等 | 8.8 | 293.8886 | 8.12 | P,FI,TC, IC,D | EGR,DF,SCR | 2-4D |  |  | 108
|  |  | 2PG-NMR88N | 4JZ1 | 2.999 | 375 | 110 | 6MT | 2979 | 6893 | 3749 | ﾄﾗｯｸ等 | 8.9 | 290.5865 | 8.12 | P,FI,TC, IC,D | EGR,DF,SCR | 2-4D |  |  | 109
|  |  | 2PG-NMR88N | 4JZ1 | 2.999 | 375 | 110 | 6MT | 2979 | 6893 | 3749 | ﾄﾗｯｸ等 | 8.8 | 293.8886 | 8.12 | P,FI,TC, IC,D | EGR,DF,SCR | 2-4D |  |  | 108
|  |  | 2PG-NMR88R | 4JZ1 | 2.999 | 375 | 110 | 6MT | 2979 | 6893 | 3749 | ﾄﾗｯｸ等 | 8.9 | 290.5865 | 8.12 | P,FI,TC, IC,D | EGR,DF,SCR | 2-4D |  |  | 109
|  |  | 2PG-NMR88R | 4JZ1 | 2.999 | 375 | 110 | 6MT | 2979 | 6893 | 3749 | ﾄﾗｯｸ等 | 8.8 | 293.8886 | 8.12 | P,FI,TC, IC,D | EGR,DF,SCR | 2-4D |  |  | 108
|  |  | 2PG-NPR88AN | 4JZ1 | 2.999 | 375 | 110 | 6MT | 2979 | 6893 | 3749 | ﾄﾗｯｸ等 | 8.9 | 290.5865 | 8.12 | P,FI,TC, IC,D | EGR,DF,SCR | 2-4D |  |  | 109
|  |  | 2PG-NPR88AN | 4JZ1 | 2.999 | 430 | 129 | 6MT | 2979 | 6893 | 3749 | ﾄﾗｯｸ等 | 8.9 | 290.5865 | 8.12 | P,FI,TC, IC,D | EGR,DF,SCR | 2-4D |  |  | 109
|  |  | 2PG-NPR88AN | 4JZ1 | 2.999 | 375 | 110 | 6MT | 2979 | 6893 | 3749 | ﾄﾗｯｸ等 | 8.8 | 293.8886 | 8.12 | P,FI,TC, IC,D | EGR,DF,SCR | 2-4D |  |  | 108
|  |  | 2PG-NPR88AR | 4JZ1 | 2.999 | 375 | 110 | 6MT | 2979 | 6893 | 3749 | ﾄﾗｯｸ等 | 8.9 | 290.5865 | 8.12 | P,FI,TC, IC,D | EGR,DF,SCR | 2-4D |  |  | 109
|  |  | 2PG-NPR88AR | 4JZ1 | 2.999 | 430 | 129 | 6MT | 2979 | 6893 | 3749 | ﾄﾗｯｸ等 | 8.9 | 290.5865 | 8.12 | P,FI,TC, IC,D | EGR,DF,SCR | 2-4D |  |  | 109
|  |  | 2PG-NPR88AR | 4JZ1 | 2.999 | 375 | 110 | 6MT | 2979 | 6893 | 3749 | ﾄﾗｯｸ等 | 8.8 | 293.8886 | 8.12 | P,FI,TC, IC,D | EGR,DF,SCR | 2-4D |  |  | 108
|  |  | 2PG-NPR88N | 4JZ1 | 2.999 | 375 | 110 | 6MT | 2979 | 6893 | 3749 | ﾄﾗｯｸ等 | 8.9 | 290.5865 | 8.12 | P,FI,TC, IC,D | EGR,DF,SCR | 2-4D |  |  | 109
|  |  | 2PG-NPR88N | 4JZ1 | 2.999 | 430 | 129 | 6MT | 2979 | 6893 | 3749 | ﾄﾗｯｸ等 | 8.9 | 290.5865 | 8.12 | P,FI,TC, IC,D | EGR,DF,SCR | 2-4D |  |  | 109
|  |  | 2PG-NPR88N | 4JZ1 | 2.999 | 375 | 110 | 6MT | 2979 | 6893 | 3749 | ﾄﾗｯｸ等 | 8.8 | 293.8886 | 8.12 | P,FI,TC, IC,D | EGR,DF,SCR | 2-4D |  |  | 108
|  |  | 2PG-NKR88C | 4JZ1 | 2.999 | 375 | 110 | 6MT | 2979 | 6893 | 3749 | ﾄﾗｯｸ等 | 8.8 | 293.8886 | 8.12 | P,FI,TC, IC,D | EGR,DF,SCR | 2-4D |  |  | 108
|  |  | 2PG-NKR88M | 4JZ1 | 2.999 | 375 | 110 | 6MT | 2979 | 6893 | 3749 | ﾄﾗｯｸ等 | 8.8 | 293.8886 | 8.12 | P,FI,TC, IC,D | EGR,DF,SCR | 2-4D |  |  | 108
|  |  | 2PG-NMR88C | 4JZ1 | 2.999 | 375 | 110 | 6MT | 2979 | 6893 | 3749 | ﾄﾗｯｸ等 | 8.8 | 293.8886 | 8.12 | P,FI,TC, IC,D | EGR,DF,SCR | 2-4D |  |  | 108
|  |  | 2PG-NMR88M | 4JZ1 | 2.999 | 375 | 110 | 6MT | 2979 | 6893 | 3749 | ﾄﾗｯｸ等 | 8.8 | 293.8886 | 8.12 | P,FI,TC, IC,D | EGR,DF,SCR | 2-4D |  |  | 108
|  |  | 2PG-NPR88M | 4JZ1 | 2.999 | 375 | 110 | 6MT | 2979 | 6893 | 3749 | ﾄﾗｯｸ等 | 8.8 | 293.8886 | 8.12 | P,FI,TC, IC,D | EGR,DF,SCR | 2-4D |  |  | 108
|  |  | 2PG-NPR88M | 4JZ1 | 2.999 | 430 | 129 | 6MT | 2979 | 6893 | 3749 | ﾄﾗｯｸ等 | 8.8 | 293.8886 | 8.12 | P,FI,TC, IC,D | EGR,DF,SCR | 2-4D |  |  | 108
|  |  | 2RG-NKR88YM | 4JZ1 | 2.999 | 375 | 110 | 9AT | 3543 | 7928 | 4275 | ﾄﾗｯｸ等 | 8.2 | 315.3927 | 7.24 | I,P,FI, TC,IC,D | EGR,DF,SCR | 2-4D |  |  | 113
|  |  | 2RG-NKR88YM | 4JZ1 | 2.999 | 375 | 110 | 9AT | 3543 | 7928 | 4275 | ﾄﾗｯｸ等 | 8.1 | 319.2864 | 7.24 | P,FI,TC, IC,D | EGR,DF,SCR | 2-4D |  |  | 111
|  |  | 2RG-NKR88YM | 4JZ1 | 2.999 | 375 | 110 | 6MT | 3543 | 7928 | 4275 | ﾄﾗｯｸ等 | 8 | 323.2775 | 7.24 | I,P,FI, TC,IC,D | EGR,DF,SCR | 2-4D |  |  | 110
|  |  | 2RG-NPR88YAM | 4JZ1 | 2.999 | 375 | 110 | 9AT | 3543 | 7928 | 4275 | ﾄﾗｯｸ等 | 8.2 | 315.3927 | 7.24 | I,P,FI, TC,IC,D | EGR,DF,SCR | 2-4D |  |  | 113
|  |  | 2RG-NPR88YAM | 4JZ1 | 2.999 | 430 | 129 | 6MT | 3543 | 7928 | 4275 | ﾄﾗｯｸ等 | 8.1 | 319.2864 | 7.24 | I,P,FI, TC,IC,D | EGR,DF,SCR | 2-4D |  |  | 111
|  |  | 2RG-NPR88YAM | 4JZ1 | 2.999 | 430 | 129 | 9AT | 3543 | 7928 | 4275 | ﾄﾗｯｸ等 | 8.1 | 319.2864 | 7.24 | I,P,FI, TC,IC,D | EGR,DF,SCR | 2-4D |  |  | 111
|  |  | 2RG-NPR88YAM | 4JZ1 | 2.999 | 375 | 110 | 9AT | 3543 | 7928 | 4275 | ﾄﾗｯｸ等 | 8.1 | 319.2864 | 7.24 | P,FI,TC, IC,D | EGR,DF,SCR | 2-4D |  |  | 111
|  |  | 2RG-NPR88YAM | 4JZ1 | 2.999 | 375 | 110 | 6MT | 3543 | 7928 | 4275 | ﾄﾗｯｸ等 | 8 | 323.2775 | 7.24 | I,P,FI, TC,IC,D | EGR,DF,SCR | 2-4D |  |  | 110
|  |  | 2RG-NPR88YAM | 4JZ1 | 2.999 | 430 | 129 | 6MT | 3543 | 7928 | 4275 | ﾄﾗｯｸ等 | 8 | 323.2775 | 7.24 | P,FI,TC, IC,D | EGR,DF,SCR | 2-4D |  |  | 110
|  |  | 2RG-NPR88YM | 4JZ1 | 2.999 | 375 | 110 | 9AT | 3543 | 7928 | 4275 | ﾄﾗｯｸ等 | 8.2 | 315.3927 | 7.24 | I,P,FI, TC,IC,D | EGR,DF,SCR | 2-4D |  |  | 113
|  |  | 2RG-NPR88YM | 4JZ1 | 2.999 | 430 | 129 | 6MT | 3543 | 7928 | 4275 | ﾄﾗｯｸ等 | 8.1 | 319.2864 | 7.24 | I,P,FI, TC,IC,D | EGR,DF,SCR | 2-4D |  |  | 111
|  |  | 2RG-NPR88YM | 4JZ1 | 2.999 | 430 | 129 | 9AT | 3543 | 7928 | 4275 | ﾄﾗｯｸ等 | 8.1 | 319.2864 | 7.24 | I,P,FI, TC,IC,D | EGR,DF,SCR | 2-4D |  |  | 111
|  |  | 2RG-NPR88YM | 4JZ1 | 2.999 | 375 | 110 | 9AT | 3543 | 7928 | 4275 | ﾄﾗｯｸ等 | 8.1 | 319.2864 | 7.24 | P,FI,TC, IC,D | EGR,DF,SCR | 2-4D |  |  | 111
|  |  | 2RG-NPR88YM | 4JZ1 | 2.999 | 375 | 110 | 6MT | 3543 | 7928 | 4275 | ﾄﾗｯｸ等 | 8 | 323.2775 | 7.24 | I,P,FI, TC,IC,D | EGR,DF,SCR | 2-4D |  |  | 110
|  |  | 2RG-NPR88YM | 4JZ1 | 2.999 | 430 | 129 | 6MT | 3543 | 7928 | 4275 | ﾄﾗｯｸ等 | 8 | 323.2775 | 7.24 | P,FI,TC, IC,D | EGR,DF,SCR | 2-4D |  |  | 110
|  |  | 2RG-NPR88YN | 4JZ1 | 2.999 | 430 | 129 | 6MT | 3543 | 7928 | 4275 | ﾄﾗｯｸ等 | 8.2 | 315.3927 | 7.24 | I,P,FI, TC,IC,D | EGR,DF,SCR | 2-4D |  |  | 113
|  |  | 2RG-NPR88YN | 4JZ1 | 2.999 | 375 | 110 | 6MT | 3543 | 7928 | 4275 | ﾄﾗｯｸ等 | 8.1 | 319.2864 | 7.24 | I,P,FI, TC,IC,D | EGR,DF,SCR | 2-4D |  |  | 111
|  |  | 2RG-NPR88YN | 4JZ1 | 2.999 | 430 | 129 | 6MT | 3543 | 7928 | 4275 | ﾄﾗｯｸ等 | 8 | 323.2775 | 7.24 | P,FI,TC, IC,D | EGR,DF,SCR | 2-4D |  |  | 110
|  |  | 2RG-NKR88YN | 4JZ1 | 2.999 | 375 | 110 | 6MT | 3543 | 7928 | 4275 | ﾄﾗｯｸ等 | 8.1 | 319.2864 | 7.24 | I,P,FI, TC,IC,D | EGR,DF,SCR | 2-4D |  |  | 111
|  |  | 2PG-NKR88YM | 4JZ1 | 2.999 | 375 | 110 | 6MT | 3543 | 7928 | 4275 | ﾄﾗｯｸ等 | 7.9 | 327.3696 | 7.24 | P,FI,TC, IC,D | EGR,DF,SCR | 2-4D |  |  | 109
|  |  | 2PG-NKR88YN | 4JZ1 | 2.999 | 375 | 110 | 6MT | 3543 | 7928 | 4275 | ﾄﾗｯｸ等 | 7.9 | 327.3696 | 7.24 | P,FI,TC, IC,D | EGR,DF,SCR | 2-4D |  |  | 109
|  |  | 2PG-NPR88YAM | 4JZ1 | 2.999 | 375 | 110 | 6MT | 3543 | 7928 | 4275 | ﾄﾗｯｸ等 | 7.9 | 327.3696 | 7.24 | P,FI,TC, IC,D | EGR,DF,SCR | 2-4D |  |  | 109
|  |  | 2PG-NPR88YAM | 4JZ1 | 2.999 | 430 | 129 | 9AT | 3543 | 7928 | 4275 | ﾄﾗｯｸ等 | 7.9 | 327.3696 | 7.24 | P,FI,TC, IC,D | EGR,DF,SCR | 2-4D |  |  | 109
|  |  | 2PG-NPR88YM | 4JZ1 | 2.999 | 375 | 110 | 6MT | 3543 | 7928 | 4275 | ﾄﾗｯｸ等 | 7.9 | 327.3696 | 7.24 | P,FI,TC, IC,D | EGR,DF,SCR | 2-4D |  |  | 109
|  |  | 2PG-NPR88YM | 4JZ1 | 2.999 | 430 | 129 | 9AT | 3543 | 7928 | 4275 | ﾄﾗｯｸ等 | 7.9 | 327.3696 | 7.24 | P,FI,TC, IC,D | EGR,DF,SCR | 2-4D |  |  | 109
|  |  | 2PG-NPR88YN | 4JZ1 | 2.999 | 375 | 110 | 6MT | 3543 | 7928 | 4275 | ﾄﾗｯｸ等 | 7.9 | 327.3696 | 7.24 | P,FI,TC, IC,D | EGR,DF,SCR | 2-4D |  |  | 109
|  | フォワード | 2PG-FRR90S1 | 4HK1 | 5.193 | 515 | 140 | 6MT | 2979 | 6893 | 3749 | ﾄﾗｯｸ等 | 8.8 | 293.8886 | 8.12 | I,P,FI, TC,IC,D | EGR,DF,SCR | 2-4D |  |  | 108
|  |  | 2PG-FRR90S1 | 4HK1 | 5.193 | 515 | 140 | 6MT | 3543 | 7928 | 4275 | ﾄﾗｯｸ等 | 7.7 | 335.8727 | 7.24 | P,FI,TC, IC,D | EGR,DF,SCR | 2-4D |  |  | 106
|  |  | 2KG-FRR90S1 | 4HK1 | 5.193 | 515 | 140 | 6MT | 2979 | 6893 | 3749 | ﾄﾗｯｸ等 | 8.5 | 304.2612 | 8.12 | P,FI,TC, IC,D | EGR,DF,SCR | 2-4D |  |  | 104
|  |  | 2RG-FRR90S2 | 4HK1 | 5.193 | 706 | 154 | 6MT | 3543 | 7928 | 4275 | ﾄﾗｯｸ等 | 8.1 | 319.2864 | 7.24 | I,P,FI, TC,IC,D | EGR,DF,SCR | 2-4D |  |  | 111
|  |  | 2RG-FRR90S2 | 4HK1 | 5.193 | 765 | 177 | 6MT | 3543 | 7928 | 4275 | ﾄﾗｯｸ等 | 8 | 323.2775 | 7.24 | I,P,FI, TC,IC,D | EGR,DF,SCR | 2-4D |  |  | 110
|  |  | 2RG-FRR90T2 | 4HK1 | 5.193 | 706 | 154 | 6MT | 3543 | 7928 | 4275 | ﾄﾗｯｸ等 | 8.1 | 319.2864 | 7.24 | I,P,FI, TC,IC,D | EGR,DF,SCR | 2-4D |  |  | 111
|  |  | 2RG-FRR90T2 | 4HK1 | 5.193 | 765 | 177 | 6MT | 3543 | 7928 | 4275 | ﾄﾗｯｸ等 | 8 | 323.2775 | 7.24 | I,P,FI, TC,IC,D | EGR,DF,SCR | 2-4D |  |  | 110
|  |  | 2RG-FRR90U2 | 4HK1 | 5.193 | 706 | 154 | 6MT | 3543 | 7928 | 4275 | ﾄﾗｯｸ等 | 8.1 | 319.2864 | 7.24 | I,P,FI, TC,IC,D | EGR,DF,SCR | 2-4D |  |  | 111
|  |  | 2RG-FRR90U2 | 4HK1 | 5.193 | 765 | 177 | 6MT | 3543 | 7928 | 4275 | ﾄﾗｯｸ等 | 8 | 323.2775 | 7.24 | I,P,FI, TC,IC,D | EGR,DF,SCR | 2-4D |  |  | 110
|  |  | 2RG-FRS90S2 | 4HK1 | 5.193 | 706 | 154 | 6MT | 3543 | 7928 | 4275 | ﾄﾗｯｸ等 | 8.1 | 319.2864 | 7.24 | I,P,FI, TC,IC,D | EGR,DF,SCR | 2D-4D |  |  | 111
|  |  | 2RG-FRR90S1 | 4HK1 | 5.193 | 515 | 140 | 6MT | 3543 | 7928 | 4275 | ﾄﾗｯｸ等 | 8 | 323.2775 | 7.24 | I,P,FI, TC,IC,D | EGR,DF,SCR | 2-4D |  |  | 110
|  |  | 2PG-FRR90S2 | 4HK1 | 5.193 | 706 | 154 | 6MT | 3543 | 7928 | 4275 | ﾄﾗｯｸ等 | 7.8 | 331.5667 | 7.24 | P,FI,TC, IC,D | EGR,DF,SCR | 2-4D |  |  | 107
|  |  | 2PG-FRR90S2 | 4HK1 | 5.193 | 765 | 177 | 6MT | 3543 | 7928 | 4275 | ﾄﾗｯｸ等 | 7.7 | 335.8727 | 7.24 | P,FI,TC, IC,D | EGR,DF,SCR | 2-4D |  |  | 106
|  |  | 2PG-FRR90T2 | 4HK1 | 5.193 | 706 | 154 | 6MT | 3543 | 7928 | 4275 | ﾄﾗｯｸ等 | 7.8 | 331.5667 | 7.24 | P,FI,TC, IC,D | EGR,DF,SCR | 2-4D |  |  | 107
|  |  | 2PG-FRR90T2 | 4HK1 | 5.193 | 765 | 177 | 6MT | 3543 | 7928 | 4275 | ﾄﾗｯｸ等 | 7.7 | 335.8727 | 7.24 | P,FI,TC, IC,D | EGR,DF,SCR | 2-4D |  |  | 106
|  |  | 2PG-FRR90U2 | 4HK1 | 5.193 | 706 | 154 | 6MT | 3543 | 7928 | 4275 | ﾄﾗｯｸ等 | 7.8 | 331.5667 | 7.24 | P,FI,TC, IC,D | EGR,DF,SCR | 2-4D |  |  | 107
|  |  | 2PG-FRR90U2 | 4HK1 | 5.193 | 765 | 177 | 6MT | 3543 | 7928 | 4275 | ﾄﾗｯｸ等 | 7.7 | 335.8727 | 7.24 | P,FI,TC, IC,D | EGR,DF,SCR | 2-4D |  |  | 106
|  |  | 2PG-FRS90S2 | 4HK1 | 5.193 | 706 | 154 | 6MT | 3543 | 7928 | 4275 | ﾄﾗｯｸ等 | 7.8 | 331.5667 | 7.24 | P,FI,TC, IC,D | EGR,DF,SCR | 2D-4D |  |  | 107
|  |  | 2RG-FSR90S2 | 4HK1 | 5.193 | 706 | 154 | 6MT | 3659 | 9558 | 5789 | ﾄﾗｯｸ等 | 7.4 | 349.4892 | 6.52 | I,P,FI, TC,IC,D | EGR,DF,SCR | 2-4D |  |  | 113
|  |  | 2RG-FSR90S2 | 4HK1 | 5.193 | 706 | 154 | 6MT | 4048 | 11641 | 7483 | ﾄﾗｯｸ等 | 6.7 | 386.003 | 6 | I,P,FI, TC,IC,D | EGR,DF,SCR | 2-4D |  |  | 111
|  |  | 2RG-FSR90S2 | 4HK1 | 5.193 | 765 | 177 | 6MT | 4048 | 11641 | 7483 | ﾄﾗｯｸ等 | 6.7 | 386.003 | 6 | I,P,FI, TC,IC,D | EGR,DF,SCR | 2-4D |  |  | 111
|  |  | 2PG-FSR90S2 | 4HK1 | 5.193 | 706 | 154 | 6MT | 3659 | 9558 | 5789 | ﾄﾗｯｸ等 | 7.1 | 364.2563 | 6.52 | P,FI,TC, IC,D | EGR,DF,SCR | 2-4D |  |  | 108
|  |  | 2PG-FSR90S2 | 4HK1 | 5.193 | 706 | 154 | 6MT | 4048 | 11641 | 7483 | ﾄﾗｯｸ等 | 6.5 | 397.88 | 6 | P,FI,TC, IC,D | EGR,DF,SCR | 2-4D |  |  | 108
|  |  | 2PG-FSR90S2 | 4HK1 | 5.193 | 765 | 177 | 6MT | 4048 | 11641 | 7483 | ﾄﾗｯｸ等 | 6.5 | 397.88 | 6 | P,FI,TC, IC,D | EGR,DF,SCR | 2-4D |  |  | 108
|  |  | 2RG-FSR90T2 | 4HK1 | 5.193 | 706 | 154 | 6MT | 4048 | 11641 | 7483 | ﾄﾗｯｸ等 | 6.7 | 386.003 | 6 | I,P,FI, TC,IC,D | EGR,DF,SCR | 2-4D |  |  | 111
|  |  | 2RG-FSR90T2 | 4HK1 | 5.193 | 765 | 177 | 6MT | 4048 | 11641 | 7483 | ﾄﾗｯｸ等 | 6.7 | 386.003 | 6 | I,P,FI, TC,IC,D | EGR,DF,SCR | 2-4D |  |  | 111
|  |  | 2RG-FSR90U2 | 4HK1 | 5.193 | 706 | 154 | 6MT | 4048 | 11641 | 7483 | ﾄﾗｯｸ等 | 6.7 | 386.003 | 6 | I,P,FI, TC,IC,D | EGR,DF,SCR | 2-4D |  |  | 111
|  |  | 2RG-FSR90U2 | 4HK1 | 5.193 | 765 | 177 | 6MT | 4048 | 11641 | 7483 | ﾄﾗｯｸ等 | 6.7 | 386.003 | 6 | I,P,FI, TC,IC,D | EGR,DF,SCR | 2-4D |  |  | 111
|  |  | 2RG-FSS90S2 | 4HK1 | 5.193 | 706 | 154 | 6MT | 4048 | 11641 | 7483 | ﾄﾗｯｸ等 | 6.7 | 386.003 | 6 | I,P,FI, TC,IC,D | EGR,DF,SCR | 2D-4D |  |  | 111
|  |  | 2PG-FSR90T2 | 4HK1 | 5.193 | 706 | 154 | 6MT | 4048 | 11641 | 7483 | ﾄﾗｯｸ等 | 6.5 | 397.88 | 6 | P,FI,TC, IC,D | EGR,DF,SCR | 2-4D |  |  | 108
|  |  | 2PG-FSR90T2 | 4HK1 | 5.193 | 765 | 177 | 6MT | 4048 | 11641 | 7483 | ﾄﾗｯｸ等 | 6.5 | 397.88 | 6 | P,FI,TC, IC,D | EGR,DF,SCR | 2-4D |  |  | 108
|  |  | 2PG-FSR90U2 | 4HK1 | 5.193 | 706 | 154 | 6MT | 4048 | 11641 | 7483 | ﾄﾗｯｸ等 | 6.5 | 397.88 | 6 | P,FI,TC, IC,D | EGR,DF,SCR | 2-4D |  |  | 108
|  |  | 2PG-FSR90U2 | 4HK1 | 5.193 | 765 | 177 | 6MT | 4048 | 11641 | 7483 | ﾄﾗｯｸ等 | 6.5 | 397.88 | 6 | P,FI,TC, IC,D | EGR,DF,SCR | 2-4D |  |  | 108
|  |  | 2PG-FSS90S2 | 4HK1 | 5.193 | 706 | 154 | 6MT | 4048 | 11641 | 7483 | ﾄﾗｯｸ等 | 6.5 | 397.88 | 6 | P,FI,TC, IC,D | EGR,DF,SCR | 2D-4D |  |  | 108
|  |  | 2RG-FTR90U2 | 4HK1 | 5.193 | 765 | 177 | 6MT | 4516 | 12618 | 7992 | ﾄﾗｯｸ等 | 6.3 | 410.5111 | 5.69 | I,P,FI, TC,IC,D | EGR,DF,SCR | 2-4D |  |  | 110
|  |  | 2RG-FTR90V2 | 4HK1 | 5.193 | 765 | 177 | 6MT | 4516 | 12618 | 7992 | ﾄﾗｯｸ等 | 6.3 | 410.5111 | 5.69 | I,P,FI, TC,IC,D | EGR,DF,SCR | 2-4D |  |  | 110
|  |  | 2RG-FTS90S2 | 4HK1 | 5.193 | 765 | 177 | 6MT | 4516 | 12618 | 7992 | ﾄﾗｯｸ等 | 6.3 | 410.5111 | 5.69 | I,P,FI, TC,IC,D | EGR,DF,SCR | 2D-4D |  |  | 110
|  |  | 2PG-FTR90U2 | 4HK1 | 5.193 | 765 | 177 | 6MT | 4516 | 12618 | 7992 | ﾄﾗｯｸ等 | 6.1 | 423.9705 | 5.69 | P,FI,TC, IC,D | EGR,DF,SCR | 2-4D |  |  | 107
|  |  | 2PG-FTR90V2 | 4HK1 | 5.193 | 765 | 177 | 6MT | 4516 | 12618 | 7992 | ﾄﾗｯｸ等 | 6.1 | 423.9705 | 5.69 | P,FI,TC, IC,D | EGR,DF,SCR | 2-4D |  |  | 107
|  |  | 2PG-FTS90S2 | 4HK1 | 5.193 | 765 | 177 | 6MT | 4516 | 12618 | 7992 | ﾄﾗｯｸ等 | 6.1 | 423.9705 | 5.69 | P,FI,TC, IC,D | EGR,DF,SCR | 2D-4D |  |  | 107
|  |  | 2PG-FVR90U2 | 4HK1 | 5.193 | 765 | 177 | 6MT | 5533 | 14543 | 8900 | ﾄﾗｯｸ等 | 5.4 | 478.9296 | 4.97 | I,P,FI, TC,IC,D | EGR,DF,SCR | 2-4D |  |  | 108
|  |  | 2PG-FVR90U2 | 4HK1 | 5.193 | 765 | 177 | 6MT | 5533 | 14543 | 8900 | ﾄﾗｯｸ等 | 5.3 | 487.966 | 4.97 | P,FI,TC, IC,D | EGR,DF,SCR | 2-4D |  |  | 106
|  |  | 2KG-FVZ60U2 | 6NX1 | 7.790 | 1177 | 228 | 9MT | 8688 | 19887 | 11089 | ﾄﾗｯｸ等 | 4.25 | 608.5224 | 4.15 | I,P,FI, TC,IC,D | EGR,DF,SCR | 2-4D･4D |  |  | 102
|  |  | 2KG-FVZ60U2 | 6NX1 | 7.790 | 1177 | 228 | 9MT | 8688 | 19887 | 11089 | ﾄﾗｯｸ等 | 4.15 | 623.1855 | 4.15 | P,FI,TC, IC,D | EGR,DF,SCR | 2-4D･4D |  |  | 100
|  |  | 2KG-FVZ60U2 | 6NX1 | 7.790 | 1177 | 228 | 9MT | 8765 | 24405 | 15530 | ﾄﾗｯｸ等 | 4.1 | 630.7854 | 4.04 | I,P,FI, TC,IC,D | EGR,DF,SCR | 2-4D･4D |  |  | 101
|  |  | 2KG-FVZ60U2 | 6NX1 | 7.790 | 1177 | 228 | 9MT | 8765 | 24405 | 15530 | ﾄﾗｯｸ等 | 4.05 | 638.5728 | 4.04 | P,FI,TC, IC,D | EGR,DF,SCR | 2-4D･4D |  |  | 100
|  |  | 2KG-FVZ90U2 | 4HK1 | 5.193 | 765 | 177 | 9MT | 8688 | 19887 | 11089 | ﾄﾗｯｸ等 | 4.15 | 623.1855 | 4.15 | P,FI,TC, IC,D | EGR,DF,SCR | 2-4D･4D |  |  | 100
|  | ギガ | 2RG-CXE77D | 6UZ1 | 9.839 | 1814 | 279 | 7MT | 8688 | 19887 | 11089 | ﾄﾗｯｸ等 | 4.57 | 565.9125 | 4.15 | I,P,FI, TC,IC,D | EGR,DF,SCR | 2･2-4D |  |  | 110
|  |  | 2RG-CXE77D | 6UZ1 | 9.839 | 1814 | 279 | 7MT | 8688 | 19887 | 11089 | ﾄﾗｯｸ等 | 4.57 | 565.9125 | 4.15 | I,P,FI, TC,IC,D | EGR,DF,SCR | 2･2-2D |  |  | 110
|  |  | 2RG-CXE77D | 6UZ1 | 9.839 | 1814 | 279 | 6MT×2 | 8688 | 19887 | 11089 | ﾄﾗｯｸ等 | 4.57 | 565.9125 | 4.15 | I,P,FI, TC,IC,D | EGR,DF,SCR | 2･2-4D |  |  | 110
|  |  | 2RG-CXE77D | 6UZ1 | 9.839 | 1814 | 279 | 6MT×2 | 8688 | 19887 | 11089 | ﾄﾗｯｸ等 | 4.57 | 565.9125 | 4.15 | I,P,FI, TC,IC,D | EGR,DF,SCR | 2･2-2D |  |  | 110
|  |  | 2RG-CXG77D | 6UZ1 | 9.839 | 1814 | 279 | 7MT | 8688 | 19887 | 11089 | ﾄﾗｯｸ等 | 4.57 | 565.9125 | 4.15 | I,P,FI, TC,IC,D | EGR,DF,SCR | 2･2-4D |  |  | 110
|  |  | 2RG-CXG77D | 6UZ1 | 9.839 | 1814 | 279 | 7MT | 8688 | 19887 | 11089 | ﾄﾗｯｸ等 | 4.57 | 565.9125 | 4.15 | I,P,FI, TC,IC,D | EGR,DF,SCR | 2･2-2D |  |  | 110
|  |  | 2RG-CXG77D | 6UZ1 | 9.839 | 1814 | 279 | 6MT×2 | 8688 | 19887 | 11089 | ﾄﾗｯｸ等 | 4.57 | 565.9125 | 4.15 | I,P,FI, TC,IC,D | EGR,DF,SCR | 2･2-4D |  |  | 110
|  |  | 2RG-CXG77D | 6UZ1 | 9.839 | 1814 | 279 | 6MT×2 | 8688 | 19887 | 11089 | ﾄﾗｯｸ等 | 4.57 | 565.9125 | 4.15 | I,P,FI, TC,IC,D | EGR,DF,SCR | 2･2-2D |  |  | 110
|  |  | 2RG-CXM77D | 6UZ1 | 9.839 | 1814 | 279 | 7MT | 8688 | 19887 | 11089 | ﾄﾗｯｸ等 | 4.57 | 565.9125 | 4.15 | I,P,FI, TC,IC,D | EGR,DF,SCR | 2-4D･4 |  |  | 110
|  |  | 2RG-CXM77D | 6UZ1 | 9.839 | 1814 | 279 | 7MT | 8688 | 19887 | 11089 | ﾄﾗｯｸ等 | 4.57 | 565.9125 | 4.15 | I,P,FI, TC,IC,D | EGR,DF,SCR | 2-2D･2 |  |  | 110
|  |  | 2RG-CXM77D | 6UZ1 | 9.839 | 1814 | 279 | 6MT×2 | 8688 | 19887 | 11089 | ﾄﾗｯｸ等 | 4.57 | 565.9125 | 4.15 | I,P,FI, TC,IC,D | EGR,DF,SCR | 2-4D･4 |  |  | 110
|  |  | 2RG-CXM77D | 6UZ1 | 9.839 | 1814 | 279 | 6MT×2 | 8688 | 19887 | 11089 | ﾄﾗｯｸ等 | 4.57 | 565.9125 | 4.15 | I,P,FI, TC,IC,D | EGR,DF,SCR | 2-2D･2 |  |  | 110
|  |  | 2RG-CXY77DJ | 6UZ1 | 9.839 | 1814 | 279 | 7MT | 8688 | 19887 | 11089 | ﾄﾗｯｸ等 | 4.57 | 565.9125 | 4.15 | I,P,FI, TC,IC,D | EGR,DF,SCR | 2-4D･4D |  |  | 110
|  |  | 2RG-CXY77DJ | 6UZ1 | 9.839 | 1814 | 279 | 6MT×2 | 8688 | 19887 | 11089 | ﾄﾗｯｸ等 | 4.57 | 565.9125 | 4.15 | I,P,FI, TC,IC,D | EGR,DF,SCR | 2-4D･4D |  |  | 110
|  |  | 2RG-CXZ77DT | 6UZ1 | 9.839 | 1814 | 279 | 7MT | 8688 | 19887 | 11089 | ﾄﾗｯｸ等 | 4.57 | 565.9125 | 4.15 | I,P,FI, TC,IC,D | EGR,DF,SCR | 2-4D･4D |  |  | 110
|  |  | 2RG-CXZ77DT | 6UZ1 | 9.839 | 1814 | 279 | 7MT | 8688 | 19887 | 11089 | ﾄﾗｯｸ等 | 4.57 | 565.9125 | 4.15 | I,P,FI, TC,IC,D | EGR,DF,SCR | 2-2D･2D |  |  | 110
|  |  | 2RG-CXZ77DT | 6UZ1 | 9.839 | 1814 | 279 | 6MT×2 | 8688 | 19887 | 11089 | ﾄﾗｯｸ等 | 4.57 | 565.9125 | 4.15 | I,P,FI, TC,IC,D | EGR,DF,SCR | 2-4D･4D |  |  | 110
|  |  | 2RG-CXZ77DT | 6UZ1 | 9.839 | 1814 | 279 | 6MT×2 | 8688 | 19887 | 11089 | ﾄﾗｯｸ等 | 4.57 | 565.9125 | 4.15 | I,P,FI, TC,IC,D | EGR,DF,SCR | 2-2D･2D |  |  | 110
|  |  | 2PG-CVR77D | 6UZ1 | 9.839 | 1567 | 265 | 9AT | 8688 | 19887 | 11089 | ﾄﾗｯｸ等 | 4.54 | 569.652 | 4.15 | I,P,FI, TC,IC,D | EGR,DF,SCR | 2-4D |  |  | 109
|  |  | 2PG-CVR77D | 6UZ1 | 9.839 | 1567 | 265 | 9MT | 8688 | 19887 | 11089 | ﾄﾗｯｸ等 | 4.53 | 570.9095 | 4.15 | I,P,FI, TC,IC,D | EGR,DF,SCR | 2-4D |  |  | 109
|  |  | 2PG-CVR77D | 6UZ1 | 9.839 | 1567 | 265 | 7MT | 8688 | 19887 | 11089 | ﾄﾗｯｸ等 | 4.48 | 577.2812 | 4.15 | I,P,FI, TC,IC,D | EGR,DF,SCR | 2-4D |  |  | 107
|  |  | 2PG-CVR77D | 6UZ1 | 9.839 | 1567 | 265 | 9AT | 8688 | 19887 | 11089 | ﾄﾗｯｸ等 | 4.4 | 587.7773 | 4.15 | P,FI,TC, IC,D | EGR,DF,SCR | 2-4D |  |  | 106
|  |  | 2PG-CVR77D | 6UZ1 | 9.839 | 1567 | 265 | 9MT | 8688 | 19887 | 11089 | ﾄﾗｯｸ等 | 4.4 | 587.7773 | 4.15 | P,FI,TC, IC,D | EGR,DF,SCR | 2-4D |  |  | 106
|  |  | 2PG-CVR77D | 6UZ1 | 9.839 | 1567 | 265 | 7MT | 8688 | 19887 | 11089 | ﾄﾗｯｸ等 | 4.36 | 593.1697 | 4.15 | P,FI,TC, IC,D | EGR,DF,SCR | 2-4D |  |  | 105
|  |  | 2PG-CXE77D | 6UZ1 | 9.839 | 1567 | 265 | 9AT | 8688 | 19887 | 11089 | ﾄﾗｯｸ等 | 4.54 | 569.652 | 4.15 | I,P,FI, TC,IC,D | EGR,DF,SCR | 2･2-4D |  |  | 109
|  |  | 2PG-CXE77D | 6UZ1 | 9.839 | 1567 | 265 | 9AT | 8688 | 19887 | 11089 | ﾄﾗｯｸ等 | 4.54 | 569.652 | 4.15 | I,P,FI, TC,IC,D | EGR,DF,SCR | 2･2-2D |  |  | 109
|  |  | 2PG-CXE77D | 6UZ1 | 9.839 | 1567 | 265 | 9MT | 8688 | 19887 | 11089 | ﾄﾗｯｸ等 | 4.53 | 570.9095 | 4.15 | I,P,FI, TC,IC,D | EGR,DF,SCR | 2･2-4D |  |  | 109
|  |  | 2PG-CXE77D | 6UZ1 | 9.839 | 1567 | 265 | 9MT | 8688 | 19887 | 11089 | ﾄﾗｯｸ等 | 4.53 | 570.9095 | 4.15 | I,P,FI, TC,IC,D | EGR,DF,SCR | 2･2-2D |  |  | 109
|  |  | 2PG-CXE77D | 6UZ1 | 9.839 | 1814 | 279 | 7MT | 8688 | 19887 | 11089 | ﾄﾗｯｸ等 | 4.44 | 582.482 | 4.15 | P,FI,TC, IC,D | EGR,DF,SCR | 2･2-4D |  |  | 106
|  |  | 2PG-CXE77D | 6UZ1 | 9.839 | 1814 | 279 | 7MT | 8688 | 19887 | 11089 | ﾄﾗｯｸ等 | 4.44 | 582.482 | 4.15 | P,FI,TC, IC,D | EGR,DF,SCR | 2･2-2D |  |  | 106
|  |  | 2PG-CXE77D | 6UZ1 | 9.839 | 1814 | 279 | 6MT×2 | 8688 | 19887 | 11089 | ﾄﾗｯｸ等 | 4.42 | 585.1176 | 4.15 | P,FI,TC, IC,D | EGR,DF,SCR | 2･2-4D |  |  | 106
|  |  | 2PG-CXE77D | 6UZ1 | 9.839 | 1814 | 279 | 6MT×2 | 8688 | 19887 | 11089 | ﾄﾗｯｸ等 | 4.42 | 585.1176 | 4.15 | P,FI,TC, IC,D | EGR,DF,SCR | 2･2-2D |  |  | 106
|  |  | 2PG-CXE77D | 6UZ1 | 9.839 | 1567 | 265 | 9AT | 8688 | 19887 | 11089 | ﾄﾗｯｸ等 | 4.4 | 587.7773 | 4.15 | P,FI,TC, IC,D | EGR,DF,SCR | 2･2-4D |  |  | 106
|  |  | 2PG-CXE77D | 6UZ1 | 9.839 | 1567 | 265 | 9AT | 8688 | 19887 | 11089 | ﾄﾗｯｸ等 | 4.4 | 587.7773 | 4.15 | P,FI,TC, IC,D | EGR,DF,SCR | 2･2-2D |  |  | 106
|  |  | 2PG-CXE77D | 6UZ1 | 9.839 | 1567 | 265 | 9MT | 8688 | 19887 | 11089 | ﾄﾗｯｸ等 | 4.4 | 587.7773 | 4.15 | P,FI,TC, IC,D | EGR,DF,SCR | 2･2-4D |  |  | 106
|  |  | 2PG-CXE77D | 6UZ1 | 9.839 | 1567 | 265 | 9MT | 8688 | 19887 | 11089 | ﾄﾗｯｸ等 | 4.4 | 587.7773 | 4.15 | P,FI,TC, IC,D | EGR,DF,SCR | 2･2-2D |  |  | 106
|  |  | 2PG-CXG77D | 6UZ1 | 9.839 | 1567 | 265 | 9AT | 8688 | 19887 | 11089 | ﾄﾗｯｸ等 | 4.54 | 569.652 | 4.15 | I,P,FI, TC,IC,D | EGR,DF,SCR | 2･2-4D |  |  | 109
|  |  | 2PG-CXG77D | 6UZ1 | 9.839 | 1567 | 265 | 9AT | 8688 | 19887 | 11089 | ﾄﾗｯｸ等 | 4.54 | 569.652 | 4.15 | I,P,FI, TC,IC,D | EGR,DF,SCR | 2･2-2D |  |  | 109
|  |  | 2PG-CXG77D | 6UZ1 | 9.839 | 1567 | 265 | 9MT | 8688 | 19887 | 11089 | ﾄﾗｯｸ等 | 4.53 | 570.9095 | 4.15 | I,P,FI, TC,IC,D | EGR,DF,SCR | 2･2-4D |  |  | 109
|  |  | 2PG-CXG77D | 6UZ1 | 9.839 | 1567 | 265 | 9MT | 8688 | 19887 | 11089 | ﾄﾗｯｸ等 | 4.53 | 570.9095 | 4.15 | I,P,FI, TC,IC,D | EGR,DF,SCR | 2･2-2D |  |  | 109
|  |  | 2PG-CXG77D | 6UZ1 | 9.839 | 1814 | 279 | 7MT | 8688 | 19887 | 11089 | ﾄﾗｯｸ等 | 4.44 | 582.482 | 4.15 | P,FI,TC, IC,D | EGR,DF,SCR | 2･2-4D |  |  | 106
|  |  | 2PG-CXG77D | 6UZ1 | 9.839 | 1814 | 279 | 7MT | 8688 | 19887 | 11089 | ﾄﾗｯｸ等 | 4.44 | 582.482 | 4.15 | P,FI,TC, IC,D | EGR,DF,SCR | 2･2-2D |  |  | 106
|  |  | 2PG-CXG77D | 6UZ1 | 9.839 | 1814 | 279 | 6MT×2 | 8688 | 19887 | 11089 | ﾄﾗｯｸ等 | 4.42 | 585.1176 | 4.15 | P,FI,TC, IC,D | EGR,DF,SCR | 2･2-4D |  |  | 106
|  |  | 2PG-CXG77D | 6UZ1 | 9.839 | 1814 | 279 | 6MT×2 | 8688 | 19887 | 11089 | ﾄﾗｯｸ等 | 4.42 | 585.1176 | 4.15 | P,FI,TC, IC,D | EGR,DF,SCR | 2･2-2D |  |  | 106
|  |  | 2PG-CXG77D | 6UZ1 | 9.839 | 1567 | 265 | 9AT | 8688 | 19887 | 11089 | ﾄﾗｯｸ等 | 4.4 | 587.7773 | 4.15 | P,FI,TC, IC,D | EGR,DF,SCR | 2･2-4D |  |  | 106
|  |  | 2PG-CXG77D | 6UZ1 | 9.839 | 1567 | 265 | 9AT | 8688 | 19887 | 11089 | ﾄﾗｯｸ等 | 4.4 | 587.7773 | 4.15 | P,FI,TC, IC,D | EGR,DF,SCR | 2･2-2D |  |  | 106
|  |  | 2PG-CXG77D | 6UZ1 | 9.839 | 1567 | 265 | 9MT | 8688 | 19887 | 11089 | ﾄﾗｯｸ等 | 4.4 | 587.7773 | 4.15 | P,FI,TC, IC,D | EGR,DF,SCR | 2･2-4D |  |  | 106
|  |  | 2PG-CXG77D | 6UZ1 | 9.839 | 1567 | 265 | 9MT | 8688 | 19887 | 11089 | ﾄﾗｯｸ等 | 4.4 | 587.7773 | 4.15 | P,FI,TC, IC,D | EGR,DF,SCR | 2･2-2D |  |  | 106
|  |  | 2PG-CXM77DT | 6UZ1 | 9.839 | 1567 | 265 | 9AT | 8688 | 19887 | 11089 | ﾄﾗｯｸ等 | 4.54 | 569.652 | 4.15 | I,P,FI, TC,IC,D | EGR,DF,SCR | 2-2D･2 |  |  | 109
|  |  | 2PG-CXM77DT | 6UZ1 | 9.839 | 1567 | 265 | 9AT | 8688 | 19887 | 11089 | ﾄﾗｯｸ等 | 4.54 | 569.652 | 4.15 | I,P,FI, TC,IC,D | EGR,DF,SCR | 2-4D･4 |  |  | 109
|  |  | 2PG-CXM77DT | 6UZ1 | 9.839 | 1567 | 265 | 9MT | 8688 | 19887 | 11089 | ﾄﾗｯｸ等 | 4.53 | 570.9095 | 4.15 | I,P,FI, TC,IC,D | EGR,DF,SCR | 2-2D･2 |  |  | 109
|  |  | 2PG-CXM77DT | 6UZ1 | 9.839 | 1567 | 265 | 9MT | 8688 | 19887 | 11089 | ﾄﾗｯｸ等 | 4.53 | 570.9095 | 4.15 | I,P,FI, TC,IC,D | EGR,DF,SCR | 2-4D･4 |  |  | 109
|  |  | 2PG-CXM77DT | 6UZ1 | 9.839 | 1567 | 265 | 7MT | 8688 | 19887 | 11089 | ﾄﾗｯｸ等 | 4.48 | 577.2812 | 4.15 | I,P,FI, TC,IC,D | EGR,DF,SCR | 2-4D･4 |  |  | 107
|  |  | 2PG-CXM77DT | 6UZ1 | 9.839 | 1567 | 265 | 7MT | 8688 | 19887 | 11089 | ﾄﾗｯｸ等 | 4.48 | 577.2812 | 4.15 | I,P,FI, TC,IC,D | EGR,DF,SCR | 2-2D･2 |  |  | 107
|  |  | 2PG-CXM77DT | 6UZ1 | 9.839 | 1567 | 265 | 9AT | 8688 | 19887 | 11089 | ﾄﾗｯｸ等 | 4.4 | 587.7773 | 4.15 | P,FI,TC, IC,D | EGR,DF,SCR | 2-2D･2 |  |  | 106
|  |  | 2PG-CXM77DT | 6UZ1 | 9.839 | 1567 | 265 | 9AT | 8688 | 19887 | 11089 | ﾄﾗｯｸ等 | 4.4 | 587.7773 | 4.15 | P,FI,TC, IC,D | EGR,DF,SCR | 2-4D･4 |  |  | 106
|  |  | 2PG-CXM77DT | 6UZ1 | 9.839 | 1567 | 265 | 9MT | 8688 | 19887 | 11089 | ﾄﾗｯｸ等 | 4.4 | 587.7773 | 4.15 | P,FI,TC, IC,D | EGR,DF,SCR | 2-2D･2 |  |  | 106
|  |  | 2PG-CXM77DT | 6UZ1 | 9.839 | 1567 | 265 | 9MT | 8688 | 19887 | 11089 | ﾄﾗｯｸ等 | 4.4 | 587.7773 | 4.15 | P,FI,TC, IC,D | EGR,DF,SCR | 2-4D･4 |  |  | 106
|  |  | 2PG-CXM77DT | 6UZ1 | 9.839 | 1567 | 265 | 7MT | 8688 | 19887 | 11089 | ﾄﾗｯｸ等 | 4.36 | 593.1697 | 4.15 | P,FI,TC, IC,D | EGR,DF,SCR | 2-4D･4 |  |  | 105
|  |  | 2PG-CXM77DT | 6UZ1 | 9.839 | 1567 | 265 | 7MT | 8688 | 19887 | 11089 | ﾄﾗｯｸ等 | 4.36 | 593.1697 | 4.15 | P,FI,TC, IC,D | EGR,DF,SCR | 2-2D･2 |  |  | 105
|  |  | 2PG-CXZ77DT | 6UZ1 | 9.839 | 1567 | 265 | 9AT | 8688 | 19887 | 11089 | ﾄﾗｯｸ等 | 4.54 | 569.652 | 4.15 | I,P,FI, TC,IC,D | EGR,DF,SCR | 2-4D･4D |  |  | 109
|  |  | 2PG-CXZ77DT | 6UZ1 | 9.839 | 1567 | 265 | 9AT | 8688 | 19887 | 11089 | ﾄﾗｯｸ等 | 4.54 | 569.652 | 4.15 | I,P,FI, TC,IC,D | EGR,DF,SCR | 2-2D･2D |  |  | 109
|  |  | 2PG-CXZ77DT | 6UZ1 | 9.839 | 1567 | 265 | 9MT | 8688 | 19887 | 11089 | ﾄﾗｯｸ等 | 4.53 | 570.9095 | 4.15 | I,P,FI, TC,IC,D | EGR,DF,SCR | 2-4D･4D |  |  | 109
|  |  | 2PG-CXZ77DT | 6UZ1 | 9.839 | 1567 | 265 | 9MT | 8688 | 19887 | 11089 | ﾄﾗｯｸ等 | 4.53 | 570.9095 | 4.15 | I,P,FI, TC,IC,D | EGR,DF,SCR | 2-2D･2D |  |  | 109
|  |  | 2PG-CXZ77DT | 6UZ1 | 9.839 | 1567 | 265 | 7MT | 8688 | 19887 | 11089 | ﾄﾗｯｸ等 | 4.48 | 577.2812 | 4.15 | I,P,FI, TC,IC,D | EGR,DF,SCR | 2-4D･4D |  |  | 107
|  |  | 2PG-CXZ77DT | 6UZ1 | 9.839 | 1567 | 265 | 7MT | 8688 | 19887 | 11089 | ﾄﾗｯｸ等 | 4.48 | 577.2812 | 4.15 | I,P,FI, TC,IC,D | EGR,DF,SCR | 2-2D･2D |  |  | 107
|  |  | 2PG-CXZ77DT | 6UZ1 | 9.839 | 1814 | 279 | 7MT | 8688 | 19887 | 11089 | ﾄﾗｯｸ等 | 4.44 | 582.482 | 4.15 | P,FI,TC, IC,D | EGR,DF,SCR | 2-4D･4D |  |  | 106
|  |  | 2PG-CXZ77DT | 6UZ1 | 9.839 | 1814 | 279 | 7MT | 8688 | 19887 | 11089 | ﾄﾗｯｸ等 | 4.44 | 582.482 | 4.15 | P,FI,TC, IC,D | EGR,DF,SCR | 2-2D･2D |  |  | 106
|  |  | 2PG-CXZ77DT | 6UZ1 | 9.839 | 1814 | 279 | 6MT×2 | 8688 | 19887 | 11089 | ﾄﾗｯｸ等 | 4.42 | 585.1176 | 4.15 | P,FI,TC, IC,D | EGR,DF,SCR | 2-4D･4D |  |  | 106
|  |  | 2PG-CXZ77DT | 6UZ1 | 9.839 | 1814 | 279 | 6MT×2 | 8688 | 19887 | 11089 | ﾄﾗｯｸ等 | 4.42 | 585.1176 | 4.15 | P,FI,TC, IC,D | EGR,DF,SCR | 2-2D･2D |  |  | 106
|  |  | 2PG-CXZ77DT | 6UZ1 | 9.839 | 1567 | 265 | 9AT | 8688 | 19887 | 11089 | ﾄﾗｯｸ等 | 4.4 | 587.7773 | 4.15 | P,FI,TC, IC,D | EGR,DF,SCR | 2-4D･4D |  |  | 106
|  |  | 2PG-CXZ77DT | 6UZ1 | 9.839 | 1567 | 265 | 9AT | 8688 | 19887 | 11089 | ﾄﾗｯｸ等 | 4.4 | 587.7773 | 4.15 | P,FI,TC, IC,D | EGR,DF,SCR | 2-2D･2D |  |  | 106
|  |  | 2PG-CXZ77DT | 6UZ1 | 9.839 | 1567 | 265 | 9MT | 8688 | 19887 | 11089 | ﾄﾗｯｸ等 | 4.4 | 587.7773 | 4.15 | P,FI,TC, IC,D | EGR,DF,SCR | 2-4D･4D |  |  | 106
|  |  | 2PG-CXZ77DT | 6UZ1 | 9.839 | 1567 | 265 | 9MT | 8688 | 19887 | 11089 | ﾄﾗｯｸ等 | 4.4 | 587.7773 | 4.15 | P,FI,TC, IC,D | EGR,DF,SCR | 2-2D･2D |  |  | 106
|  |  | 2PG-CXZ77DT | 6UZ1 | 9.839 | 1567 | 265 | 7MT | 8688 | 19887 | 11089 | ﾄﾗｯｸ等 | 4.36 | 593.1697 | 4.15 | P,FI,TC, IC,D | EGR,DF,SCR | 2-4D･4D |  |  | 105
|  |  | 2PG-CXZ77DT | 6UZ1 | 9.839 | 1567 | 265 | 7MT | 8688 | 19887 | 11089 | ﾄﾗｯｸ等 | 4.36 | 593.1697 | 4.15 | P,FI,TC, IC,D | EGR,DF,SCR | 2-2D･2D |  |  | 105
|  |  | 2PG-CVR77C | 6UZ1 | 9.839 | 1814 | 279 | 7MT | 8688 | 19887 | 11089 | ﾄﾗｯｸ等 | 4.45 | 581.173 | 4.15 | I,P,FI, TC,IC,D | EGR,DF,SCR | 2-4D |  |  | 107
|  |  | 2PG-CXE77C | 6UZ1 | 9.839 | 1814 | 279 | 7MT | 8688 | 19887 | 11089 | ﾄﾗｯｸ等 | 4.45 | 581.173 | 4.15 | I,P,FI, TC,IC,D | EGR,DF,SCR | 2･2-4D |  |  | 107
|  |  | 2PG-CXE77C | 6UZ1 | 9.839 | 1814 | 279 | 7MT | 8688 | 19887 | 11089 | ﾄﾗｯｸ等 | 4.45 | 581.173 | 4.15 | I,P,FI, TC,IC,D | EGR,DF,SCR | 2･2-2D |  |  | 107
|  |  | 2PG-CXE77C | 6UZ1 | 9.839 | 1814 | 279 | 6MT×2 | 8688 | 19887 | 11089 | ﾄﾗｯｸ等 | 4.4 | 587.7773 | 4.15 | I,P,FI, TC,IC,D | EGR,DF,SCR | 2･2-4D |  |  | 106
|  |  | 2PG-CXE77C | 6UZ1 | 9.839 | 1814 | 279 | 6MT×2 | 8688 | 19887 | 11089 | ﾄﾗｯｸ等 | 4.4 | 587.7773 | 4.15 | I,P,FI, TC,IC,D | EGR,DF,SCR | 2･2-2D |  |  | 106
|  |  | 2PG-CXG77C | 6UZ1 | 9.839 | 1814 | 279 | 7MT | 8688 | 19887 | 11089 | ﾄﾗｯｸ等 | 4.45 | 581.173 | 4.15 | I,P,FI, TC,IC,D | EGR,DF,SCR | 2･2-4D |  |  | 107
|  |  | 2PG-CXG77C | 6UZ1 | 9.839 | 1814 | 279 | 7MT | 8688 | 19887 | 11089 | ﾄﾗｯｸ等 | 4.45 | 581.173 | 4.15 | I,P,FI, TC,IC,D | EGR,DF,SCR | 2･2-2D |  |  | 107
|  |  | 2PG-CXG77C | 6UZ1 | 9.839 | 1814 | 279 | 6MT×2 | 8688 | 19887 | 11089 | ﾄﾗｯｸ等 | 4.4 | 587.7773 | 4.15 | I,P,FI, TC,IC,D | EGR,DF,SCR | 2･2-4D |  |  | 106
|  |  | 2PG-CXG77C | 6UZ1 | 9.839 | 1814 | 279 | 6MT×2 | 8688 | 19887 | 11089 | ﾄﾗｯｸ等 | 4.4 | 587.7773 | 4.15 | I,P,FI, TC,IC,D | EGR,DF,SCR | 2･2-2D |  |  | 106
|  |  | 2PG-CXM77C | 6UZ1 | 9.839 | 1814 | 279 | 7MT | 8688 | 19887 | 11089 | ﾄﾗｯｸ等 | 4.45 | 581.173 | 4.15 | I,P,FI, TC,IC,D | EGR,DF,SCR | 2-4D･4 |  |  | 107
|  |  | 2PG-CXM77C | 6UZ1 | 9.839 | 1814 | 279 | 7MT | 8688 | 19887 | 11089 | ﾄﾗｯｸ等 | 4.45 | 581.173 | 4.15 | I,P,FI, TC,IC,D | EGR,DF,SCR | 2-2D･2 |  |  | 107
|  |  | 2PG-CXM77C | 6UZ1 | 9.839 | 1814 | 279 | 6MT×2 | 8688 | 19887 | 11089 | ﾄﾗｯｸ等 | 4.4 | 587.7773 | 4.15 | I,P,FI, TC,IC,D | EGR,DF,SCR | 2-4D･4 |  |  | 106
|  |  | 2PG-CXM77C | 6UZ1 | 9.839 | 1814 | 279 | 6MT×2 | 8688 | 19887 | 11089 | ﾄﾗｯｸ等 | 4.4 | 587.7773 | 4.15 | I,P,FI, TC,IC,D | EGR,DF,SCR | 2-2D･2 |  |  | 106
|  |  | 2PG-CXY77CJ | 6UZ1 | 9.839 | 1814 | 279 | 7MT | 8688 | 19887 | 11089 | ﾄﾗｯｸ等 | 4.45 | 581.173 | 4.15 | I,P,FI, TC,IC,D | EGR,DF,SCR | 2-4D･4D |  |  | 107
|  |  | 2PG-CXY77CJ | 6UZ1 | 9.839 | 1814 | 279 | 6MT×2 | 8688 | 19887 | 11089 | ﾄﾗｯｸ等 | 4.4 | 587.7773 | 4.15 | I,P,FI, TC,IC,D | EGR,DF,SCR | 2-4D･4D |  |  | 106
|  |  | 2PG-CXZ77CT | 6UZ1 | 9.839 | 1814 | 279 | 7MT | 8688 | 19887 | 11089 | ﾄﾗｯｸ等 | 4.45 | 581.173 | 4.15 | I,P,FI, TC,IC,D | EGR,DF,SCR | 2-4D･4D |  |  | 107
|  |  | 2PG-CXZ77CT | 6UZ1 | 9.839 | 1814 | 279 | 7MT | 8688 | 19887 | 11089 | ﾄﾗｯｸ等 | 4.45 | 581.173 | 4.15 | I,P,FI, TC,IC,D | EGR,DF,SCR | 2-2D･2D |  |  | 107
|  |  | 2PG-CXZ77CT | 6UZ1 | 9.839 | 1814 | 279 | 8MT×2 | 8688 | 19887 | 11089 | ﾄﾗｯｸ等 | 4.4 | 587.7773 | 4.15 | I,P,FI, TC,IC,D | EGR,DF,SCR | 2-4D･4D |  |  | 106
|  |  | 2PG-CXZ77CT | 6UZ1 | 9.839 | 1814 | 279 | 8MT×2 | 8688 | 19887 | 11089 | ﾄﾗｯｸ等 | 4.4 | 587.7773 | 4.15 | I,P,FI, TC,IC,D | EGR,DF,SCR | 2-2D･2D |  |  | 106
|  |  | 2PG-CXM77D | 6UZ1 | 9.839 | 1814 | 279 | 7MT | 8688 | 19887 | 11089 | ﾄﾗｯｸ等 | 4.44 | 582.482 | 4.15 | P,FI,TC, IC,D | EGR,DF,SCR | 2-4D･4 |  |  | 106
|  |  | 2PG-CXM77D | 6UZ1 | 9.839 | 1814 | 279 | 7MT | 8688 | 19887 | 11089 | ﾄﾗｯｸ等 | 4.44 | 582.482 | 4.15 | P,FI,TC, IC,D | EGR,DF,SCR | 2-2D･2 |  |  | 106
|  |  | 2PG-CXM77D | 6UZ1 | 9.839 | 1814 | 279 | 6MT×2 | 8688 | 19887 | 11089 | ﾄﾗｯｸ等 | 4.42 | 585.1176 | 4.15 | P,FI,TC, IC,D | EGR,DF,SCR | 2-4D･4 |  |  | 106
|  |  | 2PG-CXM77D | 6UZ1 | 9.839 | 1814 | 279 | 6MT×2 | 8688 | 19887 | 11089 | ﾄﾗｯｸ等 | 4.42 | 585.1176 | 4.15 | P,FI,TC, IC,D | EGR,DF,SCR | 2-2D･2 |  |  | 106
|  |  | 2PG-CXY77DJ | 6UZ1 | 9.839 | 1814 | 279 | 7MT | 8688 | 19887 | 11089 | ﾄﾗｯｸ等 | 4.44 | 582.482 | 4.15 | P,FI,TC, IC,D | EGR,DF,SCR | 2-4D･4D |  |  | 106
|  |  | 2PG-CXY77DJ | 6UZ1 | 9.839 | 1814 | 279 | 6MT×2 | 8688 | 19887 | 11089 | ﾄﾗｯｸ等 | 4.42 | 585.1176 | 4.15 | P,FI,TC, IC,D | EGR,DF,SCR | 2-4D･4D |  |  | 106
|  |  | 2PG-CYH77D | 6UZ1 | 9.839 | 1814 | 279 | 6MT×2 | 8765 | 24405 | 15530 | ﾄﾗｯｸ等 | 4.41 | 586.4444 | 4.04 | I,P,FI, TC,IC,D | EGR,DF,SCR | 2･2-4D･4D |  |  | 109
|  |  | 2PG-CYH77D | 6UZ1 | 9.839 | 1814 | 279 | 7MT | 8765 | 24405 | 15530 | ﾄﾗｯｸ等 | 4.36 | 593.1697 | 4.04 | I,P,FI, TC,IC,D | EGR,DF,SCR | 2･2-4D･4D |  |  | 107
|  |  | 2PG-CYH77D | 6UZ1 | 9.839 | 1814 | 279 | 6MT×2 | 8765 | 24405 | 15530 | ﾄﾗｯｸ等 | 4.3 | 601.4465 | 4.04 | P,FI,TC, IC,D | EGR,DF,SCR | 2･2-4D･4D |  |  | 106
|  |  | 2PG-CYH77D | 6UZ1 | 9.839 | 1814 | 279 | 7MT | 8765 | 24405 | 15530 | ﾄﾗｯｸ等 | 4.27 | 605.6721 | 4.04 | P,FI,TC, IC,D | EGR,DF,SCR | 2･2-4D･4D |  |  | 105
|  |  | 2PG-CYJ77D | 6UZ1 | 9.839 | 1814 | 279 | 6MT×2 | 8765 | 24405 | 15530 | ﾄﾗｯｸ等 | 4.41 | 586.4444 | 4.04 | I,P,FI, TC,IC,D | EGR,DF,SCR | 2･2-4D･4D |  |  | 109
|  |  | 2PG-CYJ77D | 6UZ1 | 9.839 | 1814 | 279 | 7MT | 8765 | 24405 | 15530 | ﾄﾗｯｸ等 | 4.36 | 593.1697 | 4.04 | I,P,FI, TC,IC,D | EGR,DF,SCR | 2･2-4D･4D |  |  | 107
|  |  | 2PG-CYJ77D | 6UZ1 | 9.839 | 1814 | 279 | 6MT×2 | 8765 | 24405 | 15530 | ﾄﾗｯｸ等 | 4.3 | 601.4465 | 4.04 | P,FI,TC, IC,D | EGR,DF,SCR | 2･2-4D･4D |  |  | 106
|  |  | 2PG-CYJ77D | 6UZ1 | 9.839 | 1814 | 279 | 7MT | 8765 | 24405 | 15530 | ﾄﾗｯｸ等 | 4.27 | 605.6721 | 4.04 | P,FI,TC, IC,D | EGR,DF,SCR | 2･2-4D･4D |  |  | 105
|  |  | 2PG-CYJ77DA | 6UZ1 | 9.839 | 1814 | 279 | 6MT×2 | 8765 | 24405 | 15530 | ﾄﾗｯｸ等 | 4.41 | 586.4444 | 4.04 | I,P,FI, TC,IC,D | EGR,DF,SCR | 2･2-4D･4D |  |  | 109
|  |  | 2PG-CYJ77DA | 6UZ1 | 9.839 | 1814 | 279 | 7MT | 8765 | 24405 | 15530 | ﾄﾗｯｸ等 | 4.36 | 593.1697 | 4.04 | I,P,FI, TC,IC,D | EGR,DF,SCR | 2･2-4D･4D |  |  | 107
|  |  | 2PG-CYJ77DA | 6UZ1 | 9.839 | 1814 | 279 | 6MT×2 | 8765 | 24405 | 15530 | ﾄﾗｯｸ等 | 4.3 | 601.4465 | 4.04 | P,FI,TC, IC,D | EGR,DF,SCR | 2･2-4D･4D |  |  | 106
|  |  | 2PG-CYJ77DA | 6UZ1 | 9.839 | 1814 | 279 | 7MT | 8765 | 24405 | 15530 | ﾄﾗｯｸ等 | 4.27 | 605.6721 | 4.04 | P,FI,TC, IC,D | EGR,DF,SCR | 2･2-4D･4D |  |  | 105
|  |  | 2PG-CYJ77DL | 6UZ1 | 9.839 | 1814 | 279 | 6MT×2 | 8765 | 24405 | 15530 | ﾄﾗｯｸ等 | 4.41 | 586.4444 | 4.04 | I,P,FI, TC,IC,D | EGR,DF,SCR | 2･2-4D･4D |  |  | 109
|  |  | 2PG-CYJ77DL | 6UZ1 | 9.839 | 1814 | 279 | 7MT | 8765 | 24405 | 15530 | ﾄﾗｯｸ等 | 4.36 | 593.1697 | 4.04 | I,P,FI, TC,IC,D | EGR,DF,SCR | 2･2-4D･4D |  |  | 107
|  |  | 2PG-CYJ77DL | 6UZ1 | 9.839 | 1814 | 279 | 6MT×2 | 8765 | 24405 | 15530 | ﾄﾗｯｸ等 | 4.3 | 601.4465 | 4.04 | P,FI,TC, IC,D | EGR,DF,SCR | 2･2-4D･4D |  |  | 106
|  |  | 2PG-CYJ77DL | 6UZ1 | 9.839 | 1814 | 279 | 7MT | 8765 | 24405 | 15530 | ﾄﾗｯｸ等 | 4.27 | 605.6721 | 4.04 | P,FI,TC, IC,D | EGR,DF,SCR | 2･2-4D･4D |  |  | 105
|  |  | 2PG-CYJ77DZ | 6UZ1 | 9.839 | 1814 | 279 | 6MT×2 | 8765 | 24405 | 15530 | ﾄﾗｯｸ等 | 4.41 | 586.4444 | 4.04 | I,P,FI, TC,IC,D | EGR,DF,SCR | 2･2-4D･4D |  |  | 109
|  |  | 2PG-CYJ77DZ | 6UZ1 | 9.839 | 1814 | 279 | 7MT | 8765 | 24405 | 15530 | ﾄﾗｯｸ等 | 4.36 | 593.1697 | 4.04 | I,P,FI, TC,IC,D | EGR,DF,SCR | 2･2-4D･4D |  |  | 107
|  |  | 2PG-CYJ77DZ | 6UZ1 | 9.839 | 1814 | 279 | 6MT×2 | 8765 | 24405 | 15530 | ﾄﾗｯｸ等 | 4.3 | 601.4465 | 4.04 | P,FI,TC, IC,D | EGR,DF,SCR | 2･2-4D･4D |  |  | 106
|  |  | 2PG-CYJ77DZ | 6UZ1 | 9.839 | 1814 | 279 | 7MT | 8765 | 24405 | 15530 | ﾄﾗｯｸ等 | 4.27 | 605.6721 | 4.04 | P,FI,TC, IC,D | EGR,DF,SCR | 2･2-4D･4D |  |  | 105
|  |  | 2PG-CYL77D | 6UZ1 | 9.839 | 1814 | 279 | 6MT×2 | 8765 | 24405 | 15530 | ﾄﾗｯｸ等 | 4.41 | 586.4444 | 4.04 | I,P,FI, TC,IC,D | EGR,DF,SCR | 2-4D･4 |  |  | 109
|  |  | 2PG-CYL77D | 6UZ1 | 9.839 | 1814 | 279 | 6MT×2 | 8765 | 24405 | 15530 | ﾄﾗｯｸ等 | 4.41 | 586.4444 | 4.04 | I,P,FI, TC,IC,D | EGR,DF,SCR | 2-2D･2 |  |  | 109
|  |  | 2PG-CYL77D | 6UZ1 | 9.839 | 1814 | 279 | 7MT | 8765 | 24405 | 15530 | ﾄﾗｯｸ等 | 4.36 | 593.1697 | 4.04 | I,P,FI, TC,IC,D | EGR,DF,SCR | 2-4D･4 |  |  | 107
|  |  | 2PG-CYL77D | 6UZ1 | 9.839 | 1814 | 279 | 7MT | 8765 | 24405 | 15530 | ﾄﾗｯｸ等 | 4.36 | 593.1697 | 4.04 | I,P,FI, TC,IC,D | EGR,DF,SCR | 2-2D･2 |  |  | 107
|  |  | 2PG-CYL77D | 6UZ1 | 9.839 | 1567 | 265 | 9AT | 8765 | 24405 | 15530 | ﾄﾗｯｸ等 | 4.36 | 593.1697 | 4.04 | I,P,FI, TC,IC,D | EGR,DF,SCR | 2-4D･4 |  |  | 107
|  |  | 2PG-CYL77D | 6UZ1 | 9.839 | 1567 | 265 | 9AT | 8765 | 24405 | 15530 | ﾄﾗｯｸ等 | 4.36 | 593.1697 | 4.04 | I,P,FI, TC,IC,D | EGR,DF,SCR | 2-2D･2 |  |  | 107
|  |  | 2PG-CYL77D | 6UZ1 | 9.839 | 1567 | 265 | 9MT | 8765 | 24405 | 15530 | ﾄﾗｯｸ等 | 4.35 | 594.5333 | 4.04 | I,P,FI, TC,IC,D | EGR,DF,SCR | 2-4D･4 |  |  | 107
|  |  | 2PG-CYL77D | 6UZ1 | 9.839 | 1567 | 265 | 9MT | 8765 | 24405 | 15530 | ﾄﾗｯｸ等 | 4.35 | 594.5333 | 4.04 | I,P,FI, TC,IC,D | EGR,DF,SCR | 2-2D･2 |  |  | 107
|  |  | 2PG-CYL77D | 6UZ1 | 9.839 | 1814 | 279 | 6MT×2 | 8765 | 24405 | 15530 | ﾄﾗｯｸ等 | 4.3 | 601.4465 | 4.04 | P,FI,TC, IC,D | EGR,DF,SCR | 2-4D･4 |  |  | 106
|  |  | 2PG-CYL77D | 6UZ1 | 9.839 | 1814 | 279 | 6MT×2 | 8765 | 24405 | 15530 | ﾄﾗｯｸ等 | 4.3 | 601.4465 | 4.04 | P,FI,TC, IC,D | EGR,DF,SCR | 2-2D･2 |  |  | 106
|  |  | 2PG-CYL77D | 6UZ1 | 9.839 | 1814 | 279 | 7MT | 8765 | 24405 | 15530 | ﾄﾗｯｸ等 | 4.27 | 605.6721 | 4.04 | P,FI,TC, IC,D | EGR,DF,SCR | 2-4D･4 |  |  | 105
|  |  | 2PG-CYL77D | 6UZ1 | 9.839 | 1814 | 279 | 7MT | 8765 | 24405 | 15530 | ﾄﾗｯｸ等 | 4.27 | 605.6721 | 4.04 | P,FI,TC, IC,D | EGR,DF,SCR | 2-2D･2 |  |  | 105
|  |  | 2PG-CYL77D | 6UZ1 | 9.839 | 1567 | 265 | 9AT | 8765 | 24405 | 15530 | ﾄﾗｯｸ等 | 4.26 | 607.0939 | 4.04 | P,FI,TC, IC,D | EGR,DF,SCR | 2-4D･4 |  |  | 105
|  |  | 2PG-CYL77D | 6UZ1 | 9.839 | 1567 | 265 | 9AT | 8765 | 24405 | 15530 | ﾄﾗｯｸ等 | 4.26 | 607.0939 | 4.04 | P,FI,TC, IC,D | EGR,DF,SCR | 2-2D･2 |  |  | 105
|  |  | 2PG-CYL77D | 6UZ1 | 9.839 | 1567 | 265 | 9MT | 8765 | 24405 | 15530 | ﾄﾗｯｸ等 | 4.26 | 607.0939 | 4.04 | P,FI,TC, IC,D | EGR,DF,SCR | 2-4D･4 |  |  | 105
|  |  | 2PG-CYL77D | 6UZ1 | 9.839 | 1567 | 265 | 9MT | 8765 | 24405 | 15530 | ﾄﾗｯｸ等 | 4.26 | 607.0939 | 4.04 | P,FI,TC, IC,D | EGR,DF,SCR | 2-2D･2 |  |  | 105
|  |  | 2PG-CYL77DA | 6UZ1 | 9.839 | 1814 | 279 | 6MT×2 | 8765 | 24405 | 15530 | ﾄﾗｯｸ等 | 4.41 | 586.4444 | 4.04 | I,P,FI, TC,IC,D | EGR,DF,SCR | 2-4D･4 |  |  | 109
|  |  | 2PG-CYL77DA | 6UZ1 | 9.839 | 1814 | 279 | 6MT×2 | 8765 | 24405 | 15530 | ﾄﾗｯｸ等 | 4.41 | 586.4444 | 4.04 | I,P,FI, TC,IC,D | EGR,DF,SCR | 2-2D･2 |  |  | 109
|  |  | 2PG-CYL77DA | 6UZ1 | 9.839 | 1814 | 279 | 7MT | 8765 | 24405 | 15530 | ﾄﾗｯｸ等 | 4.36 | 593.1697 | 4.04 | I,P,FI, TC,IC,D | EGR,DF,SCR | 2-4D･4 |  |  | 107
|  |  | 2PG-CYL77DA | 6UZ1 | 9.839 | 1814 | 279 | 7MT | 8765 | 24405 | 15530 | ﾄﾗｯｸ等 | 4.36 | 593.1697 | 4.04 | I,P,FI, TC,IC,D | EGR,DF,SCR | 2-2D･2 |  |  | 107
|  |  | 2PG-CYL77DA | 6UZ1 | 9.839 | 1814 | 279 | 6MT×2 | 8765 | 24405 | 15530 | ﾄﾗｯｸ等 | 4.3 | 601.4465 | 4.04 | P,FI,TC, IC,D | EGR,DF,SCR | 2-4D･4 |  |  | 106
|  |  | 2PG-CYL77DA | 6UZ1 | 9.839 | 1814 | 279 | 6MT×2 | 8765 | 24405 | 15530 | ﾄﾗｯｸ等 | 4.3 | 601.4465 | 4.04 | P,FI,TC, IC,D | EGR,DF,SCR | 2-2D･2 |  |  | 106
|  |  | 2PG-CYL77DA | 6UZ1 | 9.839 | 1814 | 279 | 7MT | 8765 | 24405 | 15530 | ﾄﾗｯｸ等 | 4.27 | 605.6721 | 4.04 | P,FI,TC, IC,D | EGR,DF,SCR | 2-4D･4 |  |  | 105
|  |  | 2PG-CYL77DA | 6UZ1 | 9.839 | 1814 | 279 | 7MT | 8765 | 24405 | 15530 | ﾄﾗｯｸ等 | 4.27 | 605.6721 | 4.04 | P,FI,TC, IC,D | EGR,DF,SCR | 2-2D･2 |  |  | 105
|  |  | 2PG-CYL77DM | 6UZ1 | 9.839 | 1814 | 279 | 6MT×2 | 8765 | 24405 | 15530 | ﾄﾗｯｸ等 | 4.41 | 586.4444 | 4.04 | I,P,FI, TC,IC,D | EGR,DF,SCR | 2-2D･2 |  |  | 109
|  |  | 2PG-CYL77DM | 6UZ1 | 9.839 | 1814 | 279 | 6MT×2 | 8765 | 24405 | 15530 | ﾄﾗｯｸ等 | 4.41 | 586.4444 | 4.04 | I,P,FI, TC,IC,D | EGR,DF,SCR | 2-4D･4 |  |  | 109
|  |  | 2PG-CYL77DM | 6UZ1 | 9.839 | 1814 | 279 | 7MT | 8765 | 24405 | 15530 | ﾄﾗｯｸ等 | 4.36 | 593.1697 | 4.04 | I,P,FI, TC,IC,D | EGR,DF,SCR | 2-2D･2 |  |  | 107
|  |  | 2PG-CYL77DM | 6UZ1 | 9.839 | 1814 | 279 | 7MT | 8765 | 24405 | 15530 | ﾄﾗｯｸ等 | 4.36 | 593.1697 | 4.04 | I,P,FI, TC,IC,D | EGR,DF,SCR | 2-4D･4 |  |  | 107
|  |  | 2PG-CYL77DM | 6UZ1 | 9.839 | 1814 | 279 | 6MT×2 | 8765 | 24405 | 15530 | ﾄﾗｯｸ等 | 4.3 | 601.4465 | 4.04 | P,FI,TC, IC,D | EGR,DF,SCR | 2-2D･2 |  |  | 106
|  |  | 2PG-CYL77DM | 6UZ1 | 9.839 | 1814 | 279 | 6MT×2 | 8765 | 24405 | 15530 | ﾄﾗｯｸ等 | 4.3 | 601.4465 | 4.04 | P,FI,TC, IC,D | EGR,DF,SCR | 2-4D･4 |  |  | 106
|  |  | 2PG-CYL77DM | 6UZ1 | 9.839 | 1814 | 279 | 7MT | 8765 | 24405 | 15530 | ﾄﾗｯｸ等 | 4.27 | 605.6721 | 4.04 | P,FI,TC, IC,D | EGR,DF,SCR | 2-2D･2 |  |  | 105
|  |  | 2PG-CYL77DM | 6UZ1 | 9.839 | 1814 | 279 | 7MT | 8765 | 24405 | 15530 | ﾄﾗｯｸ等 | 4.27 | 605.6721 | 4.04 | P,FI,TC, IC,D | EGR,DF,SCR | 2-4D･4 |  |  | 105
|  |  | 2PG-CYL77DZ | 6UZ1 | 9.839 | 1814 | 279 | 6MT×2 | 8765 | 24405 | 15530 | ﾄﾗｯｸ等 | 4.41 | 586.4444 | 4.04 | I,P,FI, TC,IC,D | EGR,DF,SCR | 2-4D･4 |  |  | 109
|  |  | 2PG-CYL77DZ | 6UZ1 | 9.839 | 1814 | 279 | 6MT×2 | 8765 | 24405 | 15530 | ﾄﾗｯｸ等 | 4.41 | 586.4444 | 4.04 | I,P,FI, TC,IC,D | EGR,DF,SCR | 2-2D･2 |  |  | 109
|  |  | 2PG-CYL77DZ | 6UZ1 | 9.839 | 1814 | 279 | 7MT | 8765 | 24405 | 15530 | ﾄﾗｯｸ等 | 4.36 | 593.1697 | 4.04 | I,P,FI, TC,IC,D | EGR,DF,SCR | 2-4D･4 |  |  | 107
|  |  | 2PG-CYL77DZ | 6UZ1 | 9.839 | 1814 | 279 | 7MT | 8765 | 24405 | 15530 | ﾄﾗｯｸ等 | 4.36 | 593.1697 | 4.04 | I,P,FI, TC,IC,D | EGR,DF,SCR | 2-2D･2 |  |  | 107
|  |  | 2PG-CYL77DZ | 6UZ1 | 9.839 | 1814 | 279 | 6MT×2 | 8765 | 24405 | 15530 | ﾄﾗｯｸ等 | 4.3 | 601.4465 | 4.04 | P,FI,TC, IC,D | EGR,DF,SCR | 2-4D･4 |  |  | 106
|  |  | 2PG-CYL77DZ | 6UZ1 | 9.839 | 1814 | 279 | 6MT×2 | 8765 | 24405 | 15530 | ﾄﾗｯｸ等 | 4.3 | 601.4465 | 4.04 | P,FI,TC, IC,D | EGR,DF,SCR | 2-2D･2 |  |  | 106
|  |  | 2PG-CYL77DZ | 6UZ1 | 9.839 | 1814 | 279 | 7MT | 8765 | 24405 | 15530 | ﾄﾗｯｸ等 | 4.27 | 605.6721 | 4.04 | P,FI,TC, IC,D | EGR,DF,SCR | 2-4D･4 |  |  | 105
|  |  | 2PG-CYL77DZ | 6UZ1 | 9.839 | 1814 | 279 | 7MT | 8765 | 24405 | 15530 | ﾄﾗｯｸ等 | 4.27 | 605.6721 | 4.04 | P,FI,TC, IC,D | EGR,DF,SCR | 2-2D･2 |  |  | 105
|  |  | 2PG-CYM77D | 6UZ1 | 9.839 | 1814 | 279 | 6MT×2 | 8765 | 24405 | 15530 | ﾄﾗｯｸ等 | 4.41 | 586.4444 | 4.04 | I,P,FI, TC,IC,D | EGR,DF,SCR | 2-4D･4 |  |  | 109
|  |  | 2PG-CYM77D | 6UZ1 | 9.839 | 1814 | 279 | 6MT×2 | 8765 | 24405 | 15530 | ﾄﾗｯｸ等 | 4.41 | 586.4444 | 4.04 | I,P,FI, TC,IC,D | EGR,DF,SCR | 2-2D･2 |  |  | 109
|  |  | 2PG-CYM77D | 6UZ1 | 9.839 | 1814 | 279 | 7MT | 8765 | 24405 | 15530 | ﾄﾗｯｸ等 | 4.36 | 593.1697 | 4.04 | I,P,FI, TC,IC,D | EGR,DF,SCR | 2-4D･4 |  |  | 107
|  |  | 2PG-CYM77D | 6UZ1 | 9.839 | 1814 | 279 | 7MT | 8765 | 24405 | 15530 | ﾄﾗｯｸ等 | 4.36 | 593.1697 | 4.04 | I,P,FI, TC,IC,D | EGR,DF,SCR | 2-2D･2 |  |  | 107
|  |  | 2PG-CYM77D | 6UZ1 | 9.839 | 1814 | 279 | 6MT×2 | 8765 | 24405 | 15530 | ﾄﾗｯｸ等 | 4.3 | 601.4465 | 4.04 | P,FI,TC, IC,D | EGR,DF,SCR | 2-4D･4 |  |  | 106
|  |  | 2PG-CYM77D | 6UZ1 | 9.839 | 1814 | 279 | 6MT×2 | 8765 | 24405 | 15530 | ﾄﾗｯｸ等 | 4.3 | 601.4465 | 4.04 | P,FI,TC, IC,D | EGR,DF,SCR | 2-2D･2 |  |  | 106
|  |  | 2PG-CYM77D | 6UZ1 | 9.839 | 1814 | 279 | 7MT | 8765 | 24405 | 15530 | ﾄﾗｯｸ等 | 4.27 | 605.6721 | 4.04 | P,FI,TC, IC,D | EGR,DF,SCR | 2-4D･4 |  |  | 105
|  |  | 2PG-CYM77D | 6UZ1 | 9.839 | 1814 | 279 | 7MT | 8765 | 24405 | 15530 | ﾄﾗｯｸ等 | 4.27 | 605.6721 | 4.04 | P,FI,TC, IC,D | EGR,DF,SCR | 2-2D･2 |  |  | 105
|  |  | 2PG-CYM77DM | 6UZ1 | 9.839 | 1814 | 279 | 6MT×2 | 8765 | 24405 | 15530 | ﾄﾗｯｸ等 | 4.41 | 586.4444 | 4.04 | I,P,FI, TC,IC,D | EGR,DF,SCR | 2-2D･2 |  |  | 109
|  |  | 2PG-CYM77DM | 6UZ1 | 9.839 | 1814 | 279 | 6MT×2 | 8765 | 24405 | 15530 | ﾄﾗｯｸ等 | 4.41 | 586.4444 | 4.04 | I,P,FI, TC,IC,D | EGR,DF,SCR | 2-4D･4 |  |  | 109
|  |  | 2PG-CYM77DM | 6UZ1 | 9.839 | 1814 | 279 | 7MT | 8765 | 24405 | 15530 | ﾄﾗｯｸ等 | 4.36 | 593.1697 | 4.04 | I,P,FI, TC,IC,D | EGR,DF,SCR | 2-2D･2 |  |  | 107
|  |  | 2PG-CYM77DM | 6UZ1 | 9.839 | 1814 | 279 | 7MT | 8765 | 24405 | 15530 | ﾄﾗｯｸ等 | 4.36 | 593.1697 | 4.04 | I,P,FI, TC,IC,D | EGR,DF,SCR | 2-4D･4 |  |  | 107
|  |  | 2PG-CYM77DM | 6UZ1 | 9.839 | 1814 | 279 | 6MT×2 | 8765 | 24405 | 15530 | ﾄﾗｯｸ等 | 4.3 | 601.4465 | 4.04 | P,FI,TC, IC,D | EGR,DF,SCR | 2-2D･2 |  |  | 106
|  |  | 2PG-CYM77DM | 6UZ1 | 9.839 | 1814 | 279 | 6MT×2 | 8765 | 24405 | 15530 | ﾄﾗｯｸ等 | 4.3 | 601.4465 | 4.04 | P,FI,TC, IC,D | EGR,DF,SCR | 2-4D･4 |  |  | 106
|  |  | 2PG-CYM77DM | 6UZ1 | 9.839 | 1814 | 279 | 7MT | 8765 | 24405 | 15530 | ﾄﾗｯｸ等 | 4.27 | 605.6721 | 4.04 | P,FI,TC, IC,D | EGR,DF,SCR | 2-2D･2 |  |  | 105
|  |  | 2PG-CYM77DM | 6UZ1 | 9.839 | 1814 | 279 | 7MT | 8765 | 24405 | 15530 | ﾄﾗｯｸ等 | 4.27 | 605.6721 | 4.04 | P,FI,TC, IC,D | EGR,DF,SCR | 2-4D･4 |  |  | 105
|  |  | 2PG-CYM77DZ | 6UZ1 | 9.839 | 1814 | 279 | 6MT×2 | 8765 | 24405 | 15530 | ﾄﾗｯｸ等 | 4.41 | 586.4444 | 4.04 | I,P,FI, TC,IC,D | EGR,DF,SCR | 2-4D･4 |  |  | 109
|  |  | 2PG-CYM77DZ | 6UZ1 | 9.839 | 1814 | 279 | 6MT×2 | 8765 | 24405 | 15530 | ﾄﾗｯｸ等 | 4.41 | 586.4444 | 4.04 | I,P,FI, TC,IC,D | EGR,DF,SCR | 2-2D･2 |  |  | 109
|  |  | 2PG-CYM77DZ | 6UZ1 | 9.839 | 1814 | 279 | 7MT | 8765 | 24405 | 15530 | ﾄﾗｯｸ等 | 4.36 | 593.1697 | 4.04 | I,P,FI, TC,IC,D | EGR,DF,SCR | 2-4D･4 |  |  | 107
|  |  | 2PG-CYM77DZ | 6UZ1 | 9.839 | 1814 | 279 | 7MT | 8765 | 24405 | 15530 | ﾄﾗｯｸ等 | 4.36 | 593.1697 | 4.04 | I,P,FI, TC,IC,D | EGR,DF,SCR | 2-2D･2 |  |  | 107
|  |  | 2PG-CYM77DZ | 6UZ1 | 9.839 | 1814 | 279 | 6MT×2 | 8765 | 24405 | 15530 | ﾄﾗｯｸ等 | 4.3 | 601.4465 | 4.04 | P,FI,TC, IC,D | EGR,DF,SCR | 2-4D･4 |  |  | 106
|  |  | 2PG-CYM77DZ | 6UZ1 | 9.839 | 1814 | 279 | 6MT×2 | 8765 | 24405 | 15530 | ﾄﾗｯｸ等 | 4.3 | 601.4465 | 4.04 | P,FI,TC, IC,D | EGR,DF,SCR | 2-2D･2 |  |  | 106
|  |  | 2PG-CYM77DZ | 6UZ1 | 9.839 | 1814 | 279 | 7MT | 8765 | 24405 | 15530 | ﾄﾗｯｸ等 | 4.27 | 605.6721 | 4.04 | P,FI,TC, IC,D | EGR,DF,SCR | 2-4D･4 |  |  | 105
|  |  | 2PG-CYM77DZ | 6UZ1 | 9.839 | 1814 | 279 | 7MT | 8765 | 24405 | 15530 | ﾄﾗｯｸ等 | 4.27 | 605.6721 | 4.04 | P,FI,TC, IC,D | EGR,DF,SCR | 2-2D･2 |  |  | 105
|  |  | 2PG-CYY77D | 6UZ1 | 9.839 | 1814 | 279 | 6MT×2 | 8765 | 24405 | 15530 | ﾄﾗｯｸ等 | 4.41 | 586.4444 | 4.04 | I,P,FI, TC,IC,D | EGR,DF,SCR | 2-4D･4D |  |  | 109
|  |  | 2PG-CYY77D | 6UZ1 | 9.839 | 1814 | 279 | 6MT×2 | 8765 | 24405 | 15530 | ﾄﾗｯｸ等 | 4.41 | 586.4444 | 4.04 | I,P,FI, TC,IC,D | EGR,DF,SCR | 2-2D･2D |  |  | 109
|  |  | 2PG-CYY77D | 6UZ1 | 9.839 | 1814 | 279 | 7MT | 8765 | 24405 | 15530 | ﾄﾗｯｸ等 | 4.36 | 593.1697 | 4.04 | I,P,FI, TC,IC,D | EGR,DF,SCR | 2-4D･4D |  |  | 107
|  |  | 2PG-CYY77D | 6UZ1 | 9.839 | 1814 | 279 | 7MT | 8765 | 24405 | 15530 | ﾄﾗｯｸ等 | 4.36 | 593.1697 | 4.04 | I,P,FI, TC,IC,D | EGR,DF,SCR | 2-2D･2D |  |  | 107
|  |  | 2PG-CYY77D | 6UZ1 | 9.839 | 1814 | 279 | 6MT×2 | 8765 | 24405 | 15530 | ﾄﾗｯｸ等 | 4.3 | 601.4465 | 4.04 | P,FI,TC, IC,D | EGR,DF,SCR | 2-4D･4D |  |  | 106
|  |  | 2PG-CYY77D | 6UZ1 | 9.839 | 1814 | 279 | 6MT×2 | 8765 | 24405 | 15530 | ﾄﾗｯｸ等 | 4.3 | 601.4465 | 4.04 | P,FI,TC, IC,D | EGR,DF,SCR | 2-2D･2D |  |  | 106
|  |  | 2PG-CYY77D | 6UZ1 | 9.839 | 1814 | 279 | 7MT | 8765 | 24405 | 15530 | ﾄﾗｯｸ等 | 4.27 | 605.6721 | 4.04 | P,FI,TC, IC,D | EGR,DF,SCR | 2-4D･4D |  |  | 105
|  |  | 2PG-CYY77D | 6UZ1 | 9.839 | 1814 | 279 | 7MT | 8765 | 24405 | 15530 | ﾄﾗｯｸ等 | 4.27 | 605.6721 | 4.04 | P,FI,TC, IC,D | EGR,DF,SCR | 2-2D･2D |  |  | 105
|  |  | 2PG-CYY77DJ | 6UZ1 | 9.839 | 1814 | 279 | 6MT×2 | 8765 | 24405 | 15530 | ﾄﾗｯｸ等 | 4.41 | 586.4444 | 4.04 | I,P,FI, TC,IC,D | EGR,DF,SCR | 2-4D･4D |  |  | 109
|  |  | 2PG-CYY77DJ | 6UZ1 | 9.839 | 1814 | 279 | 7MT | 8765 | 24405 | 15530 | ﾄﾗｯｸ等 | 4.36 | 593.1697 | 4.04 | I,P,FI, TC,IC,D | EGR,DF,SCR | 2-4D･4D |  |  | 107
|  |  | 2PG-CYY77DJ | 6UZ1 | 9.839 | 1814 | 279 | 6MT×2 | 8765 | 24405 | 15530 | ﾄﾗｯｸ等 | 4.3 | 601.4465 | 4.04 | P,FI,TC, IC,D | EGR,DF,SCR | 2-4D･4D |  |  | 106
|  |  | 2PG-CYY77DJ | 6UZ1 | 9.839 | 1814 | 279 | 7MT | 8765 | 24405 | 15530 | ﾄﾗｯｸ等 | 4.27 | 605.6721 | 4.04 | P,FI,TC, IC,D | EGR,DF,SCR | 2-4D･4D |  |  | 105
|  |  | 2PG-CYY77DY | 6UZ1 | 9.839 | 1814 | 279 | 6MT×2 | 8765 | 24405 | 15530 | ﾄﾗｯｸ等 | 4.41 | 586.4444 | 4.04 | I,P,FI, TC,IC,D | EGR,DF,SCR | 2-4D･4D |  |  | 109
|  |  | 2PG-CYY77DY | 6UZ1 | 9.839 | 1567 | 265 | 7MT | 8765 | 24405 | 15530 | ﾄﾗｯｸ等 | 4.39 | 589.1162 | 4.04 | I,P,FI, TC,IC,D | EGR,DF,SCR | 2-4D･4D |  |  | 108
|  |  | 2PG-CYY77DY | 6UZ1 | 9.839 | 1814 | 279 | 7MT | 8765 | 24405 | 15530 | ﾄﾗｯｸ等 | 4.36 | 593.1697 | 4.04 | I,P,FI, TC,IC,D | EGR,DF,SCR | 2-4D･4D |  |  | 107
|  |  | 2PG-CYY77DY | 6UZ1 | 9.839 | 1567 | 265 | 9AT | 8765 | 24405 | 15530 | ﾄﾗｯｸ等 | 4.36 | 593.1697 | 4.04 | I,P,FI, TC,IC,D | EGR,DF,SCR | 2-4D･4D |  |  | 107
|  |  | 2PG-CYY77DY | 6UZ1 | 9.839 | 1567 | 265 | 9MT | 8765 | 24405 | 15530 | ﾄﾗｯｸ等 | 4.35 | 594.5333 | 4.04 | I,P,FI, TC,IC,D | EGR,DF,SCR | 2-4D･4D |  |  | 107
|  |  | 2PG-CYY77DY | 6UZ1 | 9.839 | 1567 | 265 | 7MT | 8765 | 24405 | 15530 | ﾄﾗｯｸ等 | 4.3 | 601.4465 | 4.04 | P,FI,TC, IC,D | EGR,DF,SCR | 2-4D･4D |  |  | 106
|  |  | 2PG-CYY77DY | 6UZ1 | 9.839 | 1814 | 279 | 6MT×2 | 8765 | 24405 | 15530 | ﾄﾗｯｸ等 | 4.3 | 601.4465 | 4.04 | P,FI,TC, IC,D | EGR,DF,SCR | 2-4D･4D |  |  | 106
|  |  | 2PG-CYY77DY | 6UZ1 | 9.839 | 1814 | 279 | 7MT | 8765 | 24405 | 15530 | ﾄﾗｯｸ等 | 4.27 | 605.6721 | 4.04 | P,FI,TC, IC,D | EGR,DF,SCR | 2-4D･4D |  |  | 105
|  |  | 2PG-CYY77DY | 6UZ1 | 9.839 | 1567 | 265 | 9AT | 8765 | 24405 | 15530 | ﾄﾗｯｸ等 | 4.26 | 607.0939 | 4.04 | P,FI,TC, IC,D | EGR,DF,SCR | 2-4D･4D |  |  | 105
|  |  | 2PG-CYY77DY | 6UZ1 | 9.839 | 1567 | 265 | 9MT | 8765 | 24405 | 15530 | ﾄﾗｯｸ等 | 4.26 | 607.0939 | 4.04 | P,FI,TC, IC,D | EGR,DF,SCR | 2-4D･4D |  |  | 105
|  |  | 2PG-CYZ77D | 6UZ1 | 9.839 | 1814 | 279 | 6MT×2 | 8765 | 24405 | 15530 | ﾄﾗｯｸ等 | 4.41 | 586.4444 | 4.04 | I,P,FI, TC,IC,D | EGR,DF,SCR | 2-4D･4D |  |  | 109
|  |  | 2PG-CYZ77D | 6UZ1 | 9.839 | 1814 | 279 | 6MT×2 | 8765 | 24405 | 15530 | ﾄﾗｯｸ等 | 4.41 | 586.4444 | 4.04 | I,P,FI, TC,IC,D | EGR,DF,SCR | 2-2D･2D |  |  | 109
|  |  | 2PG-CYZ77D | 6UZ1 | 9.839 | 1814 | 279 | 7MT | 8765 | 24405 | 15530 | ﾄﾗｯｸ等 | 4.36 | 593.1697 | 4.04 | I,P,FI, TC,IC,D | EGR,DF,SCR | 2-4D･4D |  |  | 107
|  |  | 2PG-CYZ77D | 6UZ1 | 9.839 | 1814 | 279 | 7MT | 8765 | 24405 | 15530 | ﾄﾗｯｸ等 | 4.36 | 593.1697 | 4.04 | I,P,FI, TC,IC,D | EGR,DF,SCR | 2-2D･2D |  |  | 107
|  |  | 2PG-CYZ77D | 6UZ1 | 9.839 | 1814 | 279 | 6MT×2 | 8765 | 24405 | 15530 | ﾄﾗｯｸ等 | 4.3 | 601.4465 | 4.04 | P,FI,TC, IC,D | EGR,DF,SCR | 2-4D･4D |  |  | 106
|  |  | 2PG-CYZ77D | 6UZ1 | 9.839 | 1814 | 279 | 6MT×2 | 8765 | 24405 | 15530 | ﾄﾗｯｸ等 | 4.3 | 601.4465 | 4.04 | P,FI,TC, IC,D | EGR,DF,SCR | 2-2D･2D |  |  | 106
|  |  | 2PG-CYZ77D | 6UZ1 | 9.839 | 1814 | 279 | 7MT | 8765 | 24405 | 15530 | ﾄﾗｯｸ等 | 4.27 | 605.6721 | 4.04 | P,FI,TC, IC,D | EGR,DF,SCR | 2-4D･4D |  |  | 105
|  |  | 2PG-CYZ77D | 6UZ1 | 9.839 | 1814 | 279 | 7MT | 8765 | 24405 | 15530 | ﾄﾗｯｸ等 | 4.27 | 605.6721 | 4.04 | P,FI,TC, IC,D | EGR,DF,SCR | 2-2D･2D |  |  | 105
|  |  | 2PG-CYZ77DJ | 6UZ1 | 9.839 | 1814 | 279 | 6MT×2 | 8765 | 24405 | 15530 | ﾄﾗｯｸ等 | 4.41 | 586.4444 | 4.04 | I,P,FI, TC,IC,D | EGR,DF,SCR | 2-4D･4D |  |  | 109
|  |  | 2PG-CYZ77DJ | 6UZ1 | 9.839 | 1814 | 279 | 7MT | 8765 | 24405 | 15530 | ﾄﾗｯｸ等 | 4.36 | 593.1697 | 4.04 | I,P,FI, TC,IC,D | EGR,DF,SCR | 2-4D･4D |  |  | 107
|  |  | 2PG-CYZ77DJ | 6UZ1 | 9.839 | 1814 | 279 | 6MT×2 | 8765 | 24405 | 15530 | ﾄﾗｯｸ等 | 4.3 | 601.4465 | 4.04 | P,FI,TC, IC,D | EGR,DF,SCR | 2-4D･4D |  |  | 106
|  |  | 2PG-CYZ77DJ | 6UZ1 | 9.839 | 1814 | 279 | 7MT | 8765 | 24405 | 15530 | ﾄﾗｯｸ等 | 4.27 | 605.6721 | 4.04 | P,FI,TC, IC,D | EGR,DF,SCR | 2-4D･4D |  |  | 105
|  |  | 2PG-CYZ77DM | 6UZ1 | 9.839 | 1814 | 279 | 6MT×2 | 8765 | 24405 | 15530 | ﾄﾗｯｸ等 | 4.41 | 586.4444 | 4.04 | I,P,FI, TC,IC,D | EGR,DF,SCR | 2-2D･2D |  |  | 109
|  |  | 2PG-CYZ77DM | 6UZ1 | 9.839 | 1814 | 279 | 6MT×2 | 8765 | 24405 | 15530 | ﾄﾗｯｸ等 | 4.41 | 586.4444 | 4.04 | I,P,FI, TC,IC,D | EGR,DF,SCR | 2-4D･4D |  |  | 109
|  |  | 2PG-CYZ77DM | 6UZ1 | 9.839 | 1814 | 279 | 7MT | 8765 | 24405 | 15530 | ﾄﾗｯｸ等 | 4.36 | 593.1697 | 4.04 | I,P,FI, TC,IC,D | EGR,DF,SCR | 2-2D･2D |  |  | 107
|  |  | 2PG-CYZ77DM | 6UZ1 | 9.839 | 1814 | 279 | 7MT | 8765 | 24405 | 15530 | ﾄﾗｯｸ等 | 4.36 | 593.1697 | 4.04 | I,P,FI, TC,IC,D | EGR,DF,SCR | 2-4D･4D |  |  | 107
|  |  | 2PG-CYZ77DM | 6UZ1 | 9.839 | 1814 | 279 | 6MT×2 | 8765 | 24405 | 15530 | ﾄﾗｯｸ等 | 4.3 | 601.4465 | 4.04 | P,FI,TC, IC,D | EGR,DF,SCR | 2-2D･2D |  |  | 106
|  |  | 2PG-CYZ77DM | 6UZ1 | 9.839 | 1814 | 279 | 6MT×2 | 8765 | 24405 | 15530 | ﾄﾗｯｸ等 | 4.3 | 601.4465 | 4.04 | P,FI,TC, IC,D | EGR,DF,SCR | 2-4D･4D |  |  | 106
|  |  | 2PG-CYZ77DM | 6UZ1 | 9.839 | 1814 | 279 | 7MT | 8765 | 24405 | 15530 | ﾄﾗｯｸ等 | 4.27 | 605.6721 | 4.04 | P,FI,TC, IC,D | EGR,DF,SCR | 2-2D･2D |  |  | 105
|  |  | 2PG-CYZ77DM | 6UZ1 | 9.839 | 1814 | 279 | 7MT | 8765 | 24405 | 15530 | ﾄﾗｯｸ等 | 4.27 | 605.6721 | 4.04 | P,FI,TC, IC,D | EGR,DF,SCR | 2-4D･4D |  |  | 105
|  |  | 2PG-CYE77DM | 6UZ1 | 9.839 | 1567 | 265 | 9AT | 8765 | 24405 | 15530 | ﾄﾗｯｸ等 | 4.36 | 593.1697 | 4.04 | I,P,FI, TC,IC,D | EGR,DF,SCR | 2･2-4D |  |  | 107
|  |  | 2PG-CYE77DM | 6UZ1 | 9.839 | 1567 | 265 | 9AT | 8765 | 24405 | 15530 | ﾄﾗｯｸ等 | 4.36 | 593.1697 | 4.04 | I,P,FI, TC,IC,D | EGR,DF,SCR | 2･2-2D |  |  | 107
|  |  | 2PG-CYE77DM | 6UZ1 | 9.839 | 1567 | 265 | 9MT | 8765 | 24405 | 15530 | ﾄﾗｯｸ等 | 4.35 | 594.5333 | 4.04 | I,P,FI, TC,IC,D | EGR,DF,SCR | 2･2-4D |  |  | 107
|  |  | 2PG-CYE77DM | 6UZ1 | 9.839 | 1567 | 265 | 9MT | 8765 | 24405 | 15530 | ﾄﾗｯｸ等 | 4.35 | 594.5333 | 4.04 | I,P,FI, TC,IC,D | EGR,DF,SCR | 2･2-2D |  |  | 107
|  |  | 2PG-CYE77DM | 6UZ1 | 9.839 | 1567 | 265 | 9AT | 8765 | 24405 | 15530 | ﾄﾗｯｸ等 | 4.26 | 607.0939 | 4.04 | P,FI,TC, IC,D | EGR,DF,SCR | 2･2-4D |  |  | 105
|  |  | 2PG-CYE77DM | 6UZ1 | 9.839 | 1567 | 265 | 9AT | 8765 | 24405 | 15530 | ﾄﾗｯｸ等 | 4.26 | 607.0939 | 4.04 | P,FI,TC, IC,D | EGR,DF,SCR | 2･2-2D |  |  | 105
|  |  | 2PG-CYE77DM | 6UZ1 | 9.839 | 1567 | 265 | 9MT | 8765 | 24405 | 15530 | ﾄﾗｯｸ等 | 4.26 | 607.0939 | 4.04 | P,FI,TC, IC,D | EGR,DF,SCR | 2･2-4D |  |  | 105
|  |  | 2PG-CYE77DM | 6UZ1 | 9.839 | 1567 | 265 | 9MT | 8765 | 24405 | 15530 | ﾄﾗｯｸ等 | 4.26 | 607.0939 | 4.04 | P,FI,TC, IC,D | EGR,DF,SCR | 2･2-2D |  |  | 105
|  |  | 2PG-CYG77DM | 6UZ1 | 9.839 | 1567 | 265 | 9AT | 8765 | 24405 | 15530 | ﾄﾗｯｸ等 | 4.36 | 593.1697 | 4.04 | I,P,FI, TC,IC,D | EGR,DF,SCR | 2･2-4D |  |  | 107
|  |  | 2PG-CYG77DM | 6UZ1 | 9.839 | 1567 | 265 | 9AT | 8765 | 24405 | 15530 | ﾄﾗｯｸ等 | 4.36 | 593.1697 | 4.04 | I,P,FI, TC,IC,D | EGR,DF,SCR | 2･2-2D |  |  | 107
|  |  | 2PG-CYG77DM | 6UZ1 | 9.839 | 1567 | 265 | 9MT | 8765 | 24405 | 15530 | ﾄﾗｯｸ等 | 4.35 | 594.5333 | 4.04 | I,P,FI, TC,IC,D | EGR,DF,SCR | 2･2-4D |  |  | 107
|  |  | 2PG-CYG77DM | 6UZ1 | 9.839 | 1567 | 265 | 9MT | 8765 | 24405 | 15530 | ﾄﾗｯｸ等 | 4.35 | 594.5333 | 4.04 | I,P,FI, TC,IC,D | EGR,DF,SCR | 2･2-2D |  |  | 107
|  |  | 2PG-CYG77DM | 6UZ1 | 9.839 | 1567 | 265 | 9AT | 8765 | 24405 | 15530 | ﾄﾗｯｸ等 | 4.26 | 607.0939 | 4.04 | P,FI,TC, IC,D | EGR,DF,SCR | 2･2-4D |  |  | 105
|  |  | 2PG-CYG77DM | 6UZ1 | 9.839 | 1567 | 265 | 9AT | 8765 | 24405 | 15530 | ﾄﾗｯｸ等 | 4.26 | 607.0939 | 4.04 | P,FI,TC, IC,D | EGR,DF,SCR | 2･2-2D |  |  | 105
|  |  | 2PG-CYG77DM | 6UZ1 | 9.839 | 1567 | 265 | 9MT | 8765 | 24405 | 15530 | ﾄﾗｯｸ等 | 4.26 | 607.0939 | 4.04 | P,FI,TC, IC,D | EGR,DF,SCR | 2･2-4D |  |  | 105
|  |  | 2PG-CYG77DM | 6UZ1 | 9.839 | 1567 | 265 | 9MT | 8765 | 24405 | 15530 | ﾄﾗｯｸ等 | 4.26 | 607.0939 | 4.04 | P,FI,TC, IC,D | EGR,DF,SCR | 2･2-2D |  |  | 105
|  |  | 2KG-CVR60C | 6NX1 | 7.790 | 1422 | 250 | 9MT | 8688 | 19887 | 11089 | ﾄﾗｯｸ等 | 4.3 | 601.4465 | 4.15 | I,P,FI, TC,IC,D | EGR,DF,SCR | 2-4D |  |  | 103
|  |  | 2KG-CVR60C | 6NX1 | 7.790 | 1422 | 250 | 9MT | 8688 | 19887 | 11089 | ﾄﾗｯｸ等 | 4.2 | 615.7667 | 4.15 | P,FI,TC, IC,D | EGR,DF,SCR | 2-4D |  |  | 101
|  |  | 2KG-CVR77C | 6UZ1 | 9.839 | 1814 | 279 | 7MT | 8688 | 19887 | 11089 | ﾄﾗｯｸ等 | 4.3 | 601.4465 | 4.15 | P,FI,TC, IC,D | EGR,DF,SCR | 2-4D |  |  | 103
|  |  | 2KG-CXE60C | 6NX1 | 7.790 | 1422 | 250 | 9MT | 8688 | 19887 | 11089 | ﾄﾗｯｸ等 | 4.3 | 601.4465 | 4.15 | I,P,FI, TC,IC,D | EGR,DF,SCR | 2･2-4D |  |  | 103
|  |  | 2KG-CXE60C | 6NX1 | 7.790 | 1422 | 250 | 9MT | 8688 | 19887 | 11089 | ﾄﾗｯｸ等 | 4.3 | 601.4465 | 4.15 | I,P,FI, TC,IC,D | EGR,DF,SCR | 2･2-2D |  |  | 103
|  |  | 2KG-CXE60C | 6NX1 | 7.790 | 1422 | 250 | 9MT | 8688 | 19887 | 11089 | ﾄﾗｯｸ等 | 4.2 | 615.7667 | 4.15 | P,FI,TC, IC,D | EGR,DF,SCR | 2･2-4D |  |  | 101
|  |  | 2KG-CXE60C | 6NX1 | 7.790 | 1422 | 250 | 9MT | 8688 | 19887 | 11089 | ﾄﾗｯｸ等 | 4.2 | 615.7667 | 4.15 | P,FI,TC, IC,D | EGR,DF,SCR | 2･2-2D |  |  | 101
|  |  | 2KG-CXE77C | 6UZ1 | 9.839 | 1814 | 279 | 7MT | 8688 | 19887 | 11089 | ﾄﾗｯｸ等 | 4.3 | 601.4465 | 4.15 | P,FI,TC, IC,D | EGR,DF,SCR | 2･2-4D |  |  | 103
|  |  | 2KG-CXE77C | 6UZ1 | 9.839 | 1814 | 279 | 6MT×2 | 8688 | 19887 | 11089 | ﾄﾗｯｸ等 | 4.3 | 601.4465 | 4.15 | P,FI,TC, IC,D | EGR,DF,SCR | 2･2-4D |  |  | 103
|  |  | 2KG-CXE77C | 6UZ1 | 9.839 | 1814 | 279 | 7MT | 8688 | 19887 | 11089 | ﾄﾗｯｸ等 | 4.3 | 601.4465 | 4.15 | P,FI,TC, IC,D | EGR,DF,SCR | 2･2-2D |  |  | 103
|  |  | 2KG-CXE77C | 6UZ1 | 9.839 | 1814 | 279 | 6MT×2 | 8688 | 19887 | 11089 | ﾄﾗｯｸ等 | 4.3 | 601.4465 | 4.15 | P,FI,TC, IC,D | EGR,DF,SCR | 2･2-2D |  |  | 103
|  |  | 2KG-CXG60C | 6NX1 | 7.790 | 1422 | 250 | 9MT | 8688 | 19887 | 11089 | ﾄﾗｯｸ等 | 4.3 | 601.4465 | 4.15 | I,P,FI, TC,IC,D | EGR,DF,SCR | 2･2-4D |  |  | 103
|  |  | 2KG-CXG60C | 6NX1 | 7.790 | 1422 | 250 | 9MT | 8688 | 19887 | 11089 | ﾄﾗｯｸ等 | 4.3 | 601.4465 | 4.15 | I,P,FI, TC,IC,D | EGR,DF,SCR | 2･2-2D |  |  | 103
|  |  | 2KG-CXG60C | 6NX1 | 7.790 | 1422 | 250 | 9MT | 8688 | 19887 | 11089 | ﾄﾗｯｸ等 | 4.2 | 615.7667 | 4.15 | P,FI,TC, IC,D | EGR,DF,SCR | 2･2-4D |  |  | 101
|  |  | 2KG-CXG60C | 6NX1 | 7.790 | 1422 | 250 | 9MT | 8688 | 19887 | 11089 | ﾄﾗｯｸ等 | 4.2 | 615.7667 | 4.15 | P,FI,TC, IC,D | EGR,DF,SCR | 2･2-2D |  |  | 101
|  |  | 2KG-CXG60CT | 6NX1 | 7.790 | 1422 | 250 | 9MT | 8688 | 19887 | 11089 | ﾄﾗｯｸ等 | 4.3 | 601.4465 | 4.15 | I,P,FI, TC,IC,D | EGR,DF,SCR | 2･2-4D |  |  | 103
|  |  | 2KG-CXG60CT | 6NX1 | 7.790 | 1422 | 250 | 9MT | 8688 | 19887 | 11089 | ﾄﾗｯｸ等 | 4.3 | 601.4465 | 4.15 | I,P,FI, TC,IC,D | EGR,DF,SCR | 2･2-2D |  |  | 103
|  |  | 2KG-CXG60CT | 6NX1 | 7.790 | 1422 | 250 | 9MT | 8688 | 19887 | 11089 | ﾄﾗｯｸ等 | 4.2 | 615.7667 | 4.15 | P,FI,TC, IC,D | EGR,DF,SCR | 2･2-4D |  |  | 101
|  |  | 2KG-CXG60CT | 6NX1 | 7.790 | 1422 | 250 | 9MT | 8688 | 19887 | 11089 | ﾄﾗｯｸ等 | 4.2 | 615.7667 | 4.15 | P,FI,TC, IC,D | EGR,DF,SCR | 2･2-2D |  |  | 101
|  |  | 2KG-CXG77C | 6UZ1 | 9.839 | 1814 | 279 | 7MT | 8688 | 19887 | 11089 | ﾄﾗｯｸ等 | 4.3 | 601.4465 | 4.15 | P,FI,TC, IC,D | EGR,DF,SCR | 2･2-4D |  |  | 103
|  |  | 2KG-CXG77C | 6UZ1 | 9.839 | 1814 | 279 | 6MT×2 | 8688 | 19887 | 11089 | ﾄﾗｯｸ等 | 4.3 | 601.4465 | 4.15 | P,FI,TC, IC,D | EGR,DF,SCR | 2･2-4D |  |  | 103
|  |  | 2KG-CXG77C | 6UZ1 | 9.839 | 1814 | 279 | 7MT | 8688 | 19887 | 11089 | ﾄﾗｯｸ等 | 4.3 | 601.4465 | 4.15 | P,FI,TC, IC,D | EGR,DF,SCR | 2･2-2D |  |  | 103
|  |  | 2KG-CXG77C | 6UZ1 | 9.839 | 1814 | 279 | 6MT×2 | 8688 | 19887 | 11089 | ﾄﾗｯｸ等 | 4.3 | 601.4465 | 4.15 | P,FI,TC, IC,D | EGR,DF,SCR | 2･2-2D |  |  | 103
|  |  | 2KG-CXM60CT | 6NX1 | 7.790 | 1422 | 250 | 9MT | 8688 | 19887 | 11089 | ﾄﾗｯｸ等 | 4.3 | 601.4465 | 4.15 | I,P,FI, TC,IC,D | EGR,DF,SCR | 2-4D･4 |  |  | 103
|  |  | 2KG-CXM60CT | 6NX1 | 7.790 | 1422 | 250 | 9MT | 8688 | 19887 | 11089 | ﾄﾗｯｸ等 | 4.3 | 601.4465 | 4.15 | I,P,FI, TC,IC,D | EGR,DF,SCR | 2-2D･2 |  |  | 103
|  |  | 2KG-CXM60CT | 6NX1 | 7.790 | 1422 | 250 | 9MT | 8688 | 19887 | 11089 | ﾄﾗｯｸ等 | 4.2 | 615.7667 | 4.15 | P,FI,TC, IC,D | EGR,DF,SCR | 2-4D･4 |  |  | 101
|  |  | 2KG-CXM60CT | 6NX1 | 7.790 | 1422 | 250 | 9MT | 8688 | 19887 | 11089 | ﾄﾗｯｸ等 | 4.2 | 615.7667 | 4.15 | P,FI,TC, IC,D | EGR,DF,SCR | 2-2D･2 |  |  | 101
|  |  | 2KG-CXM77C | 6UZ1 | 9.839 | 1814 | 279 | 7MT | 8688 | 19887 | 11089 | ﾄﾗｯｸ等 | 4.3 | 601.4465 | 4.15 | P,FI,TC, IC,D | EGR,DF,SCR | 2-4D･4 |  |  | 103
|  |  | 2KG-CXM77C | 6UZ1 | 9.839 | 1814 | 279 | 6MT×2 | 8688 | 19887 | 11089 | ﾄﾗｯｸ等 | 4.3 | 601.4465 | 4.15 | P,FI,TC, IC,D | EGR,DF,SCR | 2-4D･4 |  |  | 103
|  |  | 2KG-CXM77C | 6UZ1 | 9.839 | 1814 | 279 | 7MT | 8688 | 19887 | 11089 | ﾄﾗｯｸ等 | 4.3 | 601.4465 | 4.15 | P,FI,TC, IC,D | EGR,DF,SCR | 2-2D･2 |  |  | 103
|  |  | 2KG-CXM77C | 6UZ1 | 9.839 | 1814 | 279 | 6MT×2 | 8688 | 19887 | 11089 | ﾄﾗｯｸ等 | 4.3 | 601.4465 | 4.15 | P,FI,TC, IC,D | EGR,DF,SCR | 2-2D･2 |  |  | 103
|  |  | 2KG-CXY77CJ | 6UZ1 | 9.839 | 1814 | 279 | 7MT | 8688 | 19887 | 11089 | ﾄﾗｯｸ等 | 4.3 | 601.4465 | 4.15 | P,FI,TC, IC,D | EGR,DF,SCR | 2-4D･4D |  |  | 103
|  |  | 2KG-CXY77CJ | 6UZ1 | 9.839 | 1814 | 279 | 6MT×2 | 8688 | 19887 | 11089 | ﾄﾗｯｸ等 | 4.3 | 601.4465 | 4.15 | P,FI,TC, IC,D | EGR,DF,SCR | 2-4D･4D |  |  | 103
|  |  | 2KG-CXZ60CT | 6NX1 | 7.790 | 1422 | 250 | 9MT | 8688 | 19887 | 11089 | ﾄﾗｯｸ等 | 4.3 | 601.4465 | 4.15 | I,P,FI, TC,IC,D | EGR,DF,SCR | 2-4D･4D |  |  | 103
|  |  | 2KG-CXZ60CT | 6NX1 | 7.790 | 1422 | 250 | 9MT | 8688 | 19887 | 11089 | ﾄﾗｯｸ等 | 4.3 | 601.4465 | 4.15 | I,P,FI, TC,IC,D | EGR,DF,SCR | 2-2D･2D |  |  | 103
|  |  | 2KG-CXZ60CT | 6NX1 | 7.790 | 1422 | 250 | 9MT | 8688 | 19887 | 11089 | ﾄﾗｯｸ等 | 4.2 | 615.7667 | 4.15 | P,FI,TC, IC,D | EGR,DF,SCR | 2-4D･4D |  |  | 101
|  |  | 2KG-CXZ60CT | 6NX1 | 7.790 | 1422 | 250 | 9MT | 8688 | 19887 | 11089 | ﾄﾗｯｸ等 | 4.2 | 615.7667 | 4.15 | P,FI,TC, IC,D | EGR,DF,SCR | 2-2D･2D |  |  | 101
|  |  | 2KG-CXZ77CT | 6UZ1 | 9.839 | 1814 | 279 | 7MT | 8688 | 19887 | 11089 | ﾄﾗｯｸ等 | 4.3 | 601.4465 | 4.15 | P,FI,TC, IC,D | EGR,DF,SCR | 2-4D･4D |  |  | 103
|  |  | 2KG-CXZ77CT | 6UZ1 | 9.839 | 1814 | 279 | 8MT×2 | 8688 | 19887 | 11089 | ﾄﾗｯｸ等 | 4.3 | 601.4465 | 4.15 | P,FI,TC, IC,D | EGR,DF,SCR | 2-4D･4D |  |  | 103
|  |  | 2KG-CXZ77CT | 6UZ1 | 9.839 | 1814 | 279 | 7MT | 8688 | 19887 | 11089 | ﾄﾗｯｸ等 | 4.3 | 601.4465 | 4.15 | P,FI,TC, IC,D | EGR,DF,SCR | 2-2D･2D |  |  | 103
|  |  | 2KG-CXZ77CT | 6UZ1 | 9.839 | 1814 | 279 | 8MT×2 | 8688 | 19887 | 11089 | ﾄﾗｯｸ等 | 4.3 | 601.4465 | 4.15 | P,FI,TC, IC,D | EGR,DF,SCR | 2-2D･2D |  |  | 103
|  |  | 2PG-CYE77CZ | 6UZ1 | 9.839 | 1814 | 279 | 7MT | 8765 | 24405 | 15530 | ﾄﾗｯｸ等 | 4.25 | 608.5224 | 4.04 | I,P,FI, TC,IC,D | EGR,DF,SCR | 2･2-4D |  |  | 105
|  |  | 2PG-CYE77CZ | 6UZ1 | 9.839 | 1814 | 279 | 6MT×2 | 8765 | 24405 | 15530 | ﾄﾗｯｸ等 | 4.25 | 608.5224 | 4.04 | I,P,FI, TC,IC,D | EGR,DF,SCR | 2･2-4D |  |  | 105
|  |  | 2PG-CYH77C | 6UZ1 | 9.839 | 1814 | 279 | 7MT | 8765 | 24405 | 15530 | ﾄﾗｯｸ等 | 4.25 | 608.5224 | 4.04 | I,P,FI, TC,IC,D | EGR,DF,SCR | 2･2-4D･4D |  |  | 105
|  |  | 2PG-CYH77C | 6UZ1 | 9.839 | 1814 | 279 | 6MT×2 | 8765 | 24405 | 15530 | ﾄﾗｯｸ等 | 4.25 | 608.5224 | 4.04 | I,P,FI, TC,IC,D | EGR,DF,SCR | 2･2-4D･4D |  |  | 105
|  |  | 2PG-CYJ77C | 6UZ1 | 9.839 | 1814 | 279 | 7MT | 8765 | 24405 | 15530 | ﾄﾗｯｸ等 | 4.25 | 608.5224 | 4.04 | I,P,FI, TC,IC,D | EGR,DF,SCR | 2･2-4D･4D |  |  | 105
|  |  | 2PG-CYJ77C | 6UZ1 | 9.839 | 1814 | 279 | 6MT×2 | 8765 | 24405 | 15530 | ﾄﾗｯｸ等 | 4.25 | 608.5224 | 4.04 | I,P,FI, TC,IC,D | EGR,DF,SCR | 2･2-4D･4D |  |  | 105
|  |  | 2PG-CYJ77CA | 6UZ1 | 9.839 | 1814 | 279 | 7MT | 8765 | 24405 | 15530 | ﾄﾗｯｸ等 | 4.25 | 608.5224 | 4.04 | I,P,FI, TC,IC,D | EGR,DF,SCR | 2･2-4D･4D |  |  | 105
|  |  | 2PG-CYJ77CA | 6UZ1 | 9.839 | 1814 | 279 | 6MT×2 | 8765 | 24405 | 15530 | ﾄﾗｯｸ等 | 4.25 | 608.5224 | 4.04 | I,P,FI, TC,IC,D | EGR,DF,SCR | 2･2-4D･4D |  |  | 105
|  |  | 2PG-CYJ77CL | 6UZ1 | 9.839 | 1814 | 279 | 7MT | 8765 | 24405 | 15530 | ﾄﾗｯｸ等 | 4.25 | 608.5224 | 4.04 | I,P,FI, TC,IC,D | EGR,DF,SCR | 2･2-4D･4D |  |  | 105
|  |  | 2PG-CYJ77CL | 6UZ1 | 9.839 | 1814 | 279 | 6MT×2 | 8765 | 24405 | 15530 | ﾄﾗｯｸ等 | 4.25 | 608.5224 | 4.04 | I,P,FI, TC,IC,D | EGR,DF,SCR | 2･2-4D･4D |  |  | 105
|  |  | 2PG-CYJ77CZ | 6UZ1 | 9.839 | 1814 | 279 | 7MT | 8765 | 24405 | 15530 | ﾄﾗｯｸ等 | 4.25 | 608.5224 | 4.04 | I,P,FI, TC,IC,D | EGR,DF,SCR | 2･2-4D･4D |  |  | 105
|  |  | 2PG-CYJ77CZ | 6UZ1 | 9.839 | 1814 | 279 | 6MT×2 | 8765 | 24405 | 15530 | ﾄﾗｯｸ等 | 4.25 | 608.5224 | 4.04 | I,P,FI, TC,IC,D | EGR,DF,SCR | 2･2-4D･4D |  |  | 105
|  |  | 2PG-CYL77C | 6UZ1 | 9.839 | 1814 | 279 | 7MT | 8765 | 24405 | 15530 | ﾄﾗｯｸ等 | 4.25 | 608.5224 | 4.04 | I,P,FI, TC,IC,D | EGR,DF,SCR | 2-4D･4 |  |  | 105
|  |  | 2PG-CYL77C | 6UZ1 | 9.839 | 1814 | 279 | 7MT | 8765 | 24405 | 15530 | ﾄﾗｯｸ等 | 4.25 | 608.5224 | 4.04 | I,P,FI, TC,IC,D | EGR,DF,SCR | 2-2D･2 |  |  | 105
|  |  | 2PG-CYL77C | 6UZ1 | 9.839 | 1814 | 279 | 6MT×2 | 8765 | 24405 | 15530 | ﾄﾗｯｸ等 | 4.25 | 608.5224 | 4.04 | I,P,FI, TC,IC,D | EGR,DF,SCR | 2-4D･4 |  |  | 105
|  |  | 2PG-CYL77C | 6UZ1 | 9.839 | 1814 | 279 | 6MT×2 | 8765 | 24405 | 15530 | ﾄﾗｯｸ等 | 4.25 | 608.5224 | 4.04 | I,P,FI, TC,IC,D | EGR,DF,SCR | 2-2D･2 |  |  | 105
|  |  | 2PG-CYL77CA | 6UZ1 | 9.839 | 1814 | 279 | 7MT | 8765 | 24405 | 15530 | ﾄﾗｯｸ等 | 4.25 | 608.5224 | 4.04 | I,P,FI, TC,IC,D | EGR,DF,SCR | 2-4D･4 |  |  | 105
|  |  | 2PG-CYL77CA | 6UZ1 | 9.839 | 1814 | 279 | 7MT | 8765 | 24405 | 15530 | ﾄﾗｯｸ等 | 4.25 | 608.5224 | 4.04 | I,P,FI, TC,IC,D | EGR,DF,SCR | 2-2D･2 |  |  | 105
|  |  | 2PG-CYL77CA | 6UZ1 | 9.839 | 1814 | 279 | 6MT×2 | 8765 | 24405 | 15530 | ﾄﾗｯｸ等 | 4.25 | 608.5224 | 4.04 | I,P,FI, TC,IC,D | EGR,DF,SCR | 2-4D･4 |  |  | 105
|  |  | 2PG-CYL77CA | 6UZ1 | 9.839 | 1814 | 279 | 6MT×2 | 8765 | 24405 | 15530 | ﾄﾗｯｸ等 | 4.25 | 608.5224 | 4.04 | I,P,FI, TC,IC,D | EGR,DF,SCR | 2-2D･2 |  |  | 105
|  |  | 2PG-CYL77CM | 6UZ1 | 9.839 | 1814 | 279 | 7MT | 8765 | 24405 | 15530 | ﾄﾗｯｸ等 | 4.25 | 608.5224 | 4.04 | I,P,FI, TC,IC,D | EGR,DF,SCR | 2-4D･4 |  |  | 105
|  |  | 2PG-CYL77CM | 6UZ1 | 9.839 | 1814 | 279 | 6MT×2 | 8765 | 24405 | 15530 | ﾄﾗｯｸ等 | 4.25 | 608.5224 | 4.04 | I,P,FI, TC,IC,D | EGR,DF,SCR | 2-4D･4 |  |  | 105
|  |  | 2PG-CYL77CM | 6UZ1 | 9.839 | 1814 | 279 | 7MT | 8765 | 24405 | 15530 | ﾄﾗｯｸ等 | 4.25 | 608.5224 | 4.04 | I,P,FI, TC,IC,D | EGR,DF,SCR | 2-2D･2 |  |  | 105
|  |  | 2PG-CYL77CM | 6UZ1 | 9.839 | 1814 | 279 | 6MT×2 | 8765 | 24405 | 15530 | ﾄﾗｯｸ等 | 4.25 | 608.5224 | 4.04 | I,P,FI, TC,IC,D | EGR,DF,SCR | 2-2D･2 |  |  | 105
|  |  | 2PG-CYL77CZ | 6UZ1 | 9.839 | 1814 | 279 | 7MT | 8765 | 24405 | 15530 | ﾄﾗｯｸ等 | 4.25 | 608.5224 | 4.04 | I,P,FI, TC,IC,D | EGR,DF,SCR | 2-4D･4 |  |  | 105
|  |  | 2PG-CYL77CZ | 6UZ1 | 9.839 | 1814 | 279 | 6MT×2 | 8765 | 24405 | 15530 | ﾄﾗｯｸ等 | 4.25 | 608.5224 | 4.04 | I,P,FI, TC,IC,D | EGR,DF,SCR | 2-4D･4 |  |  | 105
|  |  | 2PG-CYL77CZ | 6UZ1 | 9.839 | 1814 | 279 | 7MT | 8765 | 24405 | 15530 | ﾄﾗｯｸ等 | 4.25 | 608.5224 | 4.04 | I,P,FI, TC,IC,D | EGR,DF,SCR | 2-2D･2 |  |  | 105
|  |  | 2PG-CYL77CZ | 6UZ1 | 9.839 | 1814 | 279 | 6MT×2 | 8765 | 24405 | 15530 | ﾄﾗｯｸ等 | 4.25 | 608.5224 | 4.04 | I,P,FI, TC,IC,D | EGR,DF,SCR | 2-2D･2 |  |  | 105
|  |  | 2PG-CYM77C | 6UZ1 | 9.839 | 1814 | 279 | 7MT | 8765 | 24405 | 15530 | ﾄﾗｯｸ等 | 4.25 | 608.5224 | 4.04 | I,P,FI, TC,IC,D | EGR,DF,SCR | 2-4D･4 |  |  | 105
|  |  | 2PG-CYM77C | 6UZ1 | 9.839 | 1814 | 279 | 6MT×2 | 8765 | 24405 | 15530 | ﾄﾗｯｸ等 | 4.25 | 608.5224 | 4.04 | I,P,FI, TC,IC,D | EGR,DF,SCR | 2-4D･4 |  |  | 105
|  |  | 2PG-CYM77C | 6UZ1 | 9.839 | 1814 | 279 | 7MT | 8765 | 24405 | 15530 | ﾄﾗｯｸ等 | 4.25 | 608.5224 | 4.04 | I,P,FI, TC,IC,D | EGR,DF,SCR | 2-2D･2 |  |  | 105
|  |  | 2PG-CYM77C | 6UZ1 | 9.839 | 1814 | 279 | 6MT×2 | 8765 | 24405 | 15530 | ﾄﾗｯｸ等 | 4.25 | 608.5224 | 4.04 | I,P,FI, TC,IC,D | EGR,DF,SCR | 2-2D･2 |  |  | 105
|  |  | 2PG-CYM77CM | 6UZ1 | 9.839 | 1814 | 279 | 7MT | 8765 | 24405 | 15530 | ﾄﾗｯｸ等 | 4.25 | 608.5224 | 4.04 | I,P,FI, TC,IC,D | EGR,DF,SCR | 2-4D･4 |  |  | 105
|  |  | 2PG-CYM77CM | 6UZ1 | 9.839 | 1814 | 279 | 6MT×2 | 8765 | 24405 | 15530 | ﾄﾗｯｸ等 | 4.25 | 608.5224 | 4.04 | I,P,FI, TC,IC,D | EGR,DF,SCR | 2-4D･4 |  |  | 105
|  |  | 2PG-CYM77CM | 6UZ1 | 9.839 | 1814 | 279 | 7MT | 8765 | 24405 | 15530 | ﾄﾗｯｸ等 | 4.25 | 608.5224 | 4.04 | I,P,FI, TC,IC,D | EGR,DF,SCR | 2-2D･2 |  |  | 105
|  |  | 2PG-CYM77CM | 6UZ1 | 9.839 | 1814 | 279 | 6MT×2 | 8765 | 24405 | 15530 | ﾄﾗｯｸ等 | 4.25 | 608.5224 | 4.04 | I,P,FI, TC,IC,D | EGR,DF,SCR | 2-2D･2 |  |  | 105
|  |  | 2PG-CYM77CZ | 6UZ1 | 9.839 | 1814 | 279 | 7MT | 8765 | 24405 | 15530 | ﾄﾗｯｸ等 | 4.25 | 608.5224 | 4.04 | I,P,FI, TC,IC,D | EGR,DF,SCR | 2-4D･4 |  |  | 105
|  |  | 2PG-CYM77CZ | 6UZ1 | 9.839 | 1814 | 279 | 6MT×2 | 8765 | 24405 | 15530 | ﾄﾗｯｸ等 | 4.25 | 608.5224 | 4.04 | I,P,FI, TC,IC,D | EGR,DF,SCR | 2-4D･4 |  |  | 105
|  |  | 2PG-CYM77CZ | 6UZ1 | 9.839 | 1814 | 279 | 7MT | 8765 | 24405 | 15530 | ﾄﾗｯｸ等 | 4.25 | 608.5224 | 4.04 | I,P,FI, TC,IC,D | EGR,DF,SCR | 2-2D･2 |  |  | 105
|  |  | 2PG-CYM77CZ | 6UZ1 | 9.839 | 1814 | 279 | 6MT×2 | 8765 | 24405 | 15530 | ﾄﾗｯｸ等 | 4.25 | 608.5224 | 4.04 | I,P,FI, TC,IC,D | EGR,DF,SCR | 2-2D･2 |  |  | 105
|  |  | 2PG-CYY77C | 6UZ1 | 9.839 | 1814 | 279 | 7MT | 8765 | 24405 | 15530 | ﾄﾗｯｸ等 | 4.25 | 608.5224 | 4.04 | I,P,FI, TC,IC,D | EGR,DF,SCR | 2-4D･4D |  |  | 105
|  |  | 2PG-CYY77C | 6UZ1 | 9.839 | 1814 | 279 | 6MT×2 | 8765 | 24405 | 15530 | ﾄﾗｯｸ等 | 4.25 | 608.5224 | 4.04 | I,P,FI, TC,IC,D | EGR,DF,SCR | 2-4D･4D |  |  | 105
|  |  | 2PG-CYY77C | 6UZ1 | 9.839 | 1814 | 279 | 7MT | 8765 | 24405 | 15530 | ﾄﾗｯｸ等 | 4.25 | 608.5224 | 4.04 | I,P,FI, TC,IC,D | EGR,DF,SCR | 2-2D･2D |  |  | 105
|  |  | 2PG-CYY77C | 6UZ1 | 9.839 | 1814 | 279 | 6MT×2 | 8765 | 24405 | 15530 | ﾄﾗｯｸ等 | 4.25 | 608.5224 | 4.04 | I,P,FI, TC,IC,D | EGR,DF,SCR | 2-2D･2D |  |  | 105
|  |  | 2PG-CYY77CJ | 6UZ1 | 9.839 | 1814 | 279 | 7MT | 8765 | 24405 | 15530 | ﾄﾗｯｸ等 | 4.25 | 608.5224 | 4.04 | I,P,FI, TC,IC,D | EGR,DF,SCR | 2-4D･4D |  |  | 105
|  |  | 2PG-CYY77CJ | 6UZ1 | 9.839 | 1814 | 279 | 6MT×2 | 8765 | 24405 | 15530 | ﾄﾗｯｸ等 | 4.25 | 608.5224 | 4.04 | I,P,FI, TC,IC,D | EGR,DF,SCR | 2-4D･4D |  |  | 105
|  |  | 2PG-CYY77CY | 6UZ1 | 9.839 | 1814 | 279 | 7MT | 8765 | 24405 | 15530 | ﾄﾗｯｸ等 | 4.25 | 608.5224 | 4.04 | I,P,FI, TC,IC,D | EGR,DF,SCR | 2-4D･4D |  |  | 105
|  |  | 2PG-CYY77CY | 6UZ1 | 9.839 | 1814 | 279 | 6MT×2 | 8765 | 24405 | 15530 | ﾄﾗｯｸ等 | 4.25 | 608.5224 | 4.04 | I,P,FI, TC,IC,D | EGR,DF,SCR | 2-4D･4D |  |  | 105
|  |  | 2PG-CYZ77C | 6UZ1 | 9.839 | 1814 | 279 | 7MT | 8765 | 24405 | 15530 | ﾄﾗｯｸ等 | 4.25 | 608.5224 | 4.04 | I,P,FI, TC,IC,D | EGR,DF,SCR | 2-4D･4D |  |  | 105
|  |  | 2PG-CYZ77C | 6UZ1 | 9.839 | 1814 | 279 | 6MT×2 | 8765 | 24405 | 15530 | ﾄﾗｯｸ等 | 4.25 | 608.5224 | 4.04 | I,P,FI, TC,IC,D | EGR,DF,SCR | 2-4D･4D |  |  | 105
|  |  | 2PG-CYZ77C | 6UZ1 | 9.839 | 1814 | 279 | 7MT | 8765 | 24405 | 15530 | ﾄﾗｯｸ等 | 4.25 | 608.5224 | 4.04 | I,P,FI, TC,IC,D | EGR,DF,SCR | 2-2D･2D |  |  | 105
|  |  | 2PG-CYZ77C | 6UZ1 | 9.839 | 1814 | 279 | 6MT×2 | 8765 | 24405 | 15530 | ﾄﾗｯｸ等 | 4.25 | 608.5224 | 4.04 | I,P,FI, TC,IC,D | EGR,DF,SCR | 2-2D･2D |  |  | 105
|  |  | 2PG-CYZ77CJ | 6UZ1 | 9.839 | 1814 | 279 | 7MT | 8765 | 24405 | 15530 | ﾄﾗｯｸ等 | 4.25 | 608.5224 | 4.04 | I,P,FI, TC,IC,D | EGR,DF,SCR | 2-4D･4D |  |  | 105
|  |  | 2PG-CYZ77CJ | 6UZ1 | 9.839 | 1814 | 279 | 6MT×2 | 8765 | 24405 | 15530 | ﾄﾗｯｸ等 | 4.25 | 608.5224 | 4.04 | I,P,FI, TC,IC,D | EGR,DF,SCR | 2-4D･4D |  |  | 105
|  |  | 2PG-CYZ77CM | 6UZ1 | 9.839 | 1814 | 279 | 7MT | 8765 | 24405 | 15530 | ﾄﾗｯｸ等 | 4.25 | 608.5224 | 4.04 | I,P,FI, TC,IC,D | EGR,DF,SCR | 2-4D･4D |  |  | 105
|  |  | 2PG-CYZ77CM | 6UZ1 | 9.839 | 1814 | 279 | 6MT×2 | 8765 | 24405 | 15530 | ﾄﾗｯｸ等 | 4.25 | 608.5224 | 4.04 | I,P,FI, TC,IC,D | EGR,DF,SCR | 2-4D･4D |  |  | 105
|  |  | 2PG-CYZ77CM | 6UZ1 | 9.839 | 1814 | 279 | 7MT | 8765 | 24405 | 15530 | ﾄﾗｯｸ等 | 4.25 | 608.5224 | 4.04 | I,P,FI, TC,IC,D | EGR,DF,SCR | 2-2D･2D |  |  | 105
|  |  | 2PG-CYZ77CM | 6UZ1 | 9.839 | 1814 | 279 | 6MT×2 | 8765 | 24405 | 15530 | ﾄﾗｯｸ等 | 4.25 | 608.5224 | 4.04 | I,P,FI, TC,IC,D | EGR,DF,SCR | 2-2D･2D |  |  | 105
|  |  | 2KG-CVR52C | 6WG1 | 15.681 | 1863 | 309 | 6MT | 8688 | 19887 | 11089 | ﾄﾗｯｸ等 | 4.2 | 615.7667 | 4.15 | I,P,FI, TC,IC,D | EGR,DF,SCR | 2-4D |  |  | 101
|  |  | 2KG-CYZ77C | 6UZ1 | 9.839 | 1814 | 279 | 8MT×2 | 8765 | 24405 | 15530 | ﾄﾗｯｸ等 | 4.2 | 615.7667 | 4.04 | I,P,FI, TC,IC,D | EGR,DF,SCR | 2-4D･4D |  |  | 103
|  |  | 2KG-CYZ77C | 6UZ1 | 9.839 | 1814 | 279 | 8MT×2 | 8765 | 24405 | 15530 | ﾄﾗｯｸ等 | 4.2 | 615.7667 | 4.04 | I,P,FI, TC,IC,D | EGR,DF,SCR | 2-2D･2D |  |  | 103
|  |  | 2KG-CYZ77C | 6UZ1 | 9.839 | 1814 | 279 | 7MT | 8765 | 24405 | 15530 | ﾄﾗｯｸ等 | 4.15 | 623.1855 | 4.04 | P,FI,TC, IC,D | EGR,DF,SCR | 2-4D･4D |  |  | 102
|  |  | 2KG-CYZ77C | 6UZ1 | 9.839 | 1814 | 279 | 6MT×2 | 8765 | 24405 | 15530 | ﾄﾗｯｸ等 | 4.15 | 623.1855 | 4.04 | P,FI,TC, IC,D | EGR,DF,SCR | 2-4D･4D |  |  | 102
|  |  | 2KG-CYZ77C | 6UZ1 | 9.839 | 1814 | 279 | 8MT×2 | 8765 | 24405 | 15530 | ﾄﾗｯｸ等 | 4.15 | 623.1855 | 4.04 | P,FI,TC, IC,D | EGR,DF,SCR | 2-4D･4D |  |  | 102
|  |  | 2KG-CYZ77C | 6UZ1 | 9.839 | 1814 | 279 | 7MT | 8765 | 24405 | 15530 | ﾄﾗｯｸ等 | 4.15 | 623.1855 | 4.04 | P,FI,TC, IC,D | EGR,DF,SCR | 2-2D･2D |  |  | 102
|  |  | 2KG-CYZ77C | 6UZ1 | 9.839 | 1814 | 279 | 6MT×2 | 8765 | 24405 | 15530 | ﾄﾗｯｸ等 | 4.15 | 623.1855 | 4.04 | P,FI,TC, IC,D | EGR,DF,SCR | 2-2D･2D |  |  | 102
|  |  | 2KG-CYZ77C | 6UZ1 | 9.839 | 1814 | 279 | 8MT×2 | 8765 | 24405 | 15530 | ﾄﾗｯｸ等 | 4.15 | 623.1855 | 4.04 | P,FI,TC, IC,D | EGR,DF,SCR | 2-2D･2D |  |  | 102
|  |  | 2KG-CYZ77CM | 6UZ1 | 9.839 | 1814 | 279 | 8MT×2 | 8765 | 24405 | 15530 | ﾄﾗｯｸ等 | 4.2 | 615.7667 | 4.04 | I,P,FI, TC,IC,D | EGR,DF,SCR | 2-4D･4D |  |  | 103
|  |  | 2KG-CYZ77CM | 6UZ1 | 9.839 | 1814 | 279 | 8MT×2 | 8765 | 24405 | 15530 | ﾄﾗｯｸ等 | 4.2 | 615.7667 | 4.04 | I,P,FI, TC,IC,D | EGR,DF,SCR | 2-2D･2D |  |  | 103
|  |  | 2KG-CYZ77CM | 6UZ1 | 9.839 | 1814 | 279 | 7MT | 8765 | 24405 | 15530 | ﾄﾗｯｸ等 | 4.15 | 623.1855 | 4.04 | P,FI,TC, IC,D | EGR,DF,SCR | 2-4D･4D |  |  | 102
|  |  | 2KG-CYZ77CM | 6UZ1 | 9.839 | 1814 | 279 | 6MT×2 | 8765 | 24405 | 15530 | ﾄﾗｯｸ等 | 4.15 | 623.1855 | 4.04 | P,FI,TC, IC,D | EGR,DF,SCR | 2-4D･4D |  |  | 102
|  |  | 2KG-CYZ77CM | 6UZ1 | 9.839 | 1814 | 279 | 8MT×2 | 8765 | 24405 | 15530 | ﾄﾗｯｸ等 | 4.15 | 623.1855 | 4.04 | P,FI,TC, IC,D | EGR,DF,SCR | 2-4D･4D |  |  | 102
|  |  | 2KG-CYZ77CM | 6UZ1 | 9.839 | 1814 | 279 | 7MT | 8765 | 24405 | 15530 | ﾄﾗｯｸ等 | 4.15 | 623.1855 | 4.04 | P,FI,TC, IC,D | EGR,DF,SCR | 2-2D･2D |  |  | 102
|  |  | 2KG-CYZ77CM | 6UZ1 | 9.839 | 1814 | 279 | 6MT×2 | 8765 | 24405 | 15530 | ﾄﾗｯｸ等 | 4.15 | 623.1855 | 4.04 | P,FI,TC, IC,D | EGR,DF,SCR | 2-2D･2D |  |  | 102
|  |  | 2KG-CYZ77CM | 6UZ1 | 9.839 | 1814 | 279 | 8MT×2 | 8765 | 24405 | 15530 | ﾄﾗｯｸ等 | 4.15 | 623.1855 | 4.04 | P,FI,TC, IC,D | EGR,DF,SCR | 2-2D･2D |  |  | 102
|  |  | 2KG-CYE77CZ | 6UZ1 | 9.839 | 1814 | 279 | 7MT | 8765 | 24405 | 15530 | ﾄﾗｯｸ等 | 4.15 | 623.1855 | 4.04 | P,FI,TC, IC,D | EGR,DF,SCR | 2･2-4D |  |  | 102
|  |  | 2KG-CYE77CZ | 6UZ1 | 9.839 | 1814 | 279 | 6MT×2 | 8765 | 24405 | 15530 | ﾄﾗｯｸ等 | 4.15 | 623.1855 | 4.04 | P,FI,TC, IC,D | EGR,DF,SCR | 2･2-4D |  |  | 102
|  |  | 2KG-CYH77C | 6UZ1 | 9.839 | 1814 | 279 | 7MT | 8765 | 24405 | 15530 | ﾄﾗｯｸ等 | 4.15 | 623.1855 | 4.04 | P,FI,TC, IC,D | EGR,DF,SCR | 2･2-4D･4D |  |  | 102
|  |  | 2KG-CYH77C | 6UZ1 | 9.839 | 1814 | 279 | 6MT×2 | 8765 | 24405 | 15530 | ﾄﾗｯｸ等 | 4.15 | 623.1855 | 4.04 | P,FI,TC, IC,D | EGR,DF,SCR | 2･2-4D･4D |  |  | 102
|  |  | 2KG-CYJ77C | 6UZ1 | 9.839 | 1814 | 279 | 7MT | 8765 | 24405 | 15530 | ﾄﾗｯｸ等 | 4.15 | 623.1855 | 4.04 | P,FI,TC, IC,D | EGR,DF,SCR | 2･2-4D･4D |  |  | 102
|  |  | 2KG-CYJ77C | 6UZ1 | 9.839 | 1814 | 279 | 6MT×2 | 8765 | 24405 | 15530 | ﾄﾗｯｸ等 | 4.15 | 623.1855 | 4.04 | P,FI,TC, IC,D | EGR,DF,SCR | 2･2-4D･4D |  |  | 102
|  |  | 2KG-CYJ77CA | 6UZ1 | 9.839 | 1814 | 279 | 7MT | 8765 | 24405 | 15530 | ﾄﾗｯｸ等 | 4.15 | 623.1855 | 4.04 | P,FI,TC, IC,D | EGR,DF,SCR | 2･2-4D･4D |  |  | 102
|  |  | 2KG-CYJ77CA | 6UZ1 | 9.839 | 1814 | 279 | 6MT×2 | 8765 | 24405 | 15530 | ﾄﾗｯｸ等 | 4.15 | 623.1855 | 4.04 | P,FI,TC, IC,D | EGR,DF,SCR | 2･2-4D･4D |  |  | 102
|  |  | 2KG-CYJ77CL | 6UZ1 | 9.839 | 1814 | 279 | 7MT | 8765 | 24405 | 15530 | ﾄﾗｯｸ等 | 4.15 | 623.1855 | 4.04 | P,FI,TC, IC,D | EGR,DF,SCR | 2･2-4D･4D |  |  | 102
|  |  | 2KG-CYJ77CL | 6UZ1 | 9.839 | 1814 | 279 | 6MT×2 | 8765 | 24405 | 15530 | ﾄﾗｯｸ等 | 4.15 | 623.1855 | 4.04 | P,FI,TC, IC,D | EGR,DF,SCR | 2･2-4D･4D |  |  | 102
|  |  | 2KG-CYJ77CZ | 6UZ1 | 9.839 | 1814 | 279 | 7MT | 8765 | 24405 | 15530 | ﾄﾗｯｸ等 | 4.15 | 623.1855 | 4.04 | P,FI,TC, IC,D | EGR,DF,SCR | 2･2-4D･4D |  |  | 102
|  |  | 2KG-CYJ77CZ | 6UZ1 | 9.839 | 1814 | 279 | 6MT×2 | 8765 | 24405 | 15530 | ﾄﾗｯｸ等 | 4.15 | 623.1855 | 4.04 | P,FI,TC, IC,D | EGR,DF,SCR | 2･2-4D･4D |  |  | 102
|  |  | 2KG-CYL77C | 6UZ1 | 9.839 | 1814 | 279 | 7MT | 8765 | 24405 | 15530 | ﾄﾗｯｸ等 | 4.15 | 623.1855 | 4.04 | P,FI,TC, IC,D | EGR,DF,SCR | 2-4D･4 |  |  | 102
|  |  | 2KG-CYL77C | 6UZ1 | 9.839 | 1814 | 279 | 7MT | 8765 | 24405 | 15530 | ﾄﾗｯｸ等 | 4.15 | 623.1855 | 4.04 | P,FI,TC, IC,D | EGR,DF,SCR | 2-2D･2 |  |  | 102
|  |  | 2KG-CYL77C | 6UZ1 | 9.839 | 1814 | 279 | 6MT×2 | 8765 | 24405 | 15530 | ﾄﾗｯｸ等 | 4.15 | 623.1855 | 4.04 | P,FI,TC, IC,D | EGR,DF,SCR | 2-4D･4 |  |  | 102
|  |  | 2KG-CYL77C | 6UZ1 | 9.839 | 1814 | 279 | 6MT×2 | 8765 | 24405 | 15530 | ﾄﾗｯｸ等 | 4.15 | 623.1855 | 4.04 | P,FI,TC, IC,D | EGR,DF,SCR | 2-2D･2 |  |  | 102
|  |  | 2KG-CYL77CA | 6UZ1 | 9.839 | 1814 | 279 | 7MT | 8765 | 24405 | 15530 | ﾄﾗｯｸ等 | 4.15 | 623.1855 | 4.04 | P,FI,TC, IC,D | EGR,DF,SCR | 2-4D･4 |  |  | 102
|  |  | 2KG-CYL77CA | 6UZ1 | 9.839 | 1814 | 279 | 7MT | 8765 | 24405 | 15530 | ﾄﾗｯｸ等 | 4.15 | 623.1855 | 4.04 | P,FI,TC, IC,D | EGR,DF,SCR | 2-2D･2 |  |  | 102
|  |  | 2KG-CYL77CA | 6UZ1 | 9.839 | 1814 | 279 | 6MT×2 | 8765 | 24405 | 15530 | ﾄﾗｯｸ等 | 4.15 | 623.1855 | 4.04 | P,FI,TC, IC,D | EGR,DF,SCR | 2-4D･4 |  |  | 102
|  |  | 2KG-CYL77CA | 6UZ1 | 9.839 | 1814 | 279 | 6MT×2 | 8765 | 24405 | 15530 | ﾄﾗｯｸ等 | 4.15 | 623.1855 | 4.04 | P,FI,TC, IC,D | EGR,DF,SCR | 2-2D･2 |  |  | 102
|  |  | 2KG-CYL77CM | 6UZ1 | 9.839 | 1814 | 279 | 7MT | 8765 | 24405 | 15530 | ﾄﾗｯｸ等 | 4.15 | 623.1855 | 4.04 | P,FI,TC, IC,D | EGR,DF,SCR | 2-4D･4 |  |  | 102
|  |  | 2KG-CYL77CM | 6UZ1 | 9.839 | 1814 | 279 | 6MT×2 | 8765 | 24405 | 15530 | ﾄﾗｯｸ等 | 4.15 | 623.1855 | 4.04 | P,FI,TC, IC,D | EGR,DF,SCR | 2-4D･4 |  |  | 102
|  |  | 2KG-CYL77CM | 6UZ1 | 9.839 | 1814 | 279 | 7MT | 8765 | 24405 | 15530 | ﾄﾗｯｸ等 | 4.15 | 623.1855 | 4.04 | P,FI,TC, IC,D | EGR,DF,SCR | 2-2D･2 |  |  | 102
|  |  | 2KG-CYL77CM | 6UZ1 | 9.839 | 1814 | 279 | 6MT×2 | 8765 | 24405 | 15530 | ﾄﾗｯｸ等 | 4.15 | 623.1855 | 4.04 | P,FI,TC, IC,D | EGR,DF,SCR | 2-2D･2 |  |  | 102
|  |  | 2KG-CYL77CZ | 6UZ1 | 9.839 | 1814 | 279 | 7MT | 8765 | 24405 | 15530 | ﾄﾗｯｸ等 | 4.15 | 623.1855 | 4.04 | P,FI,TC, IC,D | EGR,DF,SCR | 2-4D･4 |  |  | 102
|  |  | 2KG-CYL77CZ | 6UZ1 | 9.839 | 1814 | 279 | 6MT×2 | 8765 | 24405 | 15530 | ﾄﾗｯｸ等 | 4.15 | 623.1855 | 4.04 | P,FI,TC, IC,D | EGR,DF,SCR | 2-4D･4 |  |  | 102
|  |  | 2KG-CYL77CZ | 6UZ1 | 9.839 | 1814 | 279 | 7MT | 8765 | 24405 | 15530 | ﾄﾗｯｸ等 | 4.15 | 623.1855 | 4.04 | P,FI,TC, IC,D | EGR,DF,SCR | 2-2D･2 |  |  | 102
|  |  | 2KG-CYL77CZ | 6UZ1 | 9.839 | 1814 | 279 | 6MT×2 | 8765 | 24405 | 15530 | ﾄﾗｯｸ等 | 4.15 | 623.1855 | 4.04 | P,FI,TC, IC,D | EGR,DF,SCR | 2-2D･2 |  |  | 102
|  |  | 2KG-CYM77C | 6UZ1 | 9.839 | 1814 | 279 | 7MT | 8765 | 24405 | 15530 | ﾄﾗｯｸ等 | 4.15 | 623.1855 | 4.04 | P,FI,TC, IC,D | EGR,DF,SCR | 2-4D･4 |  |  | 102
|  |  | 2KG-CYM77C | 6UZ1 | 9.839 | 1814 | 279 | 6MT×2 | 8765 | 24405 | 15530 | ﾄﾗｯｸ等 | 4.15 | 623.1855 | 4.04 | P,FI,TC, IC,D | EGR,DF,SCR | 2-4D･4 |  |  | 102
|  |  | 2KG-CYM77C | 6UZ1 | 9.839 | 1814 | 279 | 7MT | 8765 | 24405 | 15530 | ﾄﾗｯｸ等 | 4.15 | 623.1855 | 4.04 | P,FI,TC, IC,D | EGR,DF,SCR | 2-2D･2 |  |  | 102
|  |  | 2KG-CYM77C | 6UZ1 | 9.839 | 1814 | 279 | 6MT×2 | 8765 | 24405 | 15530 | ﾄﾗｯｸ等 | 4.15 | 623.1855 | 4.04 | P,FI,TC, IC,D | EGR,DF,SCR | 2-2D･2 |  |  | 102
|  |  | 2KG-CYM77CM | 6UZ1 | 9.839 | 1814 | 279 | 7MT | 8765 | 24405 | 15530 | ﾄﾗｯｸ等 | 4.15 | 623.1855 | 4.04 | P,FI,TC, IC,D | EGR,DF,SCR | 2-4D･4 |  |  | 102
|  |  | 2KG-CYM77CM | 6UZ1 | 9.839 | 1814 | 279 | 6MT×2 | 8765 | 24405 | 15530 | ﾄﾗｯｸ等 | 4.15 | 623.1855 | 4.04 | P,FI,TC, IC,D | EGR,DF,SCR | 2-4D･4 |  |  | 102
|  |  | 2KG-CYM77CM | 6UZ1 | 9.839 | 1814 | 279 | 7MT | 8765 | 24405 | 15530 | ﾄﾗｯｸ等 | 4.15 | 623.1855 | 4.04 | P,FI,TC, IC,D | EGR,DF,SCR | 2-2D･2 |  |  | 102
|  |  | 2KG-CYM77CM | 6UZ1 | 9.839 | 1814 | 279 | 6MT×2 | 8765 | 24405 | 15530 | ﾄﾗｯｸ等 | 4.15 | 623.1855 | 4.04 | P,FI,TC, IC,D | EGR,DF,SCR | 2-2D･2 |  |  | 102
|  |  | 2KG-CYM77CZ | 6UZ1 | 9.839 | 1814 | 279 | 7MT | 8765 | 24405 | 15530 | ﾄﾗｯｸ等 | 4.15 | 623.1855 | 4.04 | P,FI,TC, IC,D | EGR,DF,SCR | 2-4D･4 |  |  | 102
|  |  | 2KG-CYM77CZ | 6UZ1 | 9.839 | 1814 | 279 | 6MT×2 | 8765 | 24405 | 15530 | ﾄﾗｯｸ等 | 4.15 | 623.1855 | 4.04 | P,FI,TC, IC,D | EGR,DF,SCR | 2-4D･4 |  |  | 102
|  |  | 2KG-CYM77CZ | 6UZ1 | 9.839 | 1814 | 279 | 7MT | 8765 | 24405 | 15530 | ﾄﾗｯｸ等 | 4.15 | 623.1855 | 4.04 | P,FI,TC, IC,D | EGR,DF,SCR | 2-2D･2 |  |  | 102
|  |  | 2KG-CYM77CZ | 6UZ1 | 9.839 | 1814 | 279 | 6MT×2 | 8765 | 24405 | 15530 | ﾄﾗｯｸ等 | 4.15 | 623.1855 | 4.04 | P,FI,TC, IC,D | EGR,DF,SCR | 2-2D･2 |  |  | 102
|  |  | 2KG-CYY77C | 6UZ1 | 9.839 | 1814 | 279 | 7MT | 8765 | 24405 | 15530 | ﾄﾗｯｸ等 | 4.15 | 623.1855 | 4.04 | P,FI,TC, IC,D | EGR,DF,SCR | 2-4D･4D |  |  | 102
|  |  | 2KG-CYY77C | 6UZ1 | 9.839 | 1814 | 279 | 6MT×2 | 8765 | 24405 | 15530 | ﾄﾗｯｸ等 | 4.15 | 623.1855 | 4.04 | P,FI,TC, IC,D | EGR,DF,SCR | 2-4D･4D |  |  | 102
|  |  | 2KG-CYY77C | 6UZ1 | 9.839 | 1814 | 279 | 7MT | 8765 | 24405 | 15530 | ﾄﾗｯｸ等 | 4.15 | 623.1855 | 4.04 | P,FI,TC, IC,D | EGR,DF,SCR | 2-2D･2D |  |  | 102
|  |  | 2KG-CYY77C | 6UZ1 | 9.839 | 1814 | 279 | 6MT×2 | 8765 | 24405 | 15530 | ﾄﾗｯｸ等 | 4.15 | 623.1855 | 4.04 | P,FI,TC, IC,D | EGR,DF,SCR | 2-2D･2D |  |  | 102
|  |  | 2KG-CYY77CJ | 6UZ1 | 9.839 | 1814 | 279 | 7MT | 8765 | 24405 | 15530 | ﾄﾗｯｸ等 | 4.15 | 623.1855 | 4.04 | P,FI,TC, IC,D | EGR,DF,SCR | 2-4D･4D |  |  | 102
|  |  | 2KG-CYY77CJ | 6UZ1 | 9.839 | 1814 | 279 | 6MT×2 | 8765 | 24405 | 15530 | ﾄﾗｯｸ等 | 4.15 | 623.1855 | 4.04 | P,FI,TC, IC,D | EGR,DF,SCR | 2-4D･4D |  |  | 102
|  |  | 2KG-CYY77CY | 6UZ1 | 9.839 | 1814 | 279 | 7MT | 8765 | 24405 | 15530 | ﾄﾗｯｸ等 | 4.15 | 623.1855 | 4.04 | P,FI,TC, IC,D | EGR,DF,SCR | 2-4D･4D |  |  | 102
|  |  | 2KG-CYY77CY | 6UZ1 | 9.839 | 1814 | 279 | 6MT×2 | 8765 | 24405 | 15530 | ﾄﾗｯｸ等 | 4.15 | 623.1855 | 4.04 | P,FI,TC, IC,D | EGR,DF,SCR | 2-4D･4D |  |  | 102
|  |  | 2KG-CYZ77CJ | 6UZ1 | 9.839 | 1814 | 279 | 7MT | 8765 | 24405 | 15530 | ﾄﾗｯｸ等 | 4.15 | 623.1855 | 4.04 | P,FI,TC, IC,D | EGR,DF,SCR | 2-4D･4D |  |  | 102
|  |  | 2KG-CYZ77CJ | 6UZ1 | 9.839 | 1814 | 279 | 6MT×2 | 8765 | 24405 | 15530 | ﾄﾗｯｸ等 | 4.15 | 623.1855 | 4.04 | P,FI,TC, IC,D | EGR,DF,SCR | 2-4D･4D |  |  | 102
|  |  | 2KG-CYE60CM | 6NX1 | 7.790 | 1422 | 250 | 9MT | 8765 | 24405 | 15530 | ﾄﾗｯｸ等 | 4.1 | 630.7854 | 4.04 | I,P,FI, TC,IC,D | EGR,DF,SCR | 2･2-4D |  |  | 101
|  |  | 2KG-CYE60CM | 6NX1 | 7.790 | 1422 | 250 | 9MT | 8765 | 24405 | 15530 | ﾄﾗｯｸ等 | 4.1 | 630.7854 | 4.04 | I,P,FI, TC,IC,D | EGR,DF,SCR | 2･2-2D |  |  | 101
|  |  | 2KG-CYE60CM | 6NX1 | 7.790 | 1422 | 250 | 9MT | 8765 | 24405 | 15530 | ﾄﾗｯｸ等 | 4.05 | 638.5728 | 4.04 | P,FI,TC, IC,D | EGR,DF,SCR | 2･2-4D |  |  | 100
|  |  | 2KG-CYE60CM | 6NX1 | 7.790 | 1422 | 250 | 9MT | 8765 | 24405 | 15530 | ﾄﾗｯｸ等 | 4.05 | 638.5728 | 4.04 | P,FI,TC, IC,D | EGR,DF,SCR | 2･2-2D |  |  | 100
|  |  | 2KG-CYG60CM | 6NX1 | 7.790 | 1422 | 250 | 9MT | 8765 | 24405 | 15530 | ﾄﾗｯｸ等 | 4.1 | 630.7854 | 4.04 | I,P,FI, TC,IC,D | EGR,DF,SCR | 2･2-4D |  |  | 101
|  |  | 2KG-CYG60CM | 6NX1 | 7.790 | 1422 | 250 | 9MT | 8765 | 24405 | 15530 | ﾄﾗｯｸ等 | 4.1 | 630.7854 | 4.04 | I,P,FI, TC,IC,D | EGR,DF,SCR | 2･2-2D |  |  | 101
|  |  | 2KG-CYG60CM | 6NX1 | 7.790 | 1422 | 250 | 9MT | 8765 | 24405 | 15530 | ﾄﾗｯｸ等 | 4.05 | 638.5728 | 4.04 | P,FI,TC, IC,D | EGR,DF,SCR | 2･2-4D |  |  | 100
|  |  | 2KG-CYG60CM | 6NX1 | 7.790 | 1422 | 250 | 9MT | 8765 | 24405 | 15530 | ﾄﾗｯｸ等 | 4.05 | 638.5728 | 4.04 | P,FI,TC, IC,D | EGR,DF,SCR | 2･2-2D |  |  | 100
|  |  | 2KG-CYL60C | 6NX1 | 7.790 | 1422 | 250 | 9MT | 8765 | 24405 | 15530 | ﾄﾗｯｸ等 | 4.1 | 630.7854 | 4.04 | I,P,FI, TC,IC,D | EGR,DF,SCR | 2-4D･4 |  |  | 101
|  |  | 2KG-CYL60C | 6NX1 | 7.790 | 1422 | 250 | 9MT | 8765 | 24405 | 15530 | ﾄﾗｯｸ等 | 4.05 | 638.5728 | 4.04 | P,FI,TC, IC,D | EGR,DF,SCR | 2-4D･4 |  |  | 100
|  |  | 2KG-CYY60CY | 6NX1 | 7.790 | 1422 | 250 | 9MT | 8765 | 24405 | 15530 | ﾄﾗｯｸ等 | 4.1 | 630.7854 | 4.04 | I,P,FI, TC,IC,D | EGR,DF,SCR | 2-4D･4D |  |  | 101
|  |  | 2KG-CYY60CY | 6NX1 | 7.790 | 1422 | 250 | 9MT | 8765 | 24405 | 15530 | ﾄﾗｯｸ等 | 4.05 | 638.5728 | 4.04 | P,FI,TC, IC,D | EGR,DF,SCR | 2-4D･4D |  |  | 100
|  |  | 2DG-CVR52C | 6WG1 | 15.681 | 1863 | 309 | 6MT | 8688 | 19887 | 11089 | ﾄﾗｯｸ等 | 4.05 | 638.5728 | 4.15 | P,FI,TC, IC,D | EGR,DF,SCR | 2-4D
|  |  | 2DG-CVR52C | 6WG1 | 15.681 | 1863 | 309 | 6AT | 8688 | 19887 | 11089 | ﾄﾗｯｸ等 | 3.7 | 698.9784 | 4.15 | P,FI,TC, IC,D | EGR,DF,SCR | 2-4D
|  |  | 2KG-CYM52CM | 6WG1 | 15.681 | 1863 | 309 | 6MT | 8765 | 24405 | 15530 | ﾄﾗｯｸ等 | 4.05 | 638.5728 | 4.04 | I,P,FI, TC,IC,D | EGR,DF,SCR | 2-4D･4D |  |  | 100
|  |  | 2DG-CYM52CM | 6WG1 | 15.681 | 1863 | 309 | 6MT | 8765 | 24405 | 15530 | ﾄﾗｯｸ等 | 3.95 | 654.7392 | 4.04 | P,FI,TC, IC,D | EGR,DF,SCR | 2-4D･4D
|  |  | 2DG-CYM52CM | 6WG1 | 15.681 | 1863 | 309 | 6AT | 8765 | 24405 | 15530 | ﾄﾗｯｸ等 | 3.6 | 718.3944 | 4.04 | P,FI,TC, IC,D | EGR,DF,SCR | 2-4D･4D
|  |  | 2PG-EXD77CD | 6UZ1 | 9.839 | 1814 | 294 | 7MT | 10525 | 34635 | 24000 | ﾄﾗｸﾀ | 3.3 | 783.703 | 3.09 | I,P,FI, TC,IC,D | EGR,DF,SCR | 2-4D |  |  | 106
|  |  | 2PG-EXD77CD | 6UZ1 | 9.839 | 1814 | 294 | 6MT×2 | 10525 | 34635 | 24000 | ﾄﾗｸﾀ | 3.3 | 783.703 | 3.09 | I,P,FI, TC,IC,D | EGR,DF,SCR | 2-4D |  |  | 106
|  |  | 2PG-EXD77CD | 6UZ1 | 9.839 | 1814 | 294 | 7MT | 10525 | 34635 | 24000 | ﾄﾗｸﾀ | 3.3 | 783.703 | 3.09 | I,P,FI, TC,IC,D | EGR,DF,SCR | 2-2D |  |  | 106
|  |  | 2PG-EXD77CD | 6UZ1 | 9.839 | 1814 | 294 | 6MT×2 | 10525 | 34635 | 24000 | ﾄﾗｸﾀ | 3.3 | 783.703 | 3.09 | I,P,FI, TC,IC,D | EGR,DF,SCR | 2-2D |  |  | 106
|  |  | 2PG-EXD77CD | 6UZ1 | 9.839 | 1814 | 294 | 7MT | 10525 | 34635 | 24000 | ﾄﾗｸﾀ | 3.25 | 795.76 | 3.09 | P,FI,TC, IC,D | EGR,DF,SCR | 2-4D |  |  | 105
|  |  | 2PG-EXD77CD | 6UZ1 | 9.839 | 1814 | 294 | 6MT×2 | 10525 | 34635 | 24000 | ﾄﾗｸﾀ | 3.25 | 795.76 | 3.09 | P,FI,TC, IC,D | EGR,DF,SCR | 2-4D |  |  | 105
|  |  | 2PG-EXD77CD | 6UZ1 | 9.839 | 1814 | 294 | 7MT | 10525 | 34635 | 24000 | ﾄﾗｸﾀ | 3.25 | 795.76 | 3.09 | P,FI,TC, IC,D | EGR,DF,SCR | 2-2D |  |  | 105
|  |  | 2PG-EXD77CD | 6UZ1 | 9.839 | 1814 | 294 | 6MT×2 | 10525 | 34635 | 24000 | ﾄﾗｸﾀ | 3.25 | 795.76 | 3.09 | P,FI,TC, IC,D | EGR,DF,SCR | 2-2D |  |  | 105
|  |  | 2PG-EXD77CG | 6UZ1 | 9.839 | 1814 | 294 | 7MT | 10525 | 34635 | 24000 | ﾄﾗｸﾀ | 3.3 | 783.703 | 3.09 | I,P,FI, TC,IC,D | EGR,DF,SCR | 2-4D |  |  | 106
|  |  | 2PG-EXD77CG | 6UZ1 | 9.839 | 1814 | 294 | 6MT×2 | 10525 | 34635 | 24000 | ﾄﾗｸﾀ | 3.3 | 783.703 | 3.09 | I,P,FI, TC,IC,D | EGR,DF,SCR | 2-4D |  |  | 106
|  |  | 2PG-EXD77CG | 6UZ1 | 9.839 | 1814 | 294 | 8MT×2 | 10525 | 34635 | 24000 | ﾄﾗｸﾀ | 3.3 | 783.703 | 3.09 | I,P,FI, TC,IC,D | EGR,DF,SCR | 2-4D |  |  | 106
|  |  | 2PG-EXD77CG | 6UZ1 | 9.839 | 1814 | 294 | 7MT | 10525 | 34635 | 24000 | ﾄﾗｸﾀ | 3.3 | 783.703 | 3.09 | I,P,FI, TC,IC,D | EGR,DF,SCR | 2-2D |  |  | 106
|  |  | 2PG-EXD77CG | 6UZ1 | 9.839 | 1814 | 294 | 6MT×2 | 10525 | 34635 | 24000 | ﾄﾗｸﾀ | 3.3 | 783.703 | 3.09 | I,P,FI, TC,IC,D | EGR,DF,SCR | 2-2D |  |  | 106
|  |  | 2PG-EXD77CG | 6UZ1 | 9.839 | 1814 | 294 | 8MT×2 | 10525 | 34635 | 24000 | ﾄﾗｸﾀ | 3.3 | 783.703 | 3.09 | I,P,FI, TC,IC,D | EGR,DF,SCR | 2-2D |  |  | 106
|  |  | 2PG-EXD77CG | 6UZ1 | 9.839 | 1814 | 294 | 7MT | 10525 | 34635 | 24000 | ﾄﾗｸﾀ | 3.25 | 795.76 | 3.09 | P,FI,TC, IC,D | EGR,DF,SCR | 2-4D |  |  | 105
|  |  | 2PG-EXD77CG | 6UZ1 | 9.839 | 1814 | 294 | 6MT×2 | 10525 | 34635 | 24000 | ﾄﾗｸﾀ | 3.25 | 795.76 | 3.09 | P,FI,TC, IC,D | EGR,DF,SCR | 2-4D |  |  | 105
|  |  | 2PG-EXD77CG | 6UZ1 | 9.839 | 1814 | 294 | 8MT×2 | 10525 | 34635 | 24000 | ﾄﾗｸﾀ | 3.25 | 795.76 | 3.09 | P,FI,TC, IC,D | EGR,DF,SCR | 2-4D |  |  | 105
|  |  | 2PG-EXD77CG | 6UZ1 | 9.839 | 1814 | 294 | 7MT | 10525 | 34635 | 24000 | ﾄﾗｸﾀ | 3.25 | 795.76 | 3.09 | P,FI,TC, IC,D | EGR,DF,SCR | 2-2D |  |  | 105
|  |  | 2PG-EXD77CG | 6UZ1 | 9.839 | 1814 | 294 | 6MT×2 | 10525 | 34635 | 24000 | ﾄﾗｸﾀ | 3.25 | 795.76 | 3.09 | P,FI,TC, IC,D | EGR,DF,SCR | 2-2D |  |  | 105
|  |  | 2PG-EXD77CG | 6UZ1 | 9.839 | 1814 | 294 | 8MT×2 | 10525 | 34635 | 24000 | ﾄﾗｸﾀ | 3.25 | 795.76 | 3.09 | P,FI,TC, IC,D | EGR,DF,SCR | 2-2D |  |  | 105
|  |  | 2PG-EXD77CL | 6UZ1 | 9.839 | 1814 | 294 | 7MT | 10525 | 34635 | 24000 | ﾄﾗｸﾀ | 3.3 | 783.703 | 3.09 | I,P,FI, TC,IC,D | EGR,DF,SCR | 2-4D |  |  | 106
|  |  | 2PG-EXD77CL | 6UZ1 | 9.839 | 1814 | 294 | 6MT×2 | 10525 | 34635 | 24000 | ﾄﾗｸﾀ | 3.3 | 783.703 | 3.09 | I,P,FI, TC,IC,D | EGR,DF,SCR | 2-4D |  |  | 106
|  |  | 2PG-EXD77CL | 6UZ1 | 9.839 | 1814 | 294 | 7MT | 10525 | 34635 | 24000 | ﾄﾗｸﾀ | 3.3 | 783.703 | 3.09 | I,P,FI, TC,IC,D | EGR,DF,SCR | 2-2D |  |  | 106
|  |  | 2PG-EXD77CL | 6UZ1 | 9.839 | 1814 | 294 | 6MT×2 | 10525 | 34635 | 24000 | ﾄﾗｸﾀ | 3.3 | 783.703 | 3.09 | I,P,FI, TC,IC,D | EGR,DF,SCR | 2-2D |  |  | 106
|  |  | 2PG-EXD77CL | 6UZ1 | 9.839 | 1814 | 294 | 7MT | 10525 | 34635 | 24000 | ﾄﾗｸﾀ | 3.25 | 795.76 | 3.09 | P,FI,TC, IC,D | EGR,DF,SCR | 2-4D |  |  | 105
|  |  | 2PG-EXD77CL | 6UZ1 | 9.839 | 1814 | 294 | 6MT×2 | 10525 | 34635 | 24000 | ﾄﾗｸﾀ | 3.25 | 795.76 | 3.09 | P,FI,TC, IC,D | EGR,DF,SCR | 2-4D |  |  | 105
|  |  | 2PG-EXD77CL | 6UZ1 | 9.839 | 1814 | 294 | 7MT | 10525 | 34635 | 24000 | ﾄﾗｸﾀ | 3.25 | 795.76 | 3.09 | P,FI,TC, IC,D | EGR,DF,SCR | 2-2D |  |  | 105
|  |  | 2PG-EXD77CL | 6UZ1 | 9.839 | 1814 | 294 | 6MT×2 | 10525 | 34635 | 24000 | ﾄﾗｸﾀ | 3.25 | 795.76 | 3.09 | P,FI,TC, IC,D | EGR,DF,SCR | 2-2D |  |  | 105
|  |  | 2PG-EXR77CE | 6UZ1 | 9.839 | 1814 | 294 | 7MT | 10525 | 34635 | 24000 | ﾄﾗｸﾀ | 3.3 | 783.703 | 3.09 | I,P,FI, TC,IC,D | EGR,DF,SCR | 2-4D |  |  | 106
|  |  | 2PG-EXR77CE | 6UZ1 | 9.839 | 1814 | 294 | 6MT×2 | 10525 | 34635 | 24000 | ﾄﾗｸﾀ | 3.3 | 783.703 | 3.09 | I,P,FI, TC,IC,D | EGR,DF,SCR | 2-4D |  |  | 106
|  |  | 2PG-EXR77CE | 6UZ1 | 9.839 | 1814 | 294 | 7MT | 10525 | 34635 | 24000 | ﾄﾗｸﾀ | 3.3 | 783.703 | 3.09 | I,P,FI, TC,IC,D | EGR,DF,SCR | 2-2D |  |  | 106
|  |  | 2PG-EXR77CE | 6UZ1 | 9.839 | 1814 | 294 | 6MT×2 | 10525 | 34635 | 24000 | ﾄﾗｸﾀ | 3.3 | 783.703 | 3.09 | I,P,FI, TC,IC,D | EGR,DF,SCR | 2-2D |  |  | 106
|  |  | 2PG-EXR77CE | 6UZ1 | 9.839 | 1814 | 294 | 7MT | 10525 | 34635 | 24000 | ﾄﾗｸﾀ | 3.25 | 795.76 | 3.09 | P,FI,TC, IC,D | EGR,DF,SCR | 2-4D |  |  | 105
|  |  | 2PG-EXR77CE | 6UZ1 | 9.839 | 1814 | 294 | 6MT×2 | 10525 | 34635 | 24000 | ﾄﾗｸﾀ | 3.25 | 795.76 | 3.09 | P,FI,TC, IC,D | EGR,DF,SCR | 2-4D |  |  | 105
|  |  | 2PG-EXR77CE | 6UZ1 | 9.839 | 1814 | 294 | 7MT | 10525 | 34635 | 24000 | ﾄﾗｸﾀ | 3.25 | 795.76 | 3.09 | P,FI,TC, IC,D | EGR,DF,SCR | 2-2D |  |  | 105
|  |  | 2PG-EXR77CE | 6UZ1 | 9.839 | 1814 | 294 | 6MT×2 | 10525 | 34635 | 24000 | ﾄﾗｸﾀ | 3.25 | 795.76 | 3.09 | P,FI,TC, IC,D | EGR,DF,SCR | 2-2D |  |  | 105
|  |  | 2PG-EXR77CG | 6UZ1 | 9.839 | 1814 | 294 | 7MT | 10525 | 34635 | 24000 | ﾄﾗｸﾀ | 3.3 | 783.703 | 3.09 | I,P,FI, TC,IC,D | EGR,DF,SCR | 2-4D |  |  | 106
|  |  | 2PG-EXR77CG | 6UZ1 | 9.839 | 1814 | 294 | 6MT×2 | 10525 | 34635 | 24000 | ﾄﾗｸﾀ | 3.3 | 783.703 | 3.09 | I,P,FI, TC,IC,D | EGR,DF,SCR | 2-4D |  |  | 106
|  |  | 2PG-EXR77CG | 6UZ1 | 9.839 | 1814 | 294 | 7MT | 10525 | 34635 | 24000 | ﾄﾗｸﾀ | 3.3 | 783.703 | 3.09 | I,P,FI, TC,IC,D | EGR,DF,SCR | 2-2D |  |  | 106
|  |  | 2PG-EXR77CG | 6UZ1 | 9.839 | 1814 | 294 | 6MT×2 | 10525 | 34635 | 24000 | ﾄﾗｸﾀ | 3.3 | 783.703 | 3.09 | I,P,FI, TC,IC,D | EGR,DF,SCR | 2-2D |  |  | 106
|  |  | 2PG-EXR77CG | 6UZ1 | 9.839 | 1814 | 294 | 7MT | 10525 | 34635 | 24000 | ﾄﾗｸﾀ | 3.25 | 795.76 | 3.09 | P,FI,TC, IC,D | EGR,DF,SCR | 2-4D |  |  | 105
|  |  | 2PG-EXR77CG | 6UZ1 | 9.839 | 1814 | 294 | 6MT×2 | 10525 | 34635 | 24000 | ﾄﾗｸﾀ | 3.25 | 795.76 | 3.09 | P,FI,TC, IC,D | EGR,DF,SCR | 2-4D |  |  | 105
|  |  | 2PG-EXR77CG | 6UZ1 | 9.839 | 1814 | 294 | 7MT | 10525 | 34635 | 24000 | ﾄﾗｸﾀ | 3.25 | 795.76 | 3.09 | P,FI,TC, IC,D | EGR,DF,SCR | 2-2D |  |  | 105
|  |  | 2PG-EXR77CG | 6UZ1 | 9.839 | 1814 | 294 | 6MT×2 | 10525 | 34635 | 24000 | ﾄﾗｸﾀ | 3.25 | 795.76 | 3.09 | P,FI,TC, IC,D | EGR,DF,SCR | 2-2D |  |  | 105
|  |  | 2PG-EXY77CK | 6UZ1 | 9.839 | 1814 | 294 | 7MT | 10525 | 34635 | 24000 | ﾄﾗｸﾀ | 3.3 | 783.703 | 3.09 | I,P,FI, TC,IC,D | EGR,DF,SCR | 2-4D･4D |  |  | 106
|  |  | 2PG-EXY77CK | 6UZ1 | 9.839 | 1814 | 294 | 6MT×2 | 10525 | 34635 | 24000 | ﾄﾗｸﾀ | 3.3 | 783.703 | 3.09 | I,P,FI, TC,IC,D | EGR,DF,SCR | 2-4D･4D |  |  | 106
|  |  | 2PG-EXY77CK | 6UZ1 | 9.839 | 1814 | 294 | 8MT×2 | 10525 | 34635 | 24000 | ﾄﾗｸﾀ | 3.3 | 783.703 | 3.09 | I,P,FI, TC,IC,D | EGR,DF,SCR | 2-4D･4D |  |  | 106
|  |  | 2PG-EXY77CK | 6UZ1 | 9.839 | 1814 | 294 | 7MT | 10525 | 34635 | 24000 | ﾄﾗｸﾀ | 3.25 | 795.76 | 3.09 | P,FI,TC, IC,D | EGR,DF,SCR | 2-4D･4D |  |  | 105
|  |  | 2PG-EXY77CK | 6UZ1 | 9.839 | 1814 | 294 | 6MT×2 | 10525 | 34635 | 24000 | ﾄﾗｸﾀ | 3.25 | 795.76 | 3.09 | P,FI,TC, IC,D | EGR,DF,SCR | 2-4D･4D |  |  | 105
|  |  | 2PG-EXY77CK | 6UZ1 | 9.839 | 1814 | 294 | 8MT×2 | 10525 | 34635 | 24000 | ﾄﾗｸﾀ | 3.25 | 795.76 | 3.09 | P,FI,TC, IC,D | EGR,DF,SCR | 2-4D･4D |  |  | 105
|  |  | 2PG-EXD52CD | 6WG1 | 15.681 | 2256 | 309 | 6MT×2 | 10525 | 34635 | 24000 | ﾄﾗｸﾀ | 3.25 | 795.76 | 3.09 | I,P,FI, TC,IC,D | EGR,DF,SCR | 2-4D |  |  | 105
|  |  | 2PG-EXD52CD | 6WG1 | 15.681 | 2256 | 338 | 6MT×2 | 10525 | 34635 | 24000 | ﾄﾗｸﾀ | 3.25 | 795.76 | 3.09 | I,P,FI, TC,IC,D | EGR,DF,SCR | 2-4D |  |  | 105
|  |  | 2PG-EXD52CD | 6WG1 | 15.681 | 2256 | 338 | 8MT×2 | 10525 | 34635 | 24000 | ﾄﾗｸﾀ | 3.25 | 795.76 | 3.09 | I,P,FI, TC,IC,D | EGR,DF,SCR | 2-4D |  |  | 105
|  |  | 2PG-EXD52CD | 6WG1 | 15.681 | 2256 | 309 | 6MT×2 | 10525 | 34635 | 24000 | ﾄﾗｸﾀ | 3.25 | 795.76 | 3.09 | I,P,FI, TC,IC,D | EGR,DF,SCR | 2-2D |  |  | 105
|  |  | 2PG-EXD52CD | 6WG1 | 15.681 | 2256 | 338 | 6MT×2 | 10525 | 34635 | 24000 | ﾄﾗｸﾀ | 3.25 | 795.76 | 3.09 | I,P,FI, TC,IC,D | EGR,DF,SCR | 2-2D |  |  | 105
|  |  | 2PG-EXD52CD | 6WG1 | 15.681 | 2256 | 338 | 8MT×2 | 10525 | 34635 | 24000 | ﾄﾗｸﾀ | 3.25 | 795.76 | 3.09 | I,P,FI, TC,IC,D | EGR,DF,SCR | 2-2D |  |  | 105
|  |  | 2PG-EXD52CE | 6WG1 | 15.681 | 2256 | 309 | 6MT×2 | 10525 | 34635 | 24000 | ﾄﾗｸﾀ | 3.25 | 795.76 | 3.09 | I,P,FI, TC,IC,D | EGR,DF,SCR | 2-4D |  |  | 105
|  |  | 2PG-EXD52CE | 6WG1 | 15.681 | 2256 | 338 | 6MT×2 | 10525 | 34635 | 24000 | ﾄﾗｸﾀ | 3.25 | 795.76 | 3.09 | I,P,FI, TC,IC,D | EGR,DF,SCR | 2-4D |  |  | 105
|  |  | 2PG-EXD52CE | 6WG1 | 15.681 | 2256 | 338 | 8MT×2 | 10525 | 34635 | 24000 | ﾄﾗｸﾀ | 3.25 | 795.76 | 3.09 | I,P,FI, TC,IC,D | EGR,DF,SCR | 2-4D |  |  | 105
|  |  | 2PG-EXD52CE | 6WG1 | 15.681 | 2256 | 309 | 6MT×2 | 10525 | 34635 | 24000 | ﾄﾗｸﾀ | 3.25 | 795.76 | 3.09 | I,P,FI, TC,IC,D | EGR,DF,SCR | 2-2D |  |  | 105
|  |  | 2PG-EXD52CE | 6WG1 | 15.681 | 2256 | 338 | 6MT×2 | 10525 | 34635 | 24000 | ﾄﾗｸﾀ | 3.25 | 795.76 | 3.09 | I,P,FI, TC,IC,D | EGR,DF,SCR | 2-2D |  |  | 105
|  |  | 2PG-EXD52CE | 6WG1 | 15.681 | 2256 | 338 | 8MT×2 | 10525 | 34635 | 24000 | ﾄﾗｸﾀ | 3.25 | 795.76 | 3.09 | I,P,FI, TC,IC,D | EGR,DF,SCR | 2-2D |  |  | 105
|  |  | 2PG-EXD52CG | 6WG1 | 15.681 | 2256 | 309 | 6MT×2 | 10525 | 34635 | 24000 | ﾄﾗｸﾀ | 3.25 | 795.76 | 3.09 | I,P,FI, TC,IC,D | EGR,DF,SCR | 2-4D |  |  | 105
|  |  | 2PG-EXD52CG | 6WG1 | 15.681 | 2256 | 338 | 6MT×2 | 10525 | 34635 | 24000 | ﾄﾗｸﾀ | 3.25 | 795.76 | 3.09 | I,P,FI, TC,IC,D | EGR,DF,SCR | 2-4D |  |  | 105
|  |  | 2PG-EXD52CG | 6WG1 | 15.681 | 2256 | 338 | 8MT×2 | 10525 | 34635 | 24000 | ﾄﾗｸﾀ | 3.25 | 795.76 | 3.09 | I,P,FI, TC,IC,D | EGR,DF,SCR | 2-4D |  |  | 105
|  |  | 2PG-EXD52CG | 6WG1 | 15.681 | 2256 | 309 | 6MT×2 | 10525 | 34635 | 24000 | ﾄﾗｸﾀ | 3.25 | 795.76 | 3.09 | I,P,FI, TC,IC,D | EGR,DF,SCR | 2-2D |  |  | 105
|  |  | 2PG-EXD52CG | 6WG1 | 15.681 | 2256 | 338 | 6MT×2 | 10525 | 34635 | 24000 | ﾄﾗｸﾀ | 3.25 | 795.76 | 3.09 | I,P,FI, TC,IC,D | EGR,DF,SCR | 2-2D |  |  | 105
|  |  | 2PG-EXD52CG | 6WG1 | 15.681 | 2256 | 338 | 8MT×2 | 10525 | 34635 | 24000 | ﾄﾗｸﾀ | 3.25 | 795.76 | 3.09 | I,P,FI, TC,IC,D | EGR,DF,SCR | 2-2D |  |  | 105
|  |  | 2PG-EXY52CK | 6WG1 | 15.681 | 2256 | 338 | 6MT×2 | 10525 | 34635 | 24000 | ﾄﾗｸﾀ | 3.25 | 795.76 | 3.09 | I,P,FI, TC,IC,D | EGR,DF,SCR | 2-4D･4D |  |  | 105
|  |  | 2PG-EXY52CK | 6WG1 | 15.681 | 2256 | 338 | 8MT×2 | 10525 | 34635 | 24000 | ﾄﾗｸﾀ | 3.25 | 795.76 | 3.09 | I,P,FI, TC,IC,D | EGR,DF,SCR | 2-4D･4D |  |  | 105
|  |  | 2PG-EXZ52CK | 6WG1 | 15.681 | 2256 | 338 | 6MT×2 | 10525 | 34635 | 24000 | ﾄﾗｸﾀ | 3.25 | 795.76 | 3.09 | I,P,FI, TC,IC,D | EGR,DF,SCR | 2-4D･4D |  |  | 105
|  |  | 2PG-EXZ52CK | 6WG1 | 15.681 | 2256 | 338 | 8MT×2 | 10525 | 34635 | 24000 | ﾄﾗｸﾀ | 3.25 | 795.76 | 3.09 | I,P,FI, TC,IC,D | EGR,DF,SCR | 2-4D･4D |  |  | 105
|  |  | 2KG-EXD52CD | 6WG1 | 15.681 | 1863 | 309 | 7MT | 10525 | 34635 | 24000 | ﾄﾗｸﾀ | 3.2 | 808.1937 | 3.09 | I,P,FI, TC,IC,D | EGR,DF,SCR | 2-4D |  |  | 103
|  |  | 2KG-EXD52CD | 6WG1 | 15.681 | 2256 | 382 | 8MT×2 | 10525 | 34635 | 24000 | ﾄﾗｸﾀ | 3.2 | 808.1937 | 3.09 | I,P,FI, TC,IC,D | EGR,DF,SCR | 2-4D |  |  | 103
|  |  | 2KG-EXD52CD | 6WG1 | 15.681 | 1863 | 309 | 7MT | 10525 | 34635 | 24000 | ﾄﾗｸﾀ | 3.2 | 808.1937 | 3.09 | I,P,FI, TC,IC,D | EGR,DF,SCR | 2-2D |  |  | 103
|  |  | 2KG-EXD52CD | 6WG1 | 15.681 | 2256 | 382 | 8MT×2 | 10525 | 34635 | 24000 | ﾄﾗｸﾀ | 3.2 | 808.1937 | 3.09 | I,P,FI, TC,IC,D | EGR,DF,SCR | 2-2D |  |  | 103
|  |  | 2KG-EXD52CD | 6WG1 | 15.681 | 1863 | 309 | 7MT | 10525 | 34635 | 24000 | ﾄﾗｸﾀ | 3.15 | 821.0222 | 3.09 | P,FI,TC, IC,D | EGR,DF,SCR | 2-4D |  |  | 101
|  |  | 2KG-EXD52CD | 6WG1 | 15.681 | 2256 | 309 | 6MT×2 | 10525 | 34635 | 24000 | ﾄﾗｸﾀ | 3.15 | 821.0222 | 3.09 | P,FI,TC, IC,D | EGR,DF,SCR | 2-4D |  |  | 101
|  |  | 2KG-EXD52CD | 6WG1 | 15.681 | 2256 | 338 | 6MT×2 | 10525 | 34635 | 24000 | ﾄﾗｸﾀ | 3.15 | 821.0222 | 3.09 | P,FI,TC, IC,D | EGR,DF,SCR | 2-4D |  |  | 101
|  |  | 2KG-EXD52CD | 6WG1 | 15.681 | 2256 | 338 | 8MT×2 | 10525 | 34635 | 24000 | ﾄﾗｸﾀ | 3.15 | 821.0222 | 3.09 | P,FI,TC, IC,D | EGR,DF,SCR | 2-4D |  |  | 101
|  |  | 2KG-EXD52CD | 6WG1 | 15.681 | 1863 | 309 | 7MT | 10525 | 34635 | 24000 | ﾄﾗｸﾀ | 3.15 | 821.0222 | 3.09 | P,FI,TC, IC,D | EGR,DF,SCR | 2-2D |  |  | 101
|  |  | 2KG-EXD52CD | 6WG1 | 15.681 | 2256 | 309 | 6MT×2 | 10525 | 34635 | 24000 | ﾄﾗｸﾀ | 3.15 | 821.0222 | 3.09 | P,FI,TC, IC,D | EGR,DF,SCR | 2-2D |  |  | 101
|  |  | 2KG-EXD52CD | 6WG1 | 15.681 | 2256 | 338 | 6MT×2 | 10525 | 34635 | 24000 | ﾄﾗｸﾀ | 3.15 | 821.0222 | 3.09 | P,FI,TC, IC,D | EGR,DF,SCR | 2-2D |  |  | 101
|  |  | 2KG-EXD52CD | 6WG1 | 15.681 | 2256 | 338 | 8MT×2 | 10525 | 34635 | 24000 | ﾄﾗｸﾀ | 3.15 | 821.0222 | 3.09 | P,FI,TC, IC,D | EGR,DF,SCR | 2-2D |  |  | 101
|  |  | 2KG-EXD52CD | 6WG1 | 15.681 | 2256 | 382 | 8MT×2 | 10525 | 34635 | 24000 | ﾄﾗｸﾀ | 3.1 | 834.2645 | 3.09 | P,FI,TC, IC,D | EGR,DF,SCR | 2-4D |  |  | 100
|  |  | 2KG-EXD52CD | 6WG1 | 15.681 | 2256 | 382 | 8MT×2 | 10525 | 34635 | 24000 | ﾄﾗｸﾀ | 3.1 | 834.2645 | 3.09 | P,FI,TC, IC,D | EGR,DF,SCR | 2-2D |  |  | 100
|  |  | 2KG-EXD52CE | 6WG1 | 15.681 | 1863 | 309 | 7MT | 10525 | 34635 | 24000 | ﾄﾗｸﾀ | 3.2 | 808.1937 | 3.09 | I,P,FI, TC,IC,D | EGR,DF,SCR | 2-4D |  |  | 103
|  |  | 2KG-EXD52CE | 6WG1 | 15.681 | 2256 | 382 | 8MT×2 | 10525 | 34635 | 24000 | ﾄﾗｸﾀ | 3.2 | 808.1937 | 3.09 | I,P,FI, TC,IC,D | EGR,DF,SCR | 2-4D |  |  | 103
|  |  | 2KG-EXD52CE | 6WG1 | 15.681 | 1863 | 309 | 7MT | 10525 | 34635 | 24000 | ﾄﾗｸﾀ | 3.2 | 808.1937 | 3.09 | I,P,FI, TC,IC,D | EGR,DF,SCR | 2-2D |  |  | 103
|  |  | 2KG-EXD52CE | 6WG1 | 15.681 | 2256 | 382 | 8MT×2 | 10525 | 34635 | 24000 | ﾄﾗｸﾀ | 3.2 | 808.1937 | 3.09 | I,P,FI, TC,IC,D | EGR,DF,SCR | 2-2D |  |  | 103
|  |  | 2KG-EXD52CE | 6WG1 | 15.681 | 1863 | 309 | 7MT | 10525 | 34635 | 24000 | ﾄﾗｸﾀ | 3.15 | 821.0222 | 3.09 | P,FI,TC, IC,D | EGR,DF,SCR | 2-4D |  |  | 101
|  |  | 2KG-EXD52CE | 6WG1 | 15.681 | 2256 | 309 | 6MT×2 | 10525 | 34635 | 24000 | ﾄﾗｸﾀ | 3.15 | 821.0222 | 3.09 | P,FI,TC, IC,D | EGR,DF,SCR | 2-4D |  |  | 101
|  |  | 2KG-EXD52CE | 6WG1 | 15.681 | 2256 | 338 | 6MT×2 | 10525 | 34635 | 24000 | ﾄﾗｸﾀ | 3.15 | 821.0222 | 3.09 | P,FI,TC, IC,D | EGR,DF,SCR | 2-4D |  |  | 101
|  |  | 2KG-EXD52CE | 6WG1 | 15.681 | 2256 | 338 | 8MT×2 | 10525 | 34635 | 24000 | ﾄﾗｸﾀ | 3.15 | 821.0222 | 3.09 | P,FI,TC, IC,D | EGR,DF,SCR | 2-4D |  |  | 101
|  |  | 2KG-EXD52CE | 6WG1 | 15.681 | 1863 | 309 | 7MT | 10525 | 34635 | 24000 | ﾄﾗｸﾀ | 3.15 | 821.0222 | 3.09 | P,FI,TC, IC,D | EGR,DF,SCR | 2-2D |  |  | 101
|  |  | 2KG-EXD52CE | 6WG1 | 15.681 | 2256 | 309 | 6MT×2 | 10525 | 34635 | 24000 | ﾄﾗｸﾀ | 3.15 | 821.0222 | 3.09 | P,FI,TC, IC,D | EGR,DF,SCR | 2-2D |  |  | 101
|  |  | 2KG-EXD52CE | 6WG1 | 15.681 | 2256 | 338 | 6MT×2 | 10525 | 34635 | 24000 | ﾄﾗｸﾀ | 3.15 | 821.0222 | 3.09 | P,FI,TC, IC,D | EGR,DF,SCR | 2-2D |  |  | 101
|  |  | 2KG-EXD52CE | 6WG1 | 15.681 | 2256 | 338 | 8MT×2 | 10525 | 34635 | 24000 | ﾄﾗｸﾀ | 3.15 | 821.0222 | 3.09 | P,FI,TC, IC,D | EGR,DF,SCR | 2-2D |  |  | 101
|  |  | 2KG-EXD52CE | 6WG1 | 15.681 | 2256 | 382 | 8MT×2 | 10525 | 34635 | 24000 | ﾄﾗｸﾀ | 3.1 | 834.2645 | 3.09 | P,FI,TC, IC,D | EGR,DF,SCR | 2-4D |  |  | 100
|  |  | 2KG-EXD52CE | 6WG1 | 15.681 | 2256 | 382 | 8MT×2 | 10525 | 34635 | 24000 | ﾄﾗｸﾀ | 3.1 | 834.2645 | 3.09 | P,FI,TC, IC,D | EGR,DF,SCR | 2-2D |  |  | 100
|  |  | 2KG-EXD52CG | 6WG1 | 15.681 | 1863 | 309 | 7MT | 10525 | 34635 | 24000 | ﾄﾗｸﾀ | 3.2 | 808.1937 | 3.09 | I,P,FI, TC,IC,D | EGR,DF,SCR | 2-4D |  |  | 103
|  |  | 2KG-EXD52CG | 6WG1 | 15.681 | 1863 | 309 | 7MT | 10525 | 34635 | 24000 | ﾄﾗｸﾀ | 3.2 | 808.1937 | 3.09 | I,P,FI, TC,IC,D | EGR,DF,SCR | 2-2D |  |  | 103
|  |  | 2KG-EXD52CG | 6WG1 | 15.681 | 1863 | 309 | 7MT | 10525 | 34635 | 24000 | ﾄﾗｸﾀ | 3.15 | 821.0222 | 3.09 | P,FI,TC, IC,D | EGR,DF,SCR | 2-4D |  |  | 101
|  |  | 2KG-EXD52CG | 6WG1 | 15.681 | 2256 | 309 | 6MT×2 | 10525 | 34635 | 24000 | ﾄﾗｸﾀ | 3.15 | 821.0222 | 3.09 | P,FI,TC, IC,D | EGR,DF,SCR | 2-4D |  |  | 101
|  |  | 2KG-EXD52CG | 6WG1 | 15.681 | 2256 | 338 | 6MT×2 | 10525 | 34635 | 24000 | ﾄﾗｸﾀ | 3.15 | 821.0222 | 3.09 | P,FI,TC, IC,D | EGR,DF,SCR | 2-4D |  |  | 101
|  |  | 2KG-EXD52CG | 6WG1 | 15.681 | 2256 | 338 | 8MT×2 | 10525 | 34635 | 24000 | ﾄﾗｸﾀ | 3.15 | 821.0222 | 3.09 | P,FI,TC, IC,D | EGR,DF,SCR | 2-4D |  |  | 101
|  |  | 2KG-EXD52CG | 6WG1 | 15.681 | 1863 | 309 | 7MT | 10525 | 34635 | 24000 | ﾄﾗｸﾀ | 3.15 | 821.0222 | 3.09 | P,FI,TC, IC,D | EGR,DF,SCR | 2-2D |  |  | 101
|  |  | 2KG-EXD52CG | 6WG1 | 15.681 | 2256 | 309 | 6MT×2 | 10525 | 34635 | 24000 | ﾄﾗｸﾀ | 3.15 | 821.0222 | 3.09 | P,FI,TC, IC,D | EGR,DF,SCR | 2-2D |  |  | 101
|  |  | 2KG-EXD52CG | 6WG1 | 15.681 | 2256 | 338 | 6MT×2 | 10525 | 34635 | 24000 | ﾄﾗｸﾀ | 3.15 | 821.0222 | 3.09 | P,FI,TC, IC,D | EGR,DF,SCR | 2-2D |  |  | 101
|  |  | 2KG-EXD52CG | 6WG1 | 15.681 | 2256 | 338 | 8MT×2 | 10525 | 34635 | 24000 | ﾄﾗｸﾀ | 3.15 | 821.0222 | 3.09 | P,FI,TC, IC,D | EGR,DF,SCR | 2-2D |  |  | 101
|  |  | 2KG-EXY52CK | 6WG1 | 15.681 | 2256 | 338 | 6MT×2 | 10525 | 34635 | 24000 | ﾄﾗｸﾀ | 3.15 | 821.0222 | 3.09 | P,FI,TC, IC,D | EGR,DF,SCR | 2-4D･4D |  |  | 101
|  |  | 2KG-EXY52CK | 6WG1 | 15.681 | 2256 | 338 | 8MT×2 | 10525 | 34635 | 24000 | ﾄﾗｸﾀ | 3.15 | 821.0222 | 3.09 | P,FI,TC, IC,D | EGR,DF,SCR | 2-4D･4D |  |  | 101
|  |  | 2KG-EXZ52CK | 6WG1 | 15.681 | 2256 | 338 | 6MT×2 | 10525 | 34635 | 24000 | ﾄﾗｸﾀ | 3.15 | 821.0222 | 3.09 | P,FI,TC, IC,D | EGR,DF,SCR | 2-4D･4D |  |  | 101
|  |  | 2KG-EXZ52CK | 6WG1 | 15.681 | 2256 | 338 | 8MT×2 | 10525 | 34635 | 24000 | ﾄﾗｸﾀ | 3.15 | 821.0222 | 3.09 | P,FI,TC, IC,D | EGR,DF,SCR | 2-4D･4D |  |  | 101
|  |  | 2KG-CYZ77DMQ | 6UZ1 | 9.839 | 1814 | 294 | 6MT×2 | 19028 | 59138 | 40000 | ﾄﾗｸﾀ | 2.01 | 1286.6766 | 2.01 | I,P,FI, TC,IC,D | EGR,DF,SCR | 2-4D･4D |  |  | 100
|  |  | 2KG-CYZ77DMQ | 6UZ1 | 9.839 | 1814 | 294 | 6MT×2 | 19028 | 59138 | 40000 | ﾄﾗｸﾀ | 2.01 | 1286.6766 | 2.01 | I,P,FI, TC,IC,D | EGR,DF,SCR | 2-2D･2D |  |  | 100
|  |  | 2KG-CYZ77DV | 6UZ1 | 9.839 | 1814 | 294 | 6MT×2 | 19028 | 59138 | 40000 | ﾄﾗｸﾀ | 2.01 | 1286.6766 | 2.01 | I,P,FI, TC,IC,D | EGR,DF,SCR | 2-2D･2D |  |  | 100
|  |  | 2KG-CYZ77DV | 6UZ1 | 9.839 | 1814 | 294 | 6MT×2 | 19028 | 59138 | 40000 | ﾄﾗｸﾀ | 2.01 | 1286.6766 | 2.01 | I,P,FI, TC,IC,D | EGR,DF,SCR | 2-4D･4D |  |  | 100
|  |  | 2DG-CYZ77CMQ | 6UZ1 | 9.839 | 1814 | 294 | 8MT×2 | 19028 | 59138 | 40000 | ﾄﾗｸﾀ | 1.98 | 1306.1717 | 2.01 | I,P,FI, TC,IC,D | EGR,DF,SCR | 2-4D･4D
|  |  | 2DG-CYZ77CMQ | 6UZ1 | 9.839 | 1814 | 294 | 8MT×2 | 19028 | 59138 | 40000 | ﾄﾗｸﾀ | 1.98 | 1306.1717 | 2.01 | I,P,FI, TC,IC,D | EGR,DF,SCR | 2-2D･2D
|  |  | 2DG-CYZ77CMQ | 6UZ1 | 9.839 | 1814 | 294 | 6MT×2 | 19028 | 59138 | 40000 | ﾄﾗｸﾀ | 1.96 | 1319.5 | 2.01 | I,P,FI, TC,IC,D | EGR,DF,SCR | 2-4D･4D
|  |  | 2DG-CYZ77CMQ | 6UZ1 | 9.839 | 1814 | 294 | 6MT×2 | 19028 | 59138 | 40000 | ﾄﾗｸﾀ | 1.96 | 1319.5 | 2.01 | I,P,FI, TC,IC,D | EGR,DF,SCR | 2-2D･2D
|  |  | 2DG-CYZ77CMQ | 6UZ1 | 9.839 | 1814 | 294 | 8MT×2 | 19028 | 59138 | 40000 | ﾄﾗｸﾀ | 1.94 | 1333.1031 | 2.01 | P,FI,TC, IC,D | EGR,DF,SCR | 2-4D･4D
|  |  | 2DG-CYZ77CMQ | 6UZ1 | 9.839 | 1814 | 294 | 8MT×2 | 19028 | 59138 | 40000 | ﾄﾗｸﾀ | 1.94 | 1333.1031 | 2.01 | P,FI,TC, IC,D | EGR,DF,SCR | 2-2D･2D
|  |  | 2DG-CYZ77CMQ | 6UZ1 | 9.839 | 1814 | 294 | 6MT×2 | 19028 | 59138 | 40000 | ﾄﾗｸﾀ | 1.92 | 1346.9896 | 2.01 | P,FI,TC, IC,D | EGR,DF,SCR | 2-4D･4D
|  |  | 2DG-CYZ77CMQ | 6UZ1 | 9.839 | 1814 | 294 | 6MT×2 | 19028 | 59138 | 40000 | ﾄﾗｸﾀ | 1.92 | 1346.9896 | 2.01 | P,FI,TC, IC,D | EGR,DF,SCR | 2-2D･2D
|  |  | 2DG-CYZ77CV | 6UZ1 | 9.839 | 1814 | 294 | 8MT×2 | 19028 | 59138 | 40000 | ﾄﾗｸﾀ | 1.98 | 1306.1717 | 2.01 | I,P,FI, TC,IC,D | EGR,DF,SCR | 2-4D･4D
|  |  | 2DG-CYZ77CV | 6UZ1 | 9.839 | 1814 | 294 | 8MT×2 | 19028 | 59138 | 40000 | ﾄﾗｸﾀ | 1.98 | 1306.1717 | 2.01 | I,P,FI, TC,IC,D | EGR,DF,SCR | 2-2D･2D
|  |  | 2DG-CYZ77CV | 6UZ1 | 9.839 | 1814 | 294 | 6MT×2 | 19028 | 59138 | 40000 | ﾄﾗｸﾀ | 1.96 | 1319.5 | 2.01 | I,P,FI, TC,IC,D | EGR,DF,SCR | 2-4D･4D
|  |  | 2DG-CYZ77CV | 6UZ1 | 9.839 | 1814 | 294 | 6MT×2 | 19028 | 59138 | 40000 | ﾄﾗｸﾀ | 1.96 | 1319.5 | 2.01 | I,P,FI, TC,IC,D | EGR,DF,SCR | 2-2D･2D
|  |  | 2DG-CYZ77CV | 6UZ1 | 9.839 | 1814 | 294 | 8MT×2 | 19028 | 59138 | 40000 | ﾄﾗｸﾀ | 1.94 | 1333.1031 | 2.01 | P,FI,TC, IC,D | EGR,DF,SCR | 2-4D･4D
|  |  | 2DG-CYZ77CV | 6UZ1 | 9.839 | 1814 | 294 | 8MT×2 | 19028 | 59138 | 40000 | ﾄﾗｸﾀ | 1.94 | 1333.1031 | 2.01 | P,FI,TC, IC,D | EGR,DF,SCR | 2-2D･2D
|  |  | 2DG-CYZ77CV | 6UZ1 | 9.839 | 1814 | 294 | 6MT×2 | 19028 | 59138 | 40000 | ﾄﾗｸﾀ | 1.92 | 1346.9896 | 2.01 | P,FI,TC, IC,D | EGR,DF,SCR | 2-4D･4D
|  |  | 2DG-CYZ77CV | 6UZ1 | 9.839 | 1814 | 294 | 6MT×2 | 19028 | 59138 | 40000 | ﾄﾗｸﾀ | 1.92 | 1346.9896 | 2.01 | P,FI,TC, IC,D | EGR,DF,SCR | 2-2D･2D
|  |  | 2DG-CYZ77DMQ | 6UZ1 | 9.839 | 1814 | 294 | 6MT×2 | 19028 | 59138 | 40000 | ﾄﾗｸﾀ | 1.98 | 1306.1717 | 2.01 | P,FI,TC, IC,D | EGR,DF,SCR | 2-4D･4D
|  |  | 2DG-CYZ77DMQ | 6UZ1 | 9.839 | 1814 | 294 | 6MT×2 | 19028 | 59138 | 40000 | ﾄﾗｸﾀ | 1.98 | 1306.1717 | 2.01 | P,FI,TC, IC,D | EGR,DF,SCR | 2-2D･2D
|  |  | 2DG-CYZ77DV | 6UZ1 | 9.839 | 1814 | 294 | 6MT×2 | 19028 | 59138 | 40000 | ﾄﾗｸﾀ | 1.98 | 1306.1717 | 2.01 | P,FI,TC, IC,D | EGR,DF,SCR | 2-2D･2D
|  |  | 2DG-CYZ77DV | 6UZ1 | 9.839 | 1814 | 294 | 6MT×2 | 19028 | 59138 | 40000 | ﾄﾗｸﾀ | 1.98 | 1306.1717 | 2.01 | P,FI,TC, IC,D | EGR,DF,SCR | 2-4D･4D
|  |  | 2DG-CYJ77CW | 6UZ1 | 9.839 | 1814 | 294 | 7MT | 19028 | 59138 | 40000 | ﾄﾗｸﾀ | 1.96 | 1319.5 | 2.01 | I,P,FI, TC,IC,D | EGR,DF,SCR | 2･2-4D･4D
|  |  | 2DG-CYJ77CW | 6UZ1 | 9.839 | 1814 | 294 | 6MT×2 | 19028 | 59138 | 40000 | ﾄﾗｸﾀ | 1.96 | 1319.5 | 2.01 | I,P,FI, TC,IC,D | EGR,DF,SCR | 2･2-4D･4D
|  |  | 2DG-CYJ77CW | 6UZ1 | 9.839 | 1814 | 294 | 7MT | 19028 | 59138 | 40000 | ﾄﾗｸﾀ | 1.92 | 1346.9896 | 2.01 | P,FI,TC, IC,D | EGR,DF,SCR | 2･2-4D･4D
|  |  | 2DG-CYJ77CW | 6UZ1 | 9.839 | 1814 | 294 | 6MT×2 | 19028 | 59138 | 40000 | ﾄﾗｸﾀ | 1.92 | 1346.9896 | 2.01 | P,FI,TC, IC,D | EGR,DF,SCR | 2･2-4D･4D
|  |  | 2DG-CYY77CYV | 6UZ1 | 9.839 | 1814 | 294 | 7MT | 19028 | 59138 | 40000 | ﾄﾗｸﾀ | 1.96 | 1319.5 | 2.01 | I,P,FI, TC,IC,D | EGR,DF,SCR | 2-4D･4D
|  |  | 2DG-CYY77CYV | 6UZ1 | 9.839 | 1814 | 294 | 6MT×2 | 19028 | 59138 | 40000 | ﾄﾗｸﾀ | 1.96 | 1319.5 | 2.01 | I,P,FI, TC,IC,D | EGR,DF,SCR | 2-4D･4D
|  |  | 2DG-CYY77CYV | 6UZ1 | 9.839 | 1814 | 294 | 7MT | 19028 | 59138 | 40000 | ﾄﾗｸﾀ | 1.92 | 1346.9896 | 2.01 | P,FI,TC, IC,D | EGR,DF,SCR | 2-4D･4D
|  |  | 2DG-CYY77CYV | 6UZ1 | 9.839 | 1814 | 294 | 6MT×2 | 19028 | 59138 | 40000 | ﾄﾗｸﾀ | 1.92 | 1346.9896 | 2.01 | P,FI,TC, IC,D | EGR,DF,SCR | 2-4D･4D
|  |  | 2DG-CYZ52CMQ | 6WG1 | 15.681 | 2256 | 338 | 6MT×2 | 19028 | 59138 | 40000 | ﾄﾗｸﾀ | 1.96 | 1319.5 | 2.01 | I,P,FI, TC,IC,D | EGR,DF,SCR | 2-4D･4D
|  |  | 2DG-CYZ52CMQ | 6WG1 | 15.681 | 2256 | 338 | 8MT×2 | 19028 | 59138 | 40000 | ﾄﾗｸﾀ | 1.96 | 1319.5 | 2.01 | I,P,FI, TC,IC,D | EGR,DF,SCR | 2-4D･4D
|  |  | 2DG-CYZ52CMQ | 6WG1 | 15.681 | 2256 | 338 | 6MT×2 | 19028 | 59138 | 40000 | ﾄﾗｸﾀ | 1.96 | 1319.5 | 2.01 | I,P,FI, TC,IC,D | EGR,DF,SCR | 2-2D･2D
|  |  | 2DG-CYZ52CMQ | 6WG1 | 15.681 | 2256 | 338 | 8MT×2 | 19028 | 59138 | 40000 | ﾄﾗｸﾀ | 1.96 | 1319.5 | 2.01 | I,P,FI, TC,IC,D | EGR,DF,SCR | 2-2D･2D
|  |  | 2DG-CYZ52CMQ | 6WG1 | 15.681 | 2256 | 338 | 6MT×2 | 19028 | 59138 | 40000 | ﾄﾗｸﾀ | 1.92 | 1346.9896 | 2.01 | P,FI,TC, IC,D | EGR,DF,SCR | 2-4D･4D
|  |  | 2DG-CYZ52CMQ | 6WG1 | 15.681 | 2256 | 338 | 8MT×2 | 19028 | 59138 | 40000 | ﾄﾗｸﾀ | 1.92 | 1346.9896 | 2.01 | P,FI,TC, IC,D | EGR,DF,SCR | 2-4D･4D
|  |  | 2DG-CYZ52CMQ | 6WG1 | 15.681 | 2256 | 338 | 6MT×2 | 19028 | 59138 | 40000 | ﾄﾗｸﾀ | 1.92 | 1346.9896 | 2.01 | P,FI,TC, IC,D | EGR,DF,SCR | 2-2D･2D
|  |  | 2DG-CYZ52CMQ | 6WG1 | 15.681 | 2256 | 338 | 8MT×2 | 19028 | 59138 | 40000 | ﾄﾗｸﾀ | 1.92 | 1346.9896 | 2.01 | P,FI,TC, IC,D | EGR,DF,SCR | 2-2D･2D
|  |  | 2DG-CYZ52CV | 6WG1 | 15.681 | 2256 | 338 | 6MT×2 | 19028 | 59138 | 40000 | ﾄﾗｸﾀ | 1.96 | 1319.5 | 2.01 | I,P,FI, TC,IC,D | EGR,DF,SCR | 2-4D･4D
|  |  | 2DG-CYZ52CV | 6WG1 | 15.681 | 2256 | 338 | 8MT×2 | 19028 | 59138 | 40000 | ﾄﾗｸﾀ | 1.96 | 1319.5 | 2.01 | I,P,FI, TC,IC,D | EGR,DF,SCR | 2-4D･4D
|  |  | 2DG-CYZ52CV | 6WG1 | 15.681 | 2256 | 338 | 6MT×2 | 19028 | 59138 | 40000 | ﾄﾗｸﾀ | 1.96 | 1319.5 | 2.01 | I,P,FI, TC,IC,D | EGR,DF,SCR | 2-2D･2D
|  |  | 2DG-CYZ52CV | 6WG1 | 15.681 | 2256 | 338 | 8MT×2 | 19028 | 59138 | 40000 | ﾄﾗｸﾀ | 1.96 | 1319.5 | 2.01 | I,P,FI, TC,IC,D | EGR,DF,SCR | 2-2D･2D
|  |  | 2DG-CYZ52CV | 6WG1 | 15.681 | 2256 | 338 | 6MT×2 | 19028 | 59138 | 40000 | ﾄﾗｸﾀ | 1.92 | 1346.9896 | 2.01 | P,FI,TC, IC,D | EGR,DF,SCR | 2-4D･4D
|  |  | 2DG-CYZ52CV | 6WG1 | 15.681 | 2256 | 338 | 8MT×2 | 19028 | 59138 | 40000 | ﾄﾗｸﾀ | 1.92 | 1346.9896 | 2.01 | P,FI,TC, IC,D | EGR,DF,SCR | 2-4D･4D
|  |  | 2DG-CYZ52CV | 6WG1 | 15.681 | 2256 | 338 | 6MT×2 | 19028 | 59138 | 40000 | ﾄﾗｸﾀ | 1.92 | 1346.9896 | 2.01 | P,FI,TC, IC,D | EGR,DF,SCR | 2-2D･2D
|  |  | 2DG-CYZ52CV | 6WG1 | 15.681 | 2256 | 338 | 8MT×2 | 19028 | 59138 | 40000 | ﾄﾗｸﾀ | 1.92 | 1346.9896 | 2.01 | P,FI,TC, IC,D | EGR,DF,SCR | 2-2D･2D
|  |  | 2DG-EXY52CK | 6WG1 | 15.681 | 2256 | 338 | 6MT×2 | 19028 | 59138 | 40000 | ﾄﾗｸﾀ | 1.96 | 1319.5 | 2.01 | I,P,FI, TC,IC,D | EGR,DF,SCR | 2-4D･4D
|  |  | 2DG-EXY52CK | 6WG1 | 15.681 | 2256 | 338 | 8MT×2 | 19028 | 59138 | 40000 | ﾄﾗｸﾀ | 1.96 | 1319.5 | 2.01 | I,P,FI, TC,IC,D | EGR,DF,SCR | 2-4D･4D
|  |  | 2DG-EXY52CK | 6WG1 | 15.681 | 2256 | 382 | 8MT×2 | 19028 | 59138 | 40000 | ﾄﾗｸﾀ | 1.94 | 1333.1031 | 2.01 | I,P,FI, TC,IC,D | EGR,DF,SCR | 2-4D･4D
|  |  | 2DG-EXY52CK | 6WG1 | 15.681 | 2256 | 338 | 6MT×2 | 19028 | 59138 | 40000 | ﾄﾗｸﾀ | 1.92 | 1346.9896 | 2.01 | P,FI,TC, IC,D | EGR,DF,SCR | 2-4D･4D
|  |  | 2DG-EXY52CK | 6WG1 | 15.681 | 2256 | 338 | 8MT×2 | 19028 | 59138 | 40000 | ﾄﾗｸﾀ | 1.92 | 1346.9896 | 2.01 | P,FI,TC, IC,D | EGR,DF,SCR | 2-4D･4D
|  |  | 2DG-EXY52CK | 6WG1 | 15.681 | 2256 | 382 | 8MT×2 | 19028 | 59138 | 40000 | ﾄﾗｸﾀ | 1.92 | 1346.9896 | 2.01 | P,FI,TC, IC,D | EGR,DF,SCR | 2-4D･4D
|  |  | 2DG-EXZ52CK | 6WG1 | 15.681 | 2256 | 338 | 8MT×2 | 19028 | 59138 | 40000 | ﾄﾗｸﾀ | 1.96 | 1319.5 | 2.01 | I,P,FI, TC,IC,D | EGR,DF,SCR | 2-4D･4D
|  |  | 2DG-EXZ52CK | 6WG1 | 15.681 | 2256 | 382 | 8MT×2 | 19028 | 59138 | 40000 | ﾄﾗｸﾀ | 1.94 | 1333.1031 | 2.01 | I,P,FI, TC,IC,D | EGR,DF,SCR | 2-4D･4D
|  |  | 2DG-EXZ52CK | 6WG1 | 15.681 | 2256 | 338 | 8MT×2 | 19028 | 59138 | 40000 | ﾄﾗｸﾀ | 1.92 | 1346.9896 | 2.01 | P,FI,TC, IC,D | EGR,DF,SCR | 2-4D･4D
|  |  | 2DG-EXZ52CK | 6WG1 | 15.681 | 2256 | 382 | 8MT×2 | 19028 | 59138 | 40000 | ﾄﾗｸﾀ | 1.92 | 1346.9896 | 2.01 | P,FI,TC, IC,D | EGR,DF,SCR | 2-4D･4D
| ※2 | ─ | 2DG-SF5AL | GH11 | 10.836 | 1750 | 265 | 6MT×2 | 8688 | 19887 | 11089 | ﾄﾗｯｸ等 | 4.1 | 630.7854 | 4.15 | P,FI,TC, IC,D | SCR,DF,EGR | 2D-4D
|  |  | 2DG-SZ5BL | GH11 | 10.836 | 1900 | 309 | 6MT×2 | 8765 | 24405 | 15530 | ﾄﾗｯｸ等 | 3.95 | 654.7392 | 4.04 | P,FI,TC, IC,D | SCR,DF,EGR | 2D-4D・4D
| ※2 | ギガ | 2RG-EK5DAB | GH11 | 10.836 | 2000 | 294 | 6AMT×2 | 10525 | 34635 | 24000 | ﾄﾗｸﾀ | 3.5 | 738.92 | 3.09 | I, P, FI, TC,IC,D | SCR,DF,EGR | 2-4D |  |  | 113
|  |  | 2RG-EK5DAB | GH11 | 10.836 | 2000 | 316 | 6AMT×2 | 10525 | 34635 | 24000 | ﾄﾗｸﾀ | 3.5 | 738.92 | 3.09 | I, P, FI, TC,IC,D | SCR,DF,EGR | 2-4D |  |  | 113
|  |  | 2RG-EK5DAB | GH11 | 10.836 | 2250 | 339 | 6AMT×2 | 10525 | 34635 | 24000 | ﾄﾗｸﾀ | 3.5 | 738.92 | 3.09 | I, P, FI, TC,IC,D | SCR,DF,EGR | 2-4D |  |  | 113
|  |  | 2RG-EK5DAB | GH11 | 10.836 | 2000 | 294 | 6AMT×2 | 10525 | 34635 | 24000 | ﾄﾗｸﾀ | 3.4 | 760.6529 | 3.09 | P, FI, TC,IC,D | SCR,DF,EGR | 2-4D |  |  | 110
|  |  | 2RG-EK5DAB | GH11 | 10.836 | 2000 | 316 | 6AMT×2 | 10525 | 34635 | 24000 | ﾄﾗｸﾀ | 3.4 | 760.6529 | 3.09 | P, FI, TC,IC,D | SCR,DF,EGR | 2-4D |  |  | 110
|  |  | 2RG-EK5DAB | GH11 | 10.836 | 2250 | 339 | 6AMT×2 | 10525 | 34635 | 24000 | ﾄﾗｸﾀ | 3.4 | 760.6529 | 3.09 | P, FI, TC,IC,D | SCR,DF,EGR | 2-4D |  |  | 110
|  |  | 2RG-EK5DAD | GH11 | 10.836 | 2000 | 316 | 6AMT×2 | 10525 | 34635 | 24000 | ﾄﾗｸﾀ | 3.5 | 738.92 | 3.09 | I, P, FI, TC,IC,D | SCR,DF,EGR | 2-4D |  |  | 113
|  |  | 2RG-EK5DAD | GH11 | 10.836 | 2250 | 339 | 6AMT×2 | 10525 | 34635 | 24000 | ﾄﾗｸﾀ | 3.5 | 738.92 | 3.09 | I, P, FI, TC,IC,D | SCR,DF,EGR | 2-4D |  |  | 113
|  |  | 2RG-EK5DAD | GH11 | 10.836 | 2000 | 316 | 6AMT×2 | 10525 | 34635 | 24000 | ﾄﾗｸﾀ | 3.4 | 760.6529 | 3.09 | P, FI, TC,IC,D | SCR,DF,EGR | 2-4D |  |  | 110
|  |  | 2RG-EK5DAD | GH11 | 10.836 | 2250 | 339 | 6AMT×2 | 10525 | 34635 | 24000 | ﾄﾗｸﾀ | 3.4 | 760.6529 | 3.09 | P, FI, TC,IC,D | SCR,DF,EGR | 2-4D |  |  | 110
|  |  | 2RG-EK5DAE | GH11 | 10.836 | 2000 | 294 | 6AMT×2 | 10525 | 34635 | 24000 | ﾄﾗｸﾀ | 3.5 | 738.92 | 3.09 | I, P, FI, TC,IC,D | SCR,DF,EGR | 2-4D |  |  | 113
|  |  | 2RG-EK5DAE | GH11 | 10.836 | 2000 | 316 | 6AMT×2 | 10525 | 34635 | 24000 | ﾄﾗｸﾀ | 3.5 | 738.92 | 3.09 | I, P, FI, TC,IC,D | SCR,DF,EGR | 2-4D |  |  | 113
|  |  | 2RG-EK5DAE | GH11 | 10.836 | 2250 | 339 | 6AMT×2 | 10525 | 34635 | 24000 | ﾄﾗｸﾀ | 3.5 | 738.92 | 3.09 | I, P, FI, TC,IC,D | SCR,DF,EGR | 2-4D |  |  | 113
|  |  | 2RG-EK5DAE | GH11 | 10.836 | 2000 | 294 | 6AMT×2 | 10525 | 34635 | 24000 | ﾄﾗｸﾀ | 3.4 | 760.6529 | 3.09 | P, FI, TC,IC,D | SCR,DF,EGR | 2-4D |  |  | 110
|  |  | 2RG-EK5DAE | GH11 | 10.836 | 2000 | 316 | 6AMT×2 | 10525 | 34635 | 24000 | ﾄﾗｸﾀ | 3.4 | 760.6529 | 3.09 | P, FI, TC,IC,D | SCR,DF,EGR | 2-4D |  |  | 110
|  |  | 2RG-EK5DAE | GH11 | 10.836 | 2250 | 339 | 6AMT×2 | 10525 | 34635 | 24000 | ﾄﾗｸﾀ | 3.4 | 760.6529 | 3.09 | P, FI, TC,IC,D | SCR,DF,EGR | 2-4D |  |  | 110
|  |  | 2RG-EK5DAK | GH11 | 10.836 | 2000 | 294 | 6AMT×2 | 10525 | 34635 | 24000 | ﾄﾗｸﾀ | 3.5 | 738.92 | 3.09 | I, P, FI, TC,IC,D | SCR,DF,EGR | 2-4D |  |  | 113
|  |  | 2RG-EK5DAK | GH11 | 10.836 | 2000 | 294 | 6AMT×2 | 10525 | 34635 | 24000 | ﾄﾗｸﾀ | 3.4 | 760.6529 | 3.09 | P, FI, TC,IC,D | SCR,DF,EGR | 2-4D |  |  | 110
|  |  | 2PG-EK5DAB | GH11 | 10.836 | 1900 | 309 | 6MT×2 | 10525 | 34635 | 24000 | ﾄﾗｸﾀ | 3.37 | 767.4243 | 3.09 | I, P, FI, TC,IC,D | SCR,DF,EGR | 2-4D |  |  | 109
|  |  | 2PG-EK5DAB | GH11 | 10.836 | 1750 | 287 | 7MT | 10525 | 34635 | 24000 | ﾄﾗｸﾀ | 3.33 | 776.6426 | 3.09 | I, P, FI, TC,IC,D | SCR,DF,EGR | 2-4D |  |  | 107
|  |  | 2PG-EK5DAB | GH11 | 10.836 | 1900 | 309 | 6MT×2 | 10525 | 34635 | 24000 | ﾄﾗｸﾀ | 3.3 | 783.703 | 3.09 | P, FI, TC,IC,D | SCR,DF,EGR | 2-4D |  |  | 106
|  |  | 2PG-EK5DAB | GH11 | 10.836 | 1750 | 287 | 7MT | 10525 | 34635 | 24000 | ﾄﾗｸﾀ | 3.25 | 795.76 | 3.09 | P, FI, TC,IC,D | SCR,DF,EGR | 2-4D |  |  | 105
|  |  | 2PG-EK5DAD | GH11 | 10.836 | 1900 | 309 | 6MT×2 | 10525 | 34635 | 24000 | ﾄﾗｸﾀ | 3.37 | 767.4243 | 3.09 | I, P, FI, TC,IC,D | SCR,DF,EGR | 2-4D |  |  | 109
|  |  | 2PG-EK5DAD | GH11 | 10.836 | 1900 | 309 | 6MT×2 | 10525 | 34635 | 24000 | ﾄﾗｸﾀ | 3.3 | 783.703 | 3.09 | P, FI, TC,IC,D | SCR,DF,EGR | 2-4D |  |  | 106
|  |  | 2PG-EK5DAE | GH11 | 10.836 | 1900 | 309 | 6MT×2 | 10525 | 34635 | 24000 | ﾄﾗｸﾀ | 3.37 | 767.4243 | 3.09 | I, P, FI, TC,IC,D | SCR,DF,EGR | 2-4D |  |  | 109
|  |  | 2PG-EK5DAE | GH11 | 10.836 | 1750 | 287 | 7MT | 10525 | 34635 | 24000 | ﾄﾗｸﾀ | 3.33 | 776.6426 | 3.09 | I, P, FI, TC,IC,D | SCR,DF,EGR | 2-4D |  |  | 107
|  |  | 2PG-EK5DAE | GH11 | 10.836 | 1900 | 309 | 6MT×2 | 10525 | 34635 | 24000 | ﾄﾗｸﾀ | 3.3 | 783.703 | 3.09 | P, FI, TC,IC,D | SCR,DF,EGR | 2-4D |  |  | 106
|  |  | 2PG-EK5DAE | GH11 | 10.836 | 1750 | 287 | 7MT | 10525 | 34635 | 24000 | ﾄﾗｸﾀ | 3.25 | 795.76 | 3.09 | P, FI, TC,IC,D | SCR,DF,EGR | 2-4D |  |  | 105
|  |  | 2PG-EK6DAB | GH13 | 12.777 | 2601 | 390 | 6AMT×2 | 10525 | 34635 | 24000 | ﾄﾗｸﾀ | 3.35 | 772.006 | 3.09 | I, P, FI, TC,IC,D | SCR,DF,EGR | 2-4D |  |  | 108
|  |  | 2PG-EK6DAB | GH13 | 12.777 | 2601 | 390 | 6AMT×2 | 10525 | 34635 | 24000 | ﾄﾗｸﾀ | 3.25 | 795.76 | 3.09 | P, FI, TC,IC,D | SCR,DF,EGR | 2-4D |  |  | 105
|  |  | 2PG-EK6DAD | GH13 | 12.777 | 2601 | 390 | 6AMT×2 | 10525 | 34635 | 24000 | ﾄﾗｸﾀ | 3.35 | 772.006 | 3.09 | I, P, FI, TC,IC,D | SCR,DF,EGR | 2-4D |  |  | 108
|  |  | 2PG-EK6DAD | GH13 | 12.777 | 2601 | 390 | 6AMT×2 | 10525 | 34635 | 24000 | ﾄﾗｸﾀ | 3.25 | 795.76 | 3.09 | P, FI, TC,IC,D | SCR,DF,EGR | 2-4D |  |  | 105
|  |  | 2PG-EW6DAH | GH13 | 12.777 | 2346 | 345 | 6AMT×2 | 10525 | 34635 | 24000 | ﾄﾗｸﾀ | 3.34 | 774.3174 | 3.09 | I, P, FI, TC,IC,D | SCR,DF,EGR | 2-4D･4D |  |  | 108
|  |  | 2PG-EK5DAK | GH11 | 10.836 | 1750 | 287 | 7MT | 10525 | 34635 | 24000 | ﾄﾗｸﾀ | 3.33 | 776.6426 | 3.09 | I, P, FI, TC,IC,D | SCR,DF,EGR | 2-4D |  |  | 107
|  |  | 2PG-EK5DAK | GH11 | 10.836 | 1750 | 287 | 7MT | 10525 | 34635 | 24000 | ﾄﾗｸﾀ | 3.25 | 795.76 | 3.09 | P, FI, TC,IC,D | SCR,DF,EGR | 2-4D |  |  | 105
|  |  | 2KG-EW6DAH | GH13 | 12.777 | 2346 | 345 | 6AMT×2 | 10525 | 34635 | 24000 | ﾄﾗｸﾀ | 3.24 | 798.216 | 3.09 | P, FI, TC,IC,D | SCR,DF,EGR | 2-4D･4D |  |  | 104
|  |  | 2DG-EW6EAH | GH13 | 12.777 | 2601 | 390 | 6AMT×2 | 19028 | 59138 | 40000 | ﾄﾗｸﾀ | 1.98 | 1306.1717 | 2.01 | I, P, FI, TC,IC,D | SCR,DF,EGR | 2-4D･4D
|  |  | 2DG-EW6EAH | GH13 | 12.777 | 2346 | 345 | 6AMT×2 | 19028 | 59138 | 40000 | ﾄﾗｸﾀ | 1.97 | 1312.802 | 2.01 | I, P, FI, TC,IC,D | SCR,DF,EGR | 2-4D･4D
|  |  | 2DG-EW6EAH | GH13 | 12.777 | 2448 | 360 | 6AMT×2 | 19028 | 59138 | 40000 | ﾄﾗｸﾀ | 1.97 | 1312.802 | 2.01 | I, P, FI, TC,IC,D | SCR,DF,EGR | 2-4D･4D
|  |  | 2DG-EW6EAH | GH13 | 12.777 | 2601 | 390 | 6AMT×2 | 19028 | 59138 | 40000 | ﾄﾗｸﾀ | 1.94 | 1333.1031 | 2.01 | P, FI, TC,IC,D | SCR,DF,EGR | 2-4D･4D
|  |  | 2DG-EW6EAH | GH13 | 12.777 | 2346 | 345 | 6AMT×2 | 19028 | 59138 | 40000 | ﾄﾗｸﾀ | 1.93 | 1340.0104 | 2.01 | P, FI, TC,IC,D | SCR,DF,EGR | 2-4D･4D
|  |  | 2DG-EW6EAH | GH13 | 12.777 | 2448 | 360 | 6AMT×2 | 19028 | 59138 | 40000 | ﾄﾗｸﾀ | 1.93 | 1340.0104 | 2.01 | P, FI, TC,IC,D | SCR,DF,EGR | 2-4D･4D
|  |  | 2DG-EW6ELH | GH13 | 12.777 | 2601 | 390 | 6AMT×2 | 19028 | 59138 | 40000 | ﾄﾗｸﾀ | 1.98 | 1306.1717 | 2.01 | I, P, FI, TC,IC,D | SCR,DF,EGR | 2-4D･4D
|  |  | 2DG-EW6ELH | GH13 | 12.777 | 2346 | 345 | 6AMT×2 | 19028 | 59138 | 40000 | ﾄﾗｸﾀ | 1.97 | 1312.802 | 2.01 | I, P, FI, TC,IC,D | SCR,DF,EGR | 2-4D･4D
|  |  | 2DG-EW6ELH | GH13 | 12.777 | 2448 | 360 | 6AMT×2 | 19028 | 59138 | 40000 | ﾄﾗｸﾀ | 1.97 | 1312.802 | 2.01 | I, P, FI, TC,IC,D | SCR,DF,EGR | 2-4D･4D
|  |  | 2DG-EW6ELH | GH13 | 12.777 | 2601 | 390 | 6AMT×2 | 19028 | 59138 | 40000 | ﾄﾗｸﾀ | 1.94 | 1333.1031 | 2.01 | P, FI, TC,IC,D | SCR,DF,EGR | 2-4D･4D
|  |  | 2DG-EW6ELH | GH13 | 12.777 | 2346 | 345 | 6AMT×2 | 19028 | 59138 | 40000 | ﾄﾗｸﾀ | 1.93 | 1340.0104 | 2.01 | P, FI, TC,IC,D | SCR,DF,EGR | 2-4D･4D
|  |  | 2DG-EW6ELH | GH13 | 12.777 | 2448 | 360 | 6AMT×2 | 19028 | 59138 | 40000 | ﾄﾗｸﾀ | 1.93 | 1340.0104 | 2.01 | P, FI, TC,IC,D | SCR,DF,EGR | 2-4D･4D
|  |  | 2DG-SG5FAYP | GH11 | 10.836 | 2000 | 316 | 6AMT×2 | 19028 | 59138 | 40000 | ﾄﾗｸﾀ | 1.96 | 1319.5 | 2.01 | I, P, FI, TC,IC,D | SCR,DF,EGR | 2･2-4D･4D
|  |  | 2DG-SG5FAYP | GH11 | 10.836 | 2000 | 316 | 6AMT×2 | 19028 | 59138 | 40000 | ﾄﾗｸﾀ | 1.92 | 1346.9896 | 2.01 | P, FI, TC,IC,D | SCR,DF,EGR | 2･2-4D･4D
|  |  | 2DG-SW5ELPP | GH11 | 10.836 | 2000 | 316 | 6AMT×2 | 19028 | 59138 | 40000 | ﾄﾗｸﾀ | 1.96 | 1319.5 | 2.01 | I, P, FI, TC,IC,D | SCR,DF,EGR | 2-4D･4D
|  |  | 2DG-SW5ELPP | GH11 | 10.836 | 2250 | 339 | 6AMT×2 | 19028 | 59138 | 40000 | ﾄﾗｸﾀ | 1.96 | 1319.5 | 2.01 | I, P, FI, TC,IC,D | SCR,DF,EGR | 2-4D･4D
|  |  | 2DG-SW5ELPP | GH11 | 10.836 | 1900 | 309 | 6MT×2 | 19028 | 59138 | 40000 | ﾄﾗｸﾀ | 1.95 | 1326.2667 | 2.01 | I, P, FI, TC,IC,D | SCR,DF,EGR | 2-4D･4D
|  |  | 2DG-SW5ELPP | GH11 | 10.836 | 1900 | 309 | 6MT×2 | 19028 | 59138 | 40000 | ﾄﾗｸﾀ | 1.92 | 1346.9896 | 2.01 | P, FI, TC,IC,D | SCR,DF,EGR | 2-4D･4D
|  |  | 2DG-SW5ELPP | GH11 | 10.836 | 2000 | 316 | 6AMT×2 | 19028 | 59138 | 40000 | ﾄﾗｸﾀ | 1.92 | 1346.9896 | 2.01 | P, FI, TC,IC,D | SCR,DF,EGR | 2-4D･4D
|  |  | 2DG-SW5ELPP | GH11 | 10.836 | 2250 | 339 | 6AMT×2 | 19028 | 59138 | 40000 | ﾄﾗｸﾀ | 1.92 | 1346.9896 | 2.01 | P, FI, TC,IC,D | SCR,DF,EGR | 2-4D･4D
|  |  | 2DG-SW5FAWP | GH11 | 10.836 | 2000 | 316 | 6AMT×2 | 19028 | 59138 | 40000 | ﾄﾗｸﾀ | 1.96 | 1319.5 | 2.01 | I, P, FI, TC,IC,D | SCR,DF,EGR | 2-4D･4D
|  |  | 2DG-SW5FAWP | GH11 | 10.836 | 2250 | 339 | 6AMT×2 | 19028 | 59138 | 40000 | ﾄﾗｸﾀ | 1.96 | 1319.5 | 2.01 | I, P, FI, TC,IC,D | SCR,DF,EGR | 2-4D･4D
|  |  | 2DG-SW5FAWP | GH11 | 10.836 | 1900 | 309 | 6MT×2 | 19028 | 59138 | 40000 | ﾄﾗｸﾀ | 1.95 | 1326.2667 | 2.01 | I, P, FI, TC,IC,D | SCR,DF,EGR | 2-4D･4D
|  |  | 2DG-SW5FAWP | GH11 | 10.836 | 1900 | 309 | 6MT×2 | 19028 | 59138 | 40000 | ﾄﾗｸﾀ | 1.92 | 1346.9896 | 2.01 | P, FI, TC,IC,D | SCR,DF,EGR | 2-4D･4D
|  |  | 2DG-SW5FAWP | GH11 | 10.836 | 2000 | 316 | 6AMT×2 | 19028 | 59138 | 40000 | ﾄﾗｸﾀ | 1.92 | 1346.9896 | 2.01 | P, FI, TC,IC,D | SCR,DF,EGR | 2-4D･4D
|  |  | 2DG-SW5FAWP | GH11 | 10.836 | 2250 | 339 | 6AMT×2 | 19028 | 59138 | 40000 | ﾄﾗｸﾀ | 1.92 | 1346.9896 | 2.01 | P, FI, TC,IC,D | SCR,DF,EGR | 2-4D･4D
|  |  | 2DG-SW5FLVP | GH11 | 10.836 | 2000 | 316 | 6AMT×2 | 19028 | 59138 | 40000 | ﾄﾗｸﾀ | 1.96 | 1319.5 | 2.01 | I, P, FI, TC,IC,D | SCR,DF,EGR | 2-4D･4D
|  |  | 2DG-SW5FLVP | GH11 | 10.836 | 2250 | 339 | 6AMT×2 | 19028 | 59138 | 40000 | ﾄﾗｸﾀ | 1.96 | 1319.5 | 2.01 | I, P, FI, TC,IC,D | SCR,DF,EGR | 2-4D･4D
|  |  | 2DG-SW5FLVP | GH11 | 10.836 | 1900 | 309 | 6MT×2 | 19028 | 59138 | 40000 | ﾄﾗｸﾀ | 1.95 | 1326.2667 | 2.01 | I, P, FI, TC,IC,D | SCR,DF,EGR | 2-4D･4D
|  |  | 2DG-SW5FLVP | GH11 | 10.836 | 1900 | 309 | 6MT×2 | 19028 | 59138 | 40000 | ﾄﾗｸﾀ | 1.92 | 1346.9896 | 2.01 | P, FI, TC,IC,D | SCR,DF,EGR | 2-4D･4D
|  |  | 2DG-SW5FLVP | GH11 | 10.836 | 2000 | 316 | 6AMT×2 | 19028 | 59138 | 40000 | ﾄﾗｸﾀ | 1.92 | 1346.9896 | 2.01 | P, FI, TC,IC,D | SCR,DF,EGR | 2-4D･4D
|  |  | 2DG-SW5FLVP | GH11 | 10.836 | 2250 | 339 | 6AMT×2 | 19028 | 59138 | 40000 | ﾄﾗｸﾀ | 1.92 | 1346.9896 | 2.01 | P, FI, TC,IC,D | SCR,DF,EGR | 2-4D･4D
※1印については、日産自動車株式会社が製造事業者です。
※2印については、ＵＤトラックス株式会社が製造事業者です。
（注）車両重量・車両総重量・最大積載量（または乗車定員）は、燃費値の算定に当たって用いた標準的な仕様を記載しています。
実際に販売されている車両は、ここに記載された車両重量・車両総重量・最大積載量（または乗車定員）と異なる場合があります。