## Isuzu
当該自動車の製造又は輸入の事業を行う者の氏名又は名称 いすゞ自動車株式会社
路線バス又は一般バス | [19 empty] | 目標年度（平成27年度）
|  |  | 原動機 | [6 empty] | 最大積載量 |  |  | 1km走行 |  | 主要 | その他燃費値の異なる要因 |  |  | （参考） | 燃費
|  |  |  | 総排 | 最大 | 最高 | 変速装置の |  |  | (kg)又は | 自動車 | 燃費値 | における | 燃費 | 燃費 | 主要排 |  |  | 低排出 | 基準
車 名 | 通称名 | 型式 | 型式 | 気量 | トルク | 出力 | 型式及び | 車両重量 | 車両総重量 | 乗車定員 | の構造 | (km/L） | CO2排出量 | 基準値 | 改善 | 出ガス | 車輪 | その他 | ガス認定 | 達成
|  |  |  | (Ｌ） | （N-m） | （kW） | 変速段数 | (kg) | (kg) | （名） |  |  | （g-CO2/km） | （km/L） | 対策 | 対策 | 配列 |  | レベル | レベル
いすゞ | エルガミオ | SKG-LR290J1 | 4HK1 | 5.193 | 765 | 177 | 6MT | 6672 | 9202 | 46 | 路線バス | 6.3 | 410.5111 | 6.3 | I,D,TC,IC, FI,P | EGR,DF | 2-4D |  |  | 100
|  | SKG-LR290J1 | 4HK1 | 5.193 | 765 | 177 | 6MT | 7324 | 10734 | 62 | 路線バス | 5.8 | 445.9 | 5.77 | I,D,TC,IC, FI,P | EGR,DF | 2-4D |  |  | 100
|  | SKG-LR290J2 | 4HK1 | 5.193 | 706 | 154 | 6MT | 6672 | 9202 | 46 | 路線バス | 6.3 | 410.5111 | 6.3 | I,D,TC,IC, FI,P | EGR,DF | 2-4D |  |  | 100
|  | SKG-LR290J2 | 4HK1 | 5.193 | 706 | 154 | 6MT | 7324 | 10734 | 62 | 路線バス | 5.8 | 445.9 | 5.77 | I,D,TC,IC, FI,P | EGR,DF | 2-4D |  |  | 100
|  | SDG-LR290J1 | 4HK1 | 5.193 | 765 | 177 | 6MT | 6672 | 9202 | 46 | 路線バス | 6.1 | 423.9705 | 6.3 | D,TC,IC,FI,P | EGR,DF | 2-4D
|  | SDG-LR290J1 | 4HK1 | 5.193 | 765 | 177 | 6MT | 7324 | 10734 | 62 | 路線バス | 5.7 | 453.7228 | 5.77 | D,TC,IC,FI,P | EGR,DF | 2-4D
|  | SDG-LR290J1 | 4HK1 | 5.193 | 765 | 177 | 5AT(E･LTC) | 6672 | 9202 | 46 | 路線バス | 5.5 | 470.2218 | 6.3 | D,TC,IC,FI,P | EGR,DF | 2-4D
|  | SDG-LR290J1 | 4HK1 | 5.193 | 765 | 177 | 5AT(E･LTC) | 7324 | 10734 | 62 | 路線バス | 5.1 | 507.102 | 5.77 | D,TC,IC,FI,P | EGR,DF | 2-4D
| ガーラミオ | SDG-RR7JJCJ | J07E | 6.403 | 657 | 169 | 6MT | 6608 | 9303 | 49 | 一般バス | 6 | 431.0367 | 6.37 | P,FI | EGR,DF | 2-4D
|  | SDG-RR7JJCJ | J07E | 6.403 | 617 | 162 | 5AT(E･LTC) | 6608 | 9303 | 49 | 一般バス | 5.6 | 461.825 | 6.37 | P,FI | EGR,DF | 2-4D
|  | SDG-RR7JJCJ | J07E | 6.403 | 657 | 169 | 6MT | 8022 | 11212 | 58 | 一般バス | 5.3 | 487.966 | 5.7 | P,FI | EGR,DF | 2-4D
|  | SDG-RR7JJCJ | J07E | 6.403 | 617 | 162 | 5AT(E･LTC) | 8022 | 11212 | 58 | 一般バス | 4.95 | 522.4687 | 5.7 | P,FI | EGR,DF | 2-4D
| ガーラ | SDG-RU8JHBJ | J08E | 7.684 | 794 | 206 | 6MT | 8022 | 11212 | 58 | 一般バス | 5.3 | 487.966 | 5.7 | P,FI | EGR,DF | 2-4D
|  | QTG-RU1ASCJ | A09C | 8.866 | 1569 | 265 | 7MT | 12110 | 15520 | 62 | 一般バス | 4.95 | 522.4687 | 4.06 | P,FI | EGR,DF,SCR | 2-4D |  | NOx&PM★ | 121
|  | QTG-RU1ASCJ | A09C | 8.866 | 1569 | 265 | 7MT | 14583 | 17388 | 51 | 一般バス | 4.4 | 587.7773 | 3.57 | P,FI | EGR,DF,SCR | 2-4D |  | NOx&PM★ | 123
|  | LDG-RU8JHBJ | J08E | 7.684 | 794 | 206 | 6MT | 9774 | 13074 | 60 | 一般バス | 4.7 | 550.2596 | 5.21 | P,FI | EGR,DF | 2-4D
|  | QRG-RU1ESBJ | E13C | 12.913 | 1961 | 331 | 6MT | 12110 | 15520 | 62 | 一般バス | 4.5 | 574.7156 | 4.06 | P,FI | EGR,DF,SCR | 2-4D |  | NOx&PM★ | 110
|  | QRG-RU1ESBJ | E13C | 12.913 | 1961 | 331 | 6MT | 14583 | 17388 | 51 | 一般バス | 3.95 | 654.7392 | 3.57 | P,FI | EGR,DF,SCR | 2-4D |  | NOx&PM★ | 110
|  | QPG-RU1ESBJ | E13C | 12.913 | 1912 | 331 | 6MT | 12110 | 15520 | 62 | 一般バス | 4.35 | 594.5333 | 4.06 | P,FI | EGR,DF,SCR | 2-4D |  | NOx&PM★ | 107
|  | QPG-RU1ESBJ | E13C | 12.913 | 1814 | 265 | 6MT | 12110 | 15520 | 62 | 一般バス | 4.35 | 594.5333 | 4.06 | P,FI | EGR,DF,SCR | 2-4D |  | NOx&PM★ | 107
|  | QPG-RU1ESBJ | E13C | 12.913 | 1912 | 331 | 6MT | 14583 | 17388 | 51 | 一般バス | 3.9 | 663.1333 | 3.57 | P,FI | EGR,DF,SCR | 2-4D |  | NOx&PM★ | 109
|  | QPG-RU1ESBJ | E13C | 12.913 | 1814 | 265 | 6MT | 14583 | 17388 | 51 | 一般バス | 3.9 | 663.1333 | 3.57 | P,FI | EGR,DF,SCR | 2-4D |  | NOx&PM★ | 109
| エルガ | QKG-LV290N1 | 4HK1 | 5.193 | 735 | 184 | 6MT | 8654 | 12889 | 77 | 路線バス | 5.2 | 497.35 | 5.14 | I,D,TC,IC, FI,P | EGR,DF,SCR | 2-4D |  | NOx&PM★ | 101
|  | QKG-LV290Q1 | 4HK1 | 5.193 | 735 | 184 | 6MT | 8654 | 12889 | 77 | 路線バス | 5.2 | 497.35 | 5.14 | I,D,TC,IC, FI,P | EGR,DF,SCR | 2-4D |  | NOx&PM★ | 101
|  | QDG-LV234L3 | 6HK1 | 7.790 | 981 | 221 | 6MT | 8654 | 12889 | 77 | 路線バス | 4.95 | 522.4687 | 5.14 | D,TC,IC,FI,P | EGR,DF,SCR | 2-4D | 圧縮比 | NOx&PM★
|  | QDG-LV234L3 | 6HK1 | 7.790 | 761 | 191 | 6MT | 8654 | 12889 | 77 | 路線バス | 4.9 | 527.8 | 5.14 | D,TC,IC,FI,P | EGR,DF,SCR | 2-4D |  | NOx&PM★
|  | QDG-LV234L3 | 6HK1 | 7.790 | 981 | 221 | 6MT | 8654 | 12889 | 77 | 路線バス | 4.9 | 527.8 | 5.14 | D,TC,IC,FI,P | EGR,DF,SCR | 2-4D | 圧縮比 | NOx&PM★
|  | QDG-LV234L3 | 6HK1 | 7.790 | 981 | 221 | 6MT | 9774 | 13074 | 60 | 一般バス | 4.8 | 538.7958 | 5.21 | D,TC,IC,FI,P | EGR,DF,SCR | 2-4D | 圧縮比 | NOx&PM★
|  | QDG-LV234L3 | 6HK1 | 7.790 | 761 | 191 | 6MT | 9774 | 13074 | 60 | 一般バス | 4.75 | 544.4674 | 5.21 | D,TC,IC,FI,P | EGR,DF,SCR | 2-4D |  | NOx&PM★
|  | QDG-LV234L3 | 6HK1 | 7.790 | 981 | 221 | 6MT | 9774 | 13074 | 60 | 一般バス | 4.75 | 544.4674 | 5.21 | D,TC,IC,FI,P | EGR,DF,SCR | 2-4D | 圧縮比 | NOx&PM★
|  | QDG-LV234L3 | 6HK1 | 7.790 | 981 | 221 | 6AT(E･LTC) | 8654 | 12889 | 77 | 路線バス | 4.65 | 556.1763 | 5.14 | D,TC,IC,FI,P | EGR,DF,SCR | 2-4D | 圧縮比 | NOx&PM★
|  | QDG-LV234L3 | 6HK1 | 7.790 | 761 | 191 | 6AT(E･LTC) | 8654 | 12889 | 77 | 路線バス | 4.6 | 562.2217 | 5.14 | D,TC,IC,FI,P | EGR,DF,SCR | 2-4D |  | NOx&PM★
|  | QDG-LV234L3 | 6HK1 | 7.790 | 981 | 221 | 6AT(E･LTC) | 8654 | 12889 | 77 | 路線バス | 4.55 | 568.4 | 5.14 | D,TC,IC,FI,P | EGR,DF,SCR | 2-4D | 圧縮比 | NOx&PM★
|  | QDG-LV234L3 | 6HK1 | 7.790 | 981 | 221 | 6AT(E･LTC) | 9774 | 13074 | 60 | 一般バス | 4.5 | 574.7156 | 5.21 | D,TC,IC,FI,P | EGR,DF,SCR | 2-4D | 圧縮比 | NOx&PM★
|  | QDG-LV234L3 | 6HK1 | 7.790 | 981 | 221 | 6AT(E･LTC) | 9774 | 13074 | 60 | 一般バス | 4.45 | 581.173 | 5.21 | D,TC,IC,FI,P | EGR,DF,SCR | 2-4D | 圧縮比 | NOx&PM★
|  | QDG-LV234L3 | 6HK1 | 7.790 | 761 | 191 | 6AT(E･LTC) | 9790 | 14135 | 79 | 路線バス | 4.2 | 615.7667 | 4.23 | D,TC,IC,FI,P | EGR,DF,SCR | 2-4D |  | NOx&PM★
|  | QDG-LV290N1 | 4HK1 | 5.193 | 735 | 184 | 6AT(E･LTC) | 8654 | 12889 | 77 | 路線バス | 4.9 | 527.8 | 5.14 | D,TC,IC,FI,P | EGR,DF,SCR | 2-4D |  | NOx&PM★
|  | QDG-LV290Q1 | 4HK1 | 5.193 | 735 | 184 | 6AT(E･LTC) | 8654 | 12889 | 77 | 路線バス | 4.9 | 527.8 | 5.14 | D,TC,IC,FI,P | EGR,DF,SCR | 2-4D |  | NOx&PM★
|  | QSG-LV234L3 | 6HK1-HB1 | 7.790 | 761 | 191 | 6MT | 9790 | 14135 | 79 | 路線バス | 4.9 | 527.8 | 4.23 | H,D,TC, IC,FI,P | EGR,DF,SCR | 2-4D |  | NOx&PM★ | 115
|  | QSG-LV234N3 | 6HK1-HB1 | 7.790 | 761 | 191 | 6MT | 9790 | 14135 | 79 | 路線バス | 4.9 | 527.8 | 4.23 | H,D,TC, IC,FI,P | EGR,DF,SCR | 2-4D |  | NOx&PM★ | 115
|  | QDG-LV234N3 | 6HK1 | 7.790 | 981 | 221 | 6MT | 9774 | 13074 | 60 | 一般バス | 4.8 | 538.7958 | 5.21 | D,TC,IC,FI,P | EGR,DF,SCR | 2-4D | 圧縮比 | NOx&PM★
|  | QDG-LV234N3 | 6HK1 | 7.790 | 761 | 191 | 6MT | 9774 | 13074 | 60 | 一般バス | 4.75 | 544.4674 | 5.21 | D,TC,IC,FI,P | EGR,DF,SCR | 2-4D |  | NOx&PM★
|  | QDG-LV234N3 | 6HK1 | 7.790 | 981 | 221 | 6MT | 9774 | 13074 | 60 | 一般バス | 4.75 | 544.4674 | 5.21 | D,TC,IC,FI,P | EGR,DF,SCR | 2-4D | 圧縮比 | NOx&PM★
|  | QDG-LV234N3 | 6HK1 | 7.790 | 981 | 221 | 6AT(E･LTC) | 9774 | 13074 | 60 | 一般バス | 4.5 | 574.7156 | 5.21 | D,TC,IC,FI,P | EGR,DF,SCR | 2-4D | 圧縮比 | NOx&PM★
|  | QDG-LV234N3 | 6HK1 | 7.790 | 981 | 221 | 6AT(E･LTC) | 9774 | 13074 | 60 | 一般バス | 4.45 | 581.173 | 5.21 | D,TC,IC,FI,P | EGR,DF,SCR | 2-4D | 圧縮比 | NOx&PM★
|  | QDG-LV234N3 | 6HK1 | 7.790 | 761 | 191 | 6AT(E･LTC) | 9790 | 14135 | 79 | 路線バス | 4.2 | 615.7667 | 4.23 | D,TC,IC,FI,P | EGR,DF,SCR | 2-4D |  | NOx&PM★
|  | QDG-LV234Q3 | 6HK1 | 7.790 | 981 | 221 | 6MT | 9774 | 13074 | 60 | 一般バス | 4.8 | 538.7958 | 5.21 | D,TC,IC,FI,P | EGR,DF,SCR | 2-4D | 圧縮比 | NOx&PM★
|  | QDG-LV234Q3 | 6HK1 | 7.790 | 761 | 191 | 6MT | 9774 | 13074 | 60 | 一般バス | 4.75 | 544.4674 | 5.21 | D,TC,IC,FI,P | EGR,DF,SCR | 2-4D |  | NOx&PM★
|  | QDG-LV234Q3 | 6HK1 | 7.790 | 981 | 221 | 6MT | 9774 | 13074 | 60 | 一般バス | 4.75 | 544.4674 | 5.21 | D,TC,IC,FI,P | EGR,DF,SCR | 2-4D | 圧縮比 | NOx&PM★
|  | QDG-LV234Q3 | 6HK1 | 7.790 | 981 | 221 | 6AT(E･LTC) | 9774 | 13074 | 60 | 一般バス | 4.5 | 574.7156 | 5.21 | D,TC,IC,FI,P | EGR,DF,SCR | 2-4D | 圧縮比 | NOx&PM★
|  | QDG-LV234Q3 | 6HK1 | 7.790 | 981 | 221 | 6AT(E･LTC) | 9774 | 13074 | 60 | 一般バス | 4.45 | 581.173 | 5.21 | D,TC,IC,FI,P | EGR,DF,SCR | 2-4D | 圧縮比 | NOx&PM★
|  | QDG-LV234Q3 | 6HK1 | 7.790 | 761 | 191 | 6AT(E･LTC) | 9790 | 14135 | 79 | 路線バス | 4.2 | 615.7667 | 4.23 | D,TC,IC,FI,P | EGR,DF,SCR | 2-4D |  | NOx&PM★
|  | QRG-LV290N1 | 4HK1 | 5.193 | 735 | 184 | 6MT | 9790 | 14135 | 79 | 路線バス | 4.8 | 538.7958 | 4.23 | I,D,TC,IC, FI,P | EGR,DF,SCR | 2-4D |  | NOx&PM★ | 113
|  | QRG-LV290Q1 | 4HK1 | 5.193 | 735 | 184 | 6MT | 9790 | 14135 | 79 | 路線バス | 4.8 | 538.7958 | 4.23 | I,D,TC,IC, FI,P | EGR,DF,SCR | 2-4D |  | NOx&PM★ | 113
|  | QPG-LV234L3 | 6HK1 | 7.790 | 981 | 221 | 6MT | 9790 | 14135 | 79 | 路線バス | 4.6 | 562.2217 | 4.23 | D,TC,IC,FI,P | EGR,DF,SCR | 2-4D | 圧縮比 | NOx&PM★ | 108
|  | QPG-LV234L3 | 6HK1 | 7.790 | 981 | 221 | 6MT | 9790 | 14135 | 79 | 路線バス | 4.55 | 568.4 | 4.23 | D,TC,IC,FI,P | EGR,DF,SCR | 2-4D | 圧縮比 | NOx&PM★ | 107
|  | QPG-LV234L3 | 6HK1 | 7.790 | 761 | 191 | 6MT | 9790 | 14135 | 79 | 路線バス | 4.55 | 568.4 | 4.23 | D,TC,IC,FI,P | EGR,DF,SCR | 2-4D | 圧縮比 | NOx&PM★ | 107
|  | QPG-LV234L3 | 6HK1 | 7.790 | 761 | 191 | 6MT | 9790 | 14135 | 79 | 路線バス | 4.5 | 574.7156 | 4.23 | D,TC,IC,FI,P | EGR,DF,SCR | 2-4D | 圧縮比 | NOx&PM★ | 106
|  | QPG-LV234L3 | 6HK1 | 7.790 | 981 | 221 | 6MT | 12110 | 15520 | 62 | 一般バス | 4.45 | 581.173 | 4.06 | D,TC,IC,FI,P | EGR,DF,SCR | 2-4D |  | NOx&PM★ | 109
|  | QPG-LV234N3 | 6HK1 | 7.790 | 981 | 221 | 6MT | 9790 | 14135 | 79 | 路線バス | 4.6 | 562.2217 | 4.23 | D,TC,IC,FI,P | EGR,DF,SCR | 2-4D | 圧縮比 | NOx&PM★ | 108
|  | QPG-LV234N3 | 6HK1 | 7.790 | 981 | 221 | 6MT | 9790 | 14135 | 79 | 路線バス | 4.55 | 568.4 | 4.23 | D,TC,IC,FI,P | EGR,DF,SCR | 2-4D | 圧縮比 | NOx&PM★ | 107
|  | QPG-LV234N3 | 6HK1 | 7.790 | 761 | 191 | 6MT | 9790 | 14135 | 79 | 路線バス | 4.55 | 568.4 | 4.23 | D,TC,IC,FI,P | EGR,DF,SCR | 2-4D | 圧縮比 | NOx&PM★ | 107
|  | QPG-LV234N3 | 6HK1 | 7.790 | 761 | 191 | 6MT | 9790 | 14135 | 79 | 路線バス | 4.5 | 574.7156 | 4.23 | D,TC,IC,FI,P | EGR,DF,SCR | 2-4D | 圧縮比 | NOx&PM★ | 106
|  | QPG-LV234N3 | 6HK1 | 7.790 | 981 | 221 | 6MT | 12110 | 15520 | 62 | 一般バス | 4.45 | 581.173 | 4.06 | D,TC,IC,FI,P | EGR,DF,SCR | 2-4D | 圧縮比 | NOx&PM★ | 109
|  | QPG-LV234N3 | 6HK1 | 7.790 | 981 | 221 | 6MT | 12110 | 15520 | 62 | 一般バス | 4.4 | 587.7773 | 4.06 | D,TC,IC,FI,P | EGR,DF,SCR | 2-4D | 圧縮比 | NOx&PM★ | 108
|  | QPG-LV234Q3 | 6HK1 | 7.790 | 981 | 221 | 6MT | 9790 | 14135 | 79 | 路線バス | 4.6 | 562.2217 | 4.23 | D,TC,IC,FI,P | EGR,DF,SCR | 2-4D | 圧縮比 | NOx&PM★ | 108
|  | QPG-LV234Q3 | 6HK1 | 7.790 | 981 | 221 | 6MT | 9790 | 14135 | 79 | 路線バス | 4.55 | 568.4 | 4.23 | D,TC,IC,FI,P | EGR,DF,SCR | 2-4D | 圧縮比 | NOx&PM★ | 107
|  | QPG-LV234Q3 | 6HK1 | 7.790 | 761 | 191 | 6MT | 9790 | 14135 | 79 | 路線バス | 4.55 | 568.4 | 4.23 | D,TC,IC,FI,P | EGR,DF,SCR | 2-4D | 圧縮比 | NOx&PM★ | 107
|  | QPG-LV234Q3 | 6HK1 | 7.790 | 761 | 191 | 6MT | 9790 | 14135 | 79 | 路線バス | 4.5 | 574.7156 | 4.23 | D,TC,IC,FI,P | EGR,DF,SCR | 2-4D | 圧縮比 | NOx&PM★ | 106
|  | QPG-LV234Q3 | 6HK1 | 7.790 | 981 | 221 | 6MT | 12110 | 15520 | 62 | 一般バス | 4.45 | 581.173 | 4.06 | D,TC,IC,FI,P | EGR,DF,SCR | 2-4D | 圧縮比 | NOx&PM★ | 109
|  | QPG-LV234Q3 | 6HK1 | 7.790 | 981 | 221 | 6MT | 12110 | 15520 | 62 | 一般バス | 4.4 | 587.7773 | 4.06 | D,TC,IC,FI,P | EGR,DF,SCR | 2-4D | 圧縮比 | NOx&PM★ | 108
|  | QPG-LV290N1 | 4HK1 | 5.193 | 735 | 184 | 6AT(E･LTC) | 9790 | 14135 | 79 | 路線バス | 4.55 | 568.4 | 4.23 | D,TC,IC,FI,P | EGR,DF,SCR | 2-4D |  | NOx&PM★ | 107
|  | QPG-LV290Q1 | 4HK1 | 5.193 | 735 | 184 | 6AT(E･LTC) | 9790 | 14135 | 79 | 路線バス | 4.55 | 568.4 | 4.23 | D,TC,IC,FI,P | EGR,DF,SCR | 2-4D |  | NOx&PM★ | 107
|  | QKG-LV234L3 | 6HK1 | 7.790 | 981 | 221 | 6AT(E･LTC) | 9790 | 14135 | 79 | 路線バス | 4.3 | 601.4465 | 4.23 | D,TC,IC,FI,P | EGR,DF,SCR | 2-4D | 圧縮比 | NOx&PM★ | 101
|  | QKG-LV234L3 | 6HK1 | 7.790 | 981 | 221 | 6AT(E･LTC) | 9790 | 14135 | 79 | 路線バス | 4.25 | 608.5224 | 4.23 | D,TC,IC,FI,P | EGR,DF,SCR | 2-4D | 圧縮比 | NOx&PM★ | 100
|  | QKG-LV234L3 | 6HK1 | 7.790 | 761 | 191 | 6AT(E･LTC) | 9790 | 14135 | 79 | 路線バス | 4.25 | 608.5224 | 4.23 | D,TC,IC,FI,P | EGR,DF,SCR | 2-4D |  | NOx&PM★ | 100
|  | QKG-LV234L3 | 6HK1 | 7.790 | 981 | 221 | 6AT(E･LTC) | 12110 | 15520 | 62 | 一般バス | 4.25 | 608.5224 | 4.06 | D,TC,IC,FI,P | EGR,DF,SCR | 2-4D |  | NOx&PM★ | 104
|  | QKG-LV234N3 | 6HK1 | 7.790 | 981 | 221 | 6AT(E･LTC) | 9790 | 14135 | 79 | 路線バス | 4.3 | 601.4465 | 4.23 | D,TC,IC,FI,P | EGR,DF,SCR | 2-4D | 圧縮比 | NOx&PM★ | 101
|  | QKG-LV234N3 | 6HK1 | 7.790 | 981 | 221 | 6AT(E･LTC) | 9790 | 14135 | 79 | 路線バス | 4.25 | 608.5224 | 4.23 | D,TC,IC,FI,P | EGR,DF,SCR | 2-4D | 圧縮比 | NOx&PM★ | 100
|  | QKG-LV234N3 | 6HK1 | 7.790 | 761 | 191 | 6AT(E･LTC) | 9790 | 14135 | 79 | 路線バス | 4.25 | 608.5224 | 4.23 | D,TC,IC,FI,P | EGR,DF,SCR | 2-4D |  | NOx&PM★ | 100
|  | QKG-LV234N3 | 6HK1 | 7.790 | 981 | 221 | 6AT(E･LTC) | 12110 | 15520 | 62 | 一般バス | 4.25 | 608.5224 | 4.06 | D,TC,IC,FI,P | EGR,DF,SCR | 2-4D | 圧縮比 | NOx&PM★ | 104
|  | QKG-LV234N3 | 6HK1 | 7.790 | 981 | 221 | 6AT(E･LTC) | 12110 | 15520 | 62 | 一般バス | 4.2 | 615.7667 | 4.06 | D,TC,IC,FI,P | EGR,DF,SCR | 2-4D | 圧縮比 | NOx&PM★ | 103
|  | QKG-LV234Q3 | 6HK1 | 7.790 | 981 | 221 | 6AT(E･LTC) | 9790 | 14135 | 79 | 路線バス | 4.3 | 601.4465 | 4.23 | D,TC,IC,FI,P | EGR,DF,SCR | 2-4D | 圧縮比 | NOx&PM★ | 101
|  | QKG-LV234Q3 | 6HK1 | 7.790 | 981 | 221 | 6AT(E･LTC) | 9790 | 14135 | 79 | 路線バス | 4.25 | 608.5224 | 4.23 | D,TC,IC,FI,P | EGR,DF,SCR | 2-4D | 圧縮比 | NOx&PM★ | 100
|  | QKG-LV234Q3 | 6HK1 | 7.790 | 761 | 191 | 6AT(E･LTC) | 9790 | 14135 | 79 | 路線バス | 4.25 | 608.5224 | 4.23 | D,TC,IC,FI,P | EGR,DF,SCR | 2-4D |  | NOx&PM★ | 100
|  | QKG-LV234Q3 | 6HK1 | 7.790 | 981 | 221 | 6AT(E･LTC) | 12110 | 15520 | 62 | 一般バス | 4.25 | 608.5224 | 4.06 | D,TC,IC,FI,P | EGR,DF,SCR | 2-4D | 圧縮比 | NOx&PM★ | 104
|  | QKG-LV234Q3 | 6HK1 | 7.790 | 981 | 221 | 6AT(E･LTC) | 12110 | 15520 | 62 | 一般バス | 4.2 | 615.7667 | 4.06 | D,TC,IC,FI,P | EGR,DF,SCR | 2-4D | 圧縮比 | NOx&PM★ | 103
（注）車両重量・車両総重量・最大積載量（または乗車定員）は、燃費値の算定に当たって用いた標準的な仕様を記載しています。
実際に販売されている車両は、ここに記載された車両重量・車両総重量・最大積載量（または乗車定員）と異なる場合があります。

## Toyota
[10 empty] | 当該自動車の製造又は輸入の事業を行う者の氏名又は名称 | [5 empty] | トヨタ自動車株式会社
路線バス又は一般バス | [19 empty] | 目標年度（平成２７年度）
|  |  | 原動機 | [6 empty] | 最大積載量 |  |  | １ｋｍ走行 |  | 主要 | その他燃費値の異なる要因 |  |  | （参考） | 燃費
|  |  |  | 総排 | 最大 | 最高 | 変速装置の |  |  | (kg)又は | 自動車 | 燃費値 | における | 燃費 | 燃費 | 主要排 |  |  | 低排出 | 基準
車 名 | 通称名 | 型式 | 型式 | 気量 | トルク | 出力 | 型式及び | 車両重量 | 車両総重量 | 乗車定員 | の構造 | (km/L） | ＣＯ2排出量 | 基準値 | 改善 | 出ガス | 車輪 | その他 | ガス認定 | 達成
|  |  |  | (Ｌ） | （N-m） | （kW） | 変速段数 | (kg) | (kg) | （名） |  |  | (ｇ -ＣＯ2/km） | (km/L） | 対策 | 対策 | 配列 |  | レベル | レベル
トヨタ | トヨタコースター | SPG-XZB51 | 日野 N04C | 4.009 | 420 | 110 | 5MT | 3543 | 5138 | 29 | 一般ﾊﾞｽ | 9.6 | 269.3979 | 9.04 | Ｄ FI TC IC P | EGR CCO | 2-4D |  |  | 106
|  | SPG-XZB50 | 日野 N04C | 4.009 | 420 | 110 | 5MT | 3543 | 5138 | 29 | 一般ﾊﾞｽ | 9.6 | 269.3979 | 9.04 | Ｄ FI TC IC P | EGR CCO | 2-4D |  |  | 106
|  | SPG-XZB40 | 日野 N04C | 4.009 | 420 | 110 | 5MT | 3543 | 5138 | 29 | 一般ﾊﾞｽ | 9.6 | 269.3979 | 9.04 | Ｄ FI TC IC P | EGR CCO | 2-4D |  |  | 106
|  | SKG-XZB50 | 日野 N04C | 4.009 | 420 | 110 | 6AT (E･LTC) | 3543 | 5138 | 29 | 一般ﾊﾞｽ | 9.1 | 284.2 | 9.04 | Ｄ FI TC IC P | EGR CCO | 2-4D |  |  | 100
|  | SKG-XZB40 | 日野 N04C | 4.009 | 420 | 110 | 6AT (E･LTC) | 3543 | 5138 | 29 | 一般ﾊﾞｽ | 9.1 | 284.2 | 9.04 | Ｄ FI TC IC P | EGR CCO | 2-4D |  |  | 100
|  | SDG-XZB51 | N04C | 4.009 | 461 | 132 | 6AT (E・LTC) | 3543 | 5138 | 29 | 一般ﾊﾞｽ | 8.8 | 293.8886 | 9.04 | D FI TC IC P | CCO EGR | 2-4D |  |  | 97
|  | SDG-XZB50 | N04C | 4.009 | 461 | 132 | 6AT (E・LTC) | 3543 | 5138 | 29 | 一般ﾊﾞｽ | 8.8 | 293.8886 | 9.04 | D FI TC IC P | CCO EGR | 2-4D |  |  | 97
| （注） | 車両重量・車両総重量・最大積載量は、燃費値の算定に当たって用いた標準的な仕様を記載しています。
実際に販売されている車両は、ここに記載された車両重量・車両総重量・最大積載量と異なる場合があります。
※印…日野自動車株式会社によるOEM生産車。

## Fuso
当該自動車の製造又は輸入の事業を行う者の氏名又は名称 三菱ふそうトラック・バス株式会社
路線バス又は一般バス | [20 empty] | 目標年度（平成27年度）
|  |  |  | 原動機 | [6 empty] | 最大積載量 |  |  | 1km走行 |  | 主要 | その他燃費値の異なる要因 |  |  | （参考） | 燃費
[5 empty] | 総排 | 最大 | 最高 | 変速装置の |  |  | (kg)又は | 自動車 | 燃費値 | における | 燃費 | 燃費 | 主要排 |  |  | 低排出 | 基準
車 名 |  | 通称名 | 型式 | 型式 | 気量 | トルク | 出力 | 型式及び | 車両重量 | 車両総重量 | 乗車定員 | の構造 | (km/L） | CO2排出量 | 基準値 | 改善 | 出ガス | 車輪 | その他 | ガス認定 | 達成
[5 empty] | (Ｌ） | （N-m） | （kW） | 変速段数 | (kg) | (kg) | （名） |  |  | （g-CO2/km） | （km/L） | 対策 | 対策 | 配列 |  | レベル | レベル
三菱 |  | ふそうエアロエース ふそうエアロクィーン | QRG-MS96VP | 6R10 | 12.808 | 1810 | 257 | 6MT | 12110 | 15520 | 62 | 一般バス | 4.50 | 574.7156 | 4.06 | P，FI，IC，TC | CCO EGR SCR DF | 2-4Ｄ |  | NOx&PM★ | 110 | 110
|  |  | QRG-MS96VP | 6R10 | 12.808 | 1810 | 257 | 6MT | 14583 | 17388 | 51 | 一般バス | 3.95 | 654.7392 | 3.57 | P，FI，IC，TC | CCO EGR SCR DF | 2-4Ｄ |  | NOx&PM★ | 110 | 110
|  |  | QRG-MS96VP | 6R10 | 12.808 | 1810 | 309 | 6MT | 12110 | 15520 | 62 | 一般バス | 4.50 | 574.7156 | 4.06 | P，FI，IC，TC | CCO EGR SCR DF | 2-4Ｄ |  | NOx&PM★ | 110 | 110
|  |  | QRG-MS96VP | 6R10 | 12.808 | 1810 | 309 | 6MT | 14583 | 17388 | 51 | 一般バス | 3.95 | 654.7392 | 3.57 | P，FI，IC，TC | CCO EGR SCR DF | 2-4Ｄ |  | NOx&PM★ | 110 | 110
|  |  | QRG-MS96VP | 6R10 | 12.808 | 1810 | 257 | 6MT | 12110 | 15520 | 62 | 一般バス | 4.65 | 556.1763 | 4.06 | P，FI，IC，TC | CCO EGR SCR DF | 2-4Ｄ |  | NOx&PM★ | 114 | 110
|  |  | QRG-MS96VP | 6R10 | 12.808 | 1810 | 257 | 6MT | 14583 | 17388 | 51 | 一般バス | 4.15 | 623.1855 | 3.57 | P，FI，IC，TC | CCO EGR SCR DF | 2-4Ｄ |  | NOx&PM★ | 116 | 110
|  |  | QRG-MS96VP | 6R10 | 12.808 | 1810 | 309 | 6MT | 12110 | 15520 | 62 | 一般バス | 4.65 | 556.1763 | 4.06 | P，FI，IC，TC | CCO EGR SCR DF | 2-4Ｄ |  | NOx&PM★ | 114 | 110
|  |  | QRG-MS96VP | 6R10 | 12.808 | 1810 | 309 | 6MT | 14583 | 17388 | 51 | 一般バス | 4.15 | 623.1855 | 3.57 | P，FI，IC，TC | CCO EGR SCR DF | 2-4Ｄ |  | NOx&PM★ | 116 | 110
|  |  | QTG-MS96VP | 6R10 | 12.808 | 1810 | 257 | 6MT | 14583 | 17388 | 51 | 一般バス | 4.15 | 623.1855 | 3.57 | P，FI，IC，TC | CCO EGR SCR DF | 2-4Ｄ |  | NOx&PM★ | 116 | 110
|  |  | QTG-MS96VP | 6R10 | 12.808 | 1810 | 257 | 6MT | 12110 | 15520 | 62 | 一般バス | 4.75 | 544.4674 | 4.06 | P，FI，IC，TC | CCO EGR SCR DF | 2-4Ｄ |  | NOx&PM★ | 116
|  |  | QTG-MS96VP | 6R10 | 12.808 | 1810 | 257 | 6MT | 14583 | 17388 | 51 | 一般バス | 4.25 | 608.5224 | 3.57 | P，FI，IC，TC | CCO EGR SCR DF | 2-4Ｄ |  | NOx&PM★ | 119
|  |  | QTG-MS96VP | 6R10 | 12.808 | 1810 | 309 | 6MT | 14583 | 17388 | 51 | 一般バス | 4.15 | 623.1855 | 3.57 | P，FI，IC，TC | CCO EGR SCR DF | 2-4Ｄ |  | NOx&PM★ | 116 | 110
|  |  | QTG-MS96VP | 6R10 | 12.808 | 1810 | 309 | 6MT | 12110 | 15520 | 62 | 一般バス | 4.75 | 544.4674 | 4.06 | P，FI，IC，TC | CCO EGR SCR DF | 2-4Ｄ |  | NOx&PM★ | 116
|  |  | QTG-MS96VP | 6R10 | 12.808 | 1810 | 309 | 6MT | 14583 | 17388 | 51 | 一般バス | 4.25 | 608.5224 | 3.57 | P，FI，IC，TC | CCO EGR SCR DF | 2-4Ｄ |  | NOx&PM★ | 119
|  | ふそうエアロエース | TDG-MM96FH | 6M60 | 7.545 | 785 | 199 | 6MT | 8022 | 11212 | 58 | 一般バス | 5.40 | 478.9296 | 5.70 | P，FI，IC，TC | CCO EGR SCR DF | 2-4Ｄ |  | NOx&PM★ |  | ―
|  |  | QDG-MM96FH | 6M60 | 7.545 | 785 | 199 | 6MT | 9774 | 13074 | 60 | 一般バス | 4.85 | 533.2412 | 5.21 | P，FI，IC，TC | CCO EGR SCR DF | 2-4Ｄ |  | NOx&PM★ |  | ―
|  |  | TDG-MM97FH | 6M60 | 7.545 | 785 | 199 | 6MT | 8022 | 11212 | 58 | 一般バス | 5.40 | 478.9296 | 5.70 | P，FI，IC，TC | CCO EGR SCR DF | 2-4Ｄ |  | NOx&PM★ |  | ―
|  |  | QDG-MM97FH | 6M60 | 7.545 | 785 | 199 | 6MT | 9774 | 13074 | 60 | 一般バス | 4.85 | 533.2412 | 5.21 | P，FI，IC，TC | CCO EGR SCR DF | 2-4Ｄ |  | NOx&PM★ |  | ―
|  | ふそうエアロスター | QKG-MP35FK | 6M60 | 7.545 | 785 | 199 | 6AT | 9790 | 14135 | 79 | 路線バス | 4.25 | 608.5224 | 4.23 | P，FI，IC，TC | CCO EGR SCR DF | 2-4D |  | NOx&PM★ | 100 | 100
|  |  | QKG-MP35FK | 6M60 | 7.545 | 785 | 199 | 6AT | 9790 | 14135 | 79 | 路線バス | 4.30 | 601.4465 | 4.23 | P，FI，IC，TC | CCO EGR SCR DF | 2-4D |  | NOx&PM★ | 101 | 100
|  |  | QKG-MP35FM | 6M60 | 7.545 | 785 | 199 | 6AT | 12110 | 15520 | 62 | 一般バス | 4.10 | 630.7854 | 4.06 | P，FI，IC，TC | CCO EGR SCR DF | 2-4D |  | NOx&PM★ | 100 | 100
|  |  | QKG-MP35FM | 6M60 | 7.545 | 785 | 199 | 6AT | 9790 | 14135 | 79 | 路線バス | 4.25 | 608.5224 | 4.23 | P，FI，IC，TC | CCO EGR SCR DF | 2-4D |  | NOx&PM★ | 100 | 100
|  |  | QKG-MP35FM | 6M60 | 7.545 | 785 | 199 | 6AT | 9790 | 14135 | 79 | 路線バス | 4.30 | 601.4465 | 4.23 | P，FI，IC，TC | CCO EGR SCR DF | 2-4D |  | NOx&PM★ | 101 | 100
|  |  | QKG-MP35FM | 6M60 | 7.545 | 785 | 199 | 6AT | 12110 | 15520 | 62 | 一般バス | 4.20 | 615.7667 | 4.06 | P，FI，IC，TC | CCO EGR SCR DF | 2-4D |  | NOx&PM★ | 103 | 100
|  |  | QKG-MP35FM | 6M60 | 7.545 | 785 | 199 | 6AT | 12110 | 15520 | 62 | 一般バス | 4.25 | 608.5224 | 4.06 | P，FI，IC，TC | CCO EGR SCR DF | 2-4D |  | NOx&PM★ | 104 | 100
|  |  | QKG-MP35FP | 6M60 | 7.545 | 785 | 199 | 6AT | 12110 | 15520 | 62 | 一般バス | 4.10 | 630.7854 | 4.06 | P，FI，IC，TC | CCO EGR SCR DF | 2-4D |  | NOx&PM★ | 100 | 100
|  |  | QKG-MP35FP | 6M60 | 7.545 | 785 | 199 | 6AT | 9790 | 14135 | 79 | 路線バス | 4.25 | 608.5224 | 4.23 | P，FI，IC，TC | CCO EGR SCR DF | 2-4D |  | NOx&PM★ | 100 | 100
|  |  | QKG-MP35FP | 6M60 | 7.545 | 785 | 199 | 6AT | 9790 | 14135 | 79 | 路線バス | 4.30 | 601.4465 | 4.23 | P，FI，IC，TC | CCO EGR SCR DF | 2-4D |  | NOx&PM★ | 101 | 100
|  |  | QKG-MP35FP | 6M60 | 7.545 | 785 | 199 | 6AT | 12110 | 15520 | 62 | 一般バス | 4.20 | 615.7667 | 4.06 | P，FI，IC，TC | CCO EGR SCR DF | 2-4D |  | NOx&PM★ | 103 | 100
|  |  | QKG-MP35FP | 6M60 | 7.545 | 785 | 199 | 6AT | 12110 | 15520 | 62 | 一般バス | 4.25 | 608.5224 | 4.06 | P，FI，IC，TC | CCO EGR SCR DF | 2-4D |  | NOx&PM★ | 104 | 100
|  |  | QKG-MP37FK | 6M60 | 7.545 | 785 | 199 | 6AT | 9790 | 14135 | 79 | 路線バス | 4.25 | 608.5224 | 4.23 | P，FI，IC，TC | CCO EGR SCR DF | 2-4D |  | NOx&PM★ | 100 | 100
|  |  | QKG-MP37FK | 6M60 | 7.545 | 785 | 199 | 6AT | 9790 | 14135 | 79 | 路線バス | 4.30 | 601.4465 | 4.23 | P，FI，IC，TC | CCO EGR SCR DF | 2-4D |  | NOx&PM★ | 101 | 100
|  |  | QKG-MP37FM | 6M60 | 7.545 | 785 | 199 | 6AT | 9790 | 14135 | 79 | 路線バス | 4.25 | 608.5224 | 4.23 | P，FI，IC，TC | CCO EGR SCR DF | 2-4D |  | NOx&PM★ | 100 | 100
|  |  | QKG-MP37FM | 6M60 | 7.545 | 785 | 199 | 6AT | 9790 | 14135 | 79 | 路線バス | 4.30 | 601.4465 | 4.23 | P，FI，IC，TC | CCO EGR SCR DF | 2-4D |  | NOx&PM★ | 101 | 100
|  |  | QDG-MP35FM | 6M60 | 7.545 | 785 | 199 | 6AT | 9774 | 13074 | 60 | 一般バス | 4.40 | 587.7773 | 5.21 | P，FI，IC，TC | CCO EGR SCR DF | 2-4D |  | NOx&PM★ |  | ─
|  |  | QDG-MP35FM | 6M60 | 7.545 | 785 | 199 | 6AT | 9774 | 13074 | 60 | 一般バス | 4.45 | 581.173 | 5.21 | P，FI，IC，TC | CCO EGR SCR DF | 2-4D |  | NOx&PM★ |  | ─
|  |  | QDG-MP35FP | 6M60 | 7.545 | 785 | 199 | 6AT | 9774 | 13074 | 60 | 一般バス | 4.40 | 587.7773 | 5.21 | P，FI，IC，TC | CCO EGR SCR DF | 2-4D |  | NOx&PM★ |  | ─
|  |  | QDG-MP35FP | 6M60 | 7.545 | 785 | 199 | 6AT | 9774 | 13074 | 60 | 一般バス | 4.45 | 581.173 | 5.21 | P，FI，IC，TC | CCO EGR SCR DF | 2-4D |  | NOx&PM★ |  | ─
|  |  | QKG-MP38FK | 6M60 | 7.545 | 785 | 199 | 6AT | 9790 | 14135 | 79 | 路線バス | 4.30 | 601.4465 | 4.23 | P，FI，IC，TC | CCO EGR SCR DF | 2-4D |  | NOx&PM★ | 101 | 100
|  |  | QKG-MP38FM | 6M60 | 7.545 | 785 | 199 | 6AT | 9790 | 14135 | 79 | 路線バス | 4.30 | 601.4465 | 4.23 | P，FI，IC，TC | CCO EGR SCR DF | 2-4D |  | NOx&PM★ | 101 | 100
|  | ふそうエアロミディ | TKG-MK27FH | 6M60 | 7.545 | 745 | 162 | 6MT | 8040 | 11175 | 57 | 路線バス | 5.90 | 438.3424 | 5.77 | P，FI，IC，TC,I | CCO EGR SCR DF | 2-4Ｄ |  | NOx&PM★ | 102 | 100
|  | ふそうローザ | TPG-BE640E | 4P10 | 2.998 | 430 | 129 | 5MT | 3543 | 5138 | 29 | 一般バス | 9.70 | 266.6206 | 9.04 | P，FI，IC，TC | CCO EGR SCR DF | 2-4Ｄ |  | NOx&PM★ | 107
|  |  | TPG-BE640E | 4P10 | 2.998 | 430 | 129 | 6AMT | 3543 | 5138 | 29 | 一般バス | 9.70 | 266.6206 | 9.04 | P，FI，IC，TC | CCO EGR SCR DF | 2-4Ｄ |  | NOx&PM★ | 107
|  |  | TPG-BE640G | 4P10 | 2.998 | 430 | 129 | 5MT | 3543 | 5138 | 29 | 一般バス | 9.70 | 266.6206 | 9.04 | P，FI，IC，TC | CCO EGR SCR DF | 2-4Ｄ |  | NOx&PM★ | 107 | 105
|  |  | TPG-BE640G | 4P10 | 2.998 | 430 | 129 | 6AMT | 3543 | 5138 | 29 | 一般バス | 9.70 | 266.6206 | 9.04 | P，FI，IC，TC | CCO EGR SCR DF | 2-4Ｄ |  | NOx&PM★ | 107 | 105
|  |  | TPG-BE640J | 4P10 | 2.998 | 430 | 129 | 5MT | 3543 | 5138 | 29 | 一般バス | 9.70 | 266.6206 | 9.04 | P，FI，IC，TC | CCO EGR SCR DF | 2-4Ｄ |  | NOx&PM★ | 107 | 105
|  |  | TPG-BE640J | 4P10 | 2.998 | 430 | 129 | 6AMT | 3543 | 5138 | 29 | 一般バス | 9.70 | 266.6206 | 9.04 | P，FI，IC，TC | CCO EGR SCR DF | 2-4Ｄ |  | NOx&PM★ | 107 | 105
|  |  | TRG-BE640J | 4P10 | 2.998 | 430 | 129 | 5MT | 5622 | 7217 | 29 | 一般バス | 7.40 | 349.4892 | 6.52 | P，FI，IC，TC | CCO EGR SCR DF | 2-4Ｄ |  | NOx&PM★ | 113 | 110
|  |  | TRG-BE640J | 4P10 | 2.998 | 430 | 129 | 6AMT | 5622 | 7217 | 29 | 一般バス | 7.50 | 344.8293 | 6.52 | P，FI，IC，TC | CCO EGR SCR DF | 2-4Ｄ |  | NOx&PM★ | 115 | 115
|  |  | TTG-BE640J | 4P10 | 2.998 | 430 | 129 | 6AMT | 5622 | 7217 | 29 | 一般バス | 7.50 | 344.8293 | 6.52 | P，FI，IC，TC | CCO EGR SCR DF | 2-4Ｄ |  | NOx&PM★ | 115 | 115
|  |  | TPG-BG640G | 4P10 | 2.998 | 370 | 110 | 6AMT | 3543 | 5138 | 29 | 一般バス | 9.50 | 272.2337 | 9.04 | P，FI，IC，TC | CCO EGR SCR DF | 2D-4Ｄ |  | NOx&PM★ | 105 | 115
（注）車両重量・車両総重量・乗車定員は、燃費値の算定に当たって用いた標準的な仕様を記載しています。
実際に販売されている車両は、ここに記載された車両重量・車両総重量・乗車定員と異なる場合があります。

## Hino
[11 empty] | 当該自動車の製造又は輸入の事業を行う者の氏名又は名称 | [6 empty] | 日野自動車株式会社
路線バス又は一般バス | [20 empty] | 目標年度（平成27年度）
車 名 | 通称名 |  |  | 原動機 |  |  |  | 変速装置の 型式及び 変速段数 | 車両重量 (kg) | 車両総重量 (kg) | 最大積載量 (kg)又は 乗車定員 (名) | 自動車 の構造 | 燃費値 (km/L) | 1km走行 における CO2排出量 (g-CO2/km) | 燃費 基準値 (km/L) | 主要 燃費 改善 対策 | その他燃費値の異なる要因 |  |  | （参考） | 燃費
|  |  | 型式 | 型式 | 総排 気量 (L) | 最大 トルク (N-m) | 最高 出力 (kW) | [9 empty] | 主要排 |  |  | 低排出 | 基準
[17 empty] | 出ガス | 車輪 | その他 | ガス認定 | 達成
[17 empty] | 対策 | 配列 |  | レベル | レベル
日野 | ※ | 日野 リエッセⅡ | SDG-XZB51M | N04C | 4.009 | 420 | 110 | 5MT | 3543 | 5138 | 29 | 一般 バス | 8.9 | 290.5865 | 9.04 | D,FI,TC, IC, P | CCO EGR | 2-4D | ―― | ――
|  |  | SDG-XZB51M | N04C | 4.009 | 461 | 132 | 6AT (E･LTC) | 3543 | 5138 | 29 | 一般 バス | 8.6 | 301 | 9.04 | D,FI,TC, IC, P | CCO EGR | 2-4D | ―― | ――
|  |  | SDG-XZB51M | N04C | 4.009 | 461 | 132 | 6AT (E･LTC) | 3543 | 5138 | 29 | 一般 バス | 8.8 | 293.8886 | 9.04 | D,FI,TC, IC, P | CCO EGR | 2-4D | ギヤ比 | ――
|  |  | SDG-XZB50M | N04C | 4.009 | 420 | 110 | 5MT | 3543 | 5138 | 29 | 一般 バス | 8.9 | 290.5865 | 9.04 | D,FI,TC, IC, P | CCO EGR | 2-4D | ―― | ――
|  |  | SDG-XZB50M | N04C | 4.009 | 461 | 132 | 6AT (E・LTC) | 3543 | 5138 | 29 | 一般 バス | 8.6 | 301 | 9.04 | D,FI,TC, IC, P | CCO EGR | 2-4D | ―― | ――
|  |  | SDG-XZB50M | N04C | 4.009 | 461 | 132 | 6AT (E･LTC) | 3543 | 5138 | 29 | 一般 バス | 8.8 | 293.8886 | 9.04 | D,FI,TC, IC, P | CCO EGR | 2-4D | ギヤ比 | ――
|  |  | SDG-XZB50M | N04C | 4.009 | 420 | 110 | 6AT (E・LTC) | 3543 | 5138 | 29 | 一般 バス | 8.3 | 311.5928 | 9.04 | D,FI,TC, IC, P | CCO EGR | 2-4D | ―― | ――
|  |  | SDG-XZB40M | N04C | 4.009 | 420 | 110 | 5MT | 3543 | 5138 | 29 | 一般 バス | 8.9 | 290.5865 | 9.04 | D,FI,TC, IC, P | CCO EGR | 2-4D | ―― | ――
|  |  | SDG-XZB40M | N04C | 4.009 | 420 | 110 | 6AT (E・LTC) | 3543 | 5138 | 29 | 一般 バス | 8.3 | 311.5928 | 9.04 | D,FI,TC, IC, P | CCO EGR | 2-4D | ―― | ――
|  |  | SPG-XZB51M | N04C | 4.009 | 420 | 110 | 5MT | 3543 | 5138 | 29 | 一般 バス | 9.6 | 269.3979 | 9.04 | D,FI,TC, IC, P | CCO EGR | 2-4D | ―― | ―― | 106
|  |  | SPG-XZB50M | N04C | 4.009 | 420 | 110 | 5MT | 3543 | 5138 | 29 | 一般 バス | 9.6 | 269.3979 | 9.04 | D,FI,TC, IC, P | CCO EGR | 2-4D | ―― | ―― | 106
|  |  | SPG-XZB40M | N04C | 4.009 | 420 | 110 | 5MT | 3543 | 5138 | 29 | 一般 バス | 9.6 | 269.3979 | 9.04 | D,FI,TC, IC, P | CCO EGR | 2-4D | ―― | ―― | 106
|  |  | SKG-XZB50M | N04C | 4.009 | 420 | 110 | 6AT (E･LTC) | 3543 | 5138 | 29 | 一般 バス | 9.1 | 284.2 | 9.04 | D,FI,TC, IC, P | CCO EGR | 2-4D | ―― | ―― | 100
|  |  | SKG-XZB40M | N04C | 4.009 | 420 | 110 | 6AT (E･LTC) | 3543 | 5138 | 29 | 一般 バス | 9.1 | 284.2 | 9.04 | D,FI,TC, IC, P | CCO EGR | 2-4D | ―― | ―― | 100
|  | レインボー | SKG-KR290J1 | 4HK1 | 5.193 | 765 | 177 | 6MT | 6672 | 9202 | 46 | 路線バス | 6.3 | 410.5111 | 6.3 | I,D,TC,IC,FI,P | EGR,DF | 2-4D | ―― | ―― | 100
|  |  | SKG-KR290J1 | 4HK1 | 5.193 | 765 | 177 | 6MT | 7324 | 10734 | 62 | 路線バス | 5.8 | 445.9 | 5.77 | I,D,TC,IC,FI,P | EGR,DF | 2-4D | ―― | ―― | 100
|  |  | SDG-KR290J1 | 4HK1 | 5.193 | 765 | 177 | 6MT | 6672 | 9202 | 46 | 路線バス | 6.1 | 423.9705 | 6.3 | D,TC,IC,FI,P | EGR,DF | 2-4D | ―― | ――
|  |  | SDG-KR290J1 | 4HK1 | 5.193 | 765 | 177 | 6MT | 7324 | 10734 | 62 | 路線バス | 5.7 | 453.7228 | 5.77 | D,TC,IC,FI,P | EGR,DF | 2-4D | ―― | ――
|  |  | SDG-KR290J1 | 4HK1 | 5.193 | 765 | 177 | 5AT(E･LTC) | 6672 | 9202 | 46 | 路線バス | 5.5 | 470.2218 | 6.3 | D,TC,IC,FI,P | EGR,DF | 2-4D | ―― | ――
|  |  | SDG-KR290J1 | 4HK1 | 5.193 | 765 | 177 | 5AT(E･LTC) | 7324 | 10734 | 62 | 路線バス | 5.1 | 507.102 | 5.77 | D,TC,IC,FI,P | EGR,DF | 2-4D | ―― | ――
|  |  | SKG-KR290J2 | 4HK1 | 5.193 | 706 | 154 | 6MT | 6672 | 9202 | 46 | 路線バス | 6.3 | 410.5111 | 6.3 | I,D,TC,IC,FI,P | EGR,DF | 2-4D | ―― | ―― | 100
|  |  | SKG-KR290J2 | 4HK1 | 5.193 | 706 | 154 | 6MT | 7324 | 10734 | 62 | 路線バス | 5.8 | 445.9 | 5.77 | I,D,TC,IC,FI,P | EGR,DF | 2-4D | ―― | ―― | 100
|  | 日野ポンチョ | SDG-HX9JHBE | J05E | 5.123 | 530 | 132 | 5AT | 5186 | 7331 | 39 | 路線バス | 6.5 | 397.88 | 6.97 | P,FI | EGR DF | 2-4D | ―― | ――
|  |  | SKG-HX9JHBE | J05E | 5.123 | 530 | 132 | 5MT | 5186 | 7331 | 39 | 路線バス | 7 | 369.46 | 6.97 | P,I, FI | EGR DF | 2-4D | ―― | ―― | 100
|  |  | SDG-HX9JLBE | J05E | 5.123 | 530 | 132 | 5AT | 5186 | 7331 | 39 | 路線バス | 6.5 | 397.88 | 6.97 | P,FI | EGR DF | 2-4D | ―― | ――
|  |  | SKG-HX9JLBE | J05E | 5.123 | 530 | 132 | 5MT | 5186 | 7331 | 39 | 路線バス | 7 | 369.46 | 6.97 | P,I, FI | EGR DF | 2-4D | ―― | ―― | 100
|  | 日野メルファ | SDG-RR7JJCA | J07E | 6.403 | 657 | 169 | 6MT | 6608 | 9303 | 49 | 一般 バス | 6 | 431.0367 | 6.37 | P,FI | EGR, DF | 2-4D | ―― | ――
|  |  | SDG-RR7JJCA | J07E | 6.403 | 617 | 162 | 5AT | 6608 | 9303 | 49 | 一般 バス | 5.6 | 461.825 | 6.37 | P,FI | EGR, DF | 2-4D | ―― | ――
|  |  | SDG-RR7JJCA | J07E | 6.403 | 657 | 169 | 6MT | 8022 | 11212 | 58 | 一般 バス | 5.3 | 487.966 | 5.7 | P,FI | EGR, DF | 2-4D | ―― | ――
|  |  | SDG-RR7JJCA | J07E | 6.403 | 617 | 162 | 5AT | 8022 | 11212 | 58 | 一般 バス | 4.95 | 522.4687 | 5.7 | P,FI | EGR, DF | 2-4D | ―― | ――
|  | 日野ブルー リボンシティー | LJG-HU8JLGP | J08E-1M | 7.684 | 853 | 206 | 5MT | 9790 | 14135 | 79 | 路線バス | 4.6 | 562.2217 | 4.23 | H,I, P,FI | EGR DF | 2-4D | ―― | ―― | 108
|  |  | LJG-HU8JMGP | J08E-1M | 7.684 | 853 | 206 | 5MT | 9790 | 14135 | 79 | 路線バス | 4.6 | 562.2217 | 4.23 | H,I, P,FI | EGR DF | 2-4D | ―― | ―― | 108
|  |  | LNG-HU8JLGP | J08E-1M | 7.684 | 853 | 206 | 5MT | 9790 | 14135 | 79 | 路線バス | 4.6 | 562.2217 | 4.23 | H,I, P,FI | EGR DF | 2-4D | ―― | ―― | 108
|  |  | LNG-HU8JMGP | J08E-1M | 7.684 | 853 | 206 | 5MT | 9790 | 14135 | 79 | 路線バス | 4.6 | 562.2217 | 4.23 | H,I, P,FI | EGR DF | 2-4D | ―― | ―― | 108
|  | 日野セレガ | LKG-RU1ESBA | E13C | 12.913 | 1912 | 331 | 6MT | 12110 | 15520 | 62 | 一般 バス | 4.35 | 594.5333 | 4.06 | P,FI | EGR, DF,SCR | 2-4D | ―― | ―― | 107
|  |  | LKG-RU1ESBA | E13C | 12.913 | 1814 | 265 | 6MT | 12110 | 15520 | 62 | 一般 バス | 4.35 | 594.5333 | 4.06 | P,FI | EGR, DF,SCR | 2-4D | ―― | ―― | 107
|  |  | LKG-RU1ESBA | E13C | 12.913 | 1912 | 331 | 6MT | 14583 | 17388 | 51 | 一般 バス | 3.9 | 663.1333 | 3.57 | P,FI | EGR, DF,SCR | 2-4D | ―― | ―― | 109
|  |  | LKG-RU1ESBA | E13C | 12.913 | 1814 | 265 | 6MT | 14583 | 17388 | 51 | 一般 バス | 3.9 | 663.1333 | 3.57 | P,FI | EGR, DF,SCR | 2-4D | ―― | ―― | 109
|  |  | LDG-RU8JHBA | J08E | 7.684 | 794 | 206 | 6MT | 9774 | 13074 | 60 | 一般 バス | 4.7 | 550.2596 | 5.21 | P,FI | EGR DF | 2-4D | ―― | ――
|  |  | SDG-RU8JHBA | J08E | 7.684 | 794 | 206 | 6MT | 8022 | 11212 | 58 | 一般 バス | 5.3 | 487.966 | 5.7 | P,FI | EGR DF | 2-4D | ―― | ――
|  |  | LJG-RU1ASBR | A09C-1M | 8.866 | 1569 | 265 | 6MT | 12110 | 15520 | 62 | 一般 バス | 4.65 | 556.1763 | 4.06 | H,I, P,FI | EGR, DF,SCR | 2-4D | ―― | ―― | 114
|  |  | LJG-RU1ASBR | A09C-1M | 8.866 | 1569 | 265 | 6MT | 14583 | 17388 | 51 | 一般 バス | 4.1 | 630.7854 | 3.57 | H,I, P,FI | EGR, DF,SCR | 2-4D | ―― | ―― | 114
|  |  | QPG-RU1ESBA | E13C | 12.913 | 1912 | 331 | 6MT | 12110 | 15520 | 62 | 一般 バス | 4.35 | 594.5333 | 4.06 | P,FI | EGR, DF,SCR | 2-4D | ―― | NOx&PM★ | 107
|  |  | QPG-RU1ESBA | E13C | 12.913 | 1814 | 265 | 6MT | 12110 | 15520 | 62 | 一般 バス | 4.35 | 594.5333 | 4.06 | P,FI | EGR, DF,SCR | 2-4D | ―― | NOx&PM★ | 107
|  |  | QPG-RU1ESBA | E13C | 12.913 | 1912 | 331 | 6MT | 14583 | 17388 | 51 | 一般 バス | 3.9 | 663.1333 | 3.57 | P,FI | EGR, DF,SCR | 2-4D | ―― | NOx&PM★ | 109
|  |  | QPG-RU1ESBA | E13C | 12.913 | 1814 | 265 | 6MT | 14583 | 17388 | 51 | 一般 バス | 3.9 | 663.1333 | 3.57 | P,FI | EGR, DF,SCR | 2-4D | ―― | NOx&PM★ | 109
|  |  | QQG-RU1ASBR | A09C-1M | 8.866 | 1569 | 265 | 6MT | 12110 | 15520 | 62 | 一般 バス | 4.65 | 556.1763 | 4.06 | H,I, P,FI | EGR, DF,SCR | 2-4D | ―― | NOx&PM★ | 114
|  |  | QQG-RU1ASBR | A09C-1M | 8.866 | 1569 | 265 | 6MT | 14583 | 17388 | 51 | 一般 バス | 4.1 | 630.7854 | 3.57 | H,I, P,FI | EGR, DF,SCR | 2-4D | ―― | NOx&PM★ | 114
|  |  | QRG-RU1ASCA | A09C | 8.866 | 1569 | 265 | 7MT | 12110 | 15520 | 62 | 一般 バス | 4.95 | 522.4687 | 4.06 | P,FI | EGR, DF,SCR | 2-4D | ―― | NOx&PM★ | 121
|  |  | QRG-RU1ASCA | A09C | 8.866 | 1569 | 265 | 7MT | 14583 | 17388 | 51 | 一般 バス | 4.4 | 587.7773 | 3.57 | P,FI | EGR, DF,SCR | 2-4D | ―― | NOx&PM★ | 123
|  |  | QRG-RU1ESBA | E13C | 12.913 | 1961 | 331 | 6MT | 12110 | 15520 | 62 | 一般 バス | 4.5 | 574.7156 | 4.06 | P,FI | EGR, DF,SCR | 2-4D | ―― | NOx&PM★ | 110
|  |  | QRG-RU1ESBA | E13C | 12.913 | 1961 | 331 | 6MT | 14583 | 17388 | 51 | 一般 バス | 3.95 | 654.7392 | 3.57 | P,FI | EGR, DF,SCR | 2-4D | ―― | NOx&PM★ | 110
|  |  | QTG-RU1ASCA | A09C | 8.866 | 1569 | 265 | 7MT | 12110 | 15520 | 62 | 一般 バス | 4.95 | 522.4687 | 4.06 | P,FI | EGR, DF,SCR | 2-4D | ―― | NOx&PM★ | 121
|  |  | QTG-RU1ASCA | A09C | 8.866 | 1569 | 265 | 7MT | 14583 | 17388 | 51 | 一般 バス | 4.4 | 587.7773 | 3.57 | P,FI | EGR, DF,SCR | 2-4D | ―― | NOx&PM★ | 123
|  | ブルーリボン | QDG-KV234L3 | 6HK1 | 7.79 | 981 | 221 | 6MT | 8654 | 12889 | 77 | 路線バス | 4.95 | 522.4687 | 5.14 | D,TC,IC,FI,P | EGR,DF,SCR | 2-4D | 圧縮比 | NOx&PM★
|  |  | QDG-KV234L3 | 6HK1 | 7.79 | 761 | 191 | 6MT | 8654 | 12889 | 77 | 路線バス | 4.9 | 527.8 | 5.14 | D,TC,IC,FI,P | EGR,DF,SCR | 2-4D | ―― | NOx&PM★
|  |  | QDG-KV234L3 | 6HK1 | 7.79 | 981 | 221 | 6MT | 8654 | 12889 | 77 | 路線バス | 4.9 | 527.8 | 5.14 | D,TC,IC,FI,P | EGR,DF,SCR | 2-4D | 圧縮比 | NOx&PM★
|  |  | QDG-KV234L3 | 6HK1 | 7.79 | 981 | 221 | 6MT | 9774 | 13074 | 60 | 一般バス | 4.8 | 538.7958 | 5.21 | D,TC,IC,FI,P | EGR,DF,SCR | 2-4D | 圧縮比 | NOx&PM★
|  |  | QDG-KV234L3 | 6HK1 | 7.79 | 761 | 191 | 6MT | 9774 | 13074 | 60 | 一般バス | 4.75 | 544.4674 | 5.21 | D,TC,IC,FI,P | EGR,DF,SCR | 2-4D | ―― | NOx&PM★
|  |  | QDG-KV234L3 | 6HK1 | 7.79 | 981 | 221 | 6MT | 9774 | 13074 | 60 | 一般バス | 4.75 | 544.4674 | 5.21 | D,TC,IC,FI,P | EGR,DF,SCR | 2-4D | 圧縮比 | NOx&PM★
|  |  | QDG-KV234L3 | 6HK1 | 7.79 | 981 | 221 | 6AT(E･LTC) | 8654 | 12889 | 77 | 路線バス | 4.65 | 556.1763 | 5.14 | D,TC,IC,FI,P | EGR,DF,SCR | 2-4D | 圧縮比 | NOx&PM★
|  |  | QDG-KV234L3 | 6HK1 | 7.79 | 761 | 191 | 6AT(E･LTC) | 8654 | 12889 | 77 | 路線バス | 4.6 | 562.2217 | 5.14 | D,TC,IC,FI,P | EGR,DF,SCR | 2-4D | ―― | NOx&PM★
|  |  | QDG-KV234L3 | 6HK1 | 7.79 | 981 | 221 | 6AT(E･LTC) | 8654 | 12889 | 77 | 路線バス | 4.55 | 568.4 | 5.14 | D,TC,IC,FI,P | EGR,DF,SCR | 2-4D | 圧縮比 | NOx&PM★
|  |  | QDG-KV234L3 | 6HK1 | 7.79 | 981 | 221 | 6AT(E･LTC) | 9774 | 13074 | 60 | 一般バス | 4.5 | 574.7156 | 5.21 | D,TC,IC,FI,P | EGR,DF,SCR | 2-4D | 圧縮比 | NOx&PM★
|  |  | QDG-KV234L3 | 6HK1 | 7.79 | 981 | 221 | 6AT(E･LTC) | 9774 | 13074 | 60 | 一般バス | 4.45 | 581.173 | 5.21 | D,TC,IC,FI,P | EGR,DF,SCR | 2-4D | 圧縮比 | NOx&PM★
|  |  | QDG-KV234L3 | 6HK1 | 7.79 | 761 | 191 | 6AT(E･LTC) | 9790 | 14135 | 79 | 路線バス | 4.2 | 615.7667 | 4.23 | D,TC,IC,FI,P | EGR,DF,SCR | 2-4D | ―― | NOx&PM★
|  |  | QDG-KV234N3 | 6HK1 | 7.79 | 981 | 221 | 6MT | 9774 | 13074 | 60 | 一般バス | 4.8 | 538.7958 | 5.21 | D,TC,IC,FI,P | EGR,DF,SCR | 2-4D | 圧縮比 | NOx&PM★
|  |  | QDG-KV234N3 | 6HK1 | 7.79 | 761 | 191 | 6MT | 9774 | 13074 | 60 | 一般バス | 4.75 | 544.4674 | 5.21 | D,TC,IC,FI,P | EGR,DF,SCR | 2-4D | ―― | NOx&PM★
|  |  | QDG-KV234N3 | 6HK1 | 7.79 | 981 | 221 | 6MT | 9774 | 13074 | 60 | 一般バス | 4.75 | 544.4674 | 5.21 | D,TC,IC,FI,P | EGR,DF,SCR | 2-4D | 圧縮比 | NOx&PM★
|  |  | QDG-KV234N3 | 6HK1 | 7.79 | 981 | 221 | 6AT(E･LTC) | 9774 | 13074 | 60 | 一般バス | 4.5 | 574.7156 | 5.21 | D,TC,IC,FI,P | EGR,DF,SCR | 2-4D | 圧縮比 | NOx&PM★
|  |  | QDG-KV234N3 | 6HK1 | 7.79 | 981 | 221 | 6AT(E･LTC) | 9774 | 13074 | 60 | 一般バス | 4.45 | 581.173 | 5.21 | D,TC,IC,FI,P | EGR,DF,SCR | 2-4D | 圧縮比 | NOx&PM★
|  |  | QDG-KV234N3 | 6HK1 | 7.79 | 761 | 191 | 6AT(E･LTC) | 9790 | 14135 | 79 | 路線バス | 4.2 | 615.7667 | 4.23 | D,TC,IC,FI,P | EGR,DF,SCR | 2-4D | ―― | NOx&PM★
|  |  | QDG-KV234Q3 | 6HK1 | 7.79 | 981 | 221 | 6MT | 9774 | 13074 | 60 | 一般バス | 4.8 | 538.7958 | 5.21 | D,TC,IC,FI,P | EGR,DF,SCR | 2-4D | 圧縮比 | NOx&PM★
|  |  | QDG-KV234Q3 | 6HK1 | 7.79 | 761 | 191 | 6MT | 9774 | 13074 | 60 | 一般バス | 4.75 | 544.4674 | 5.21 | D,TC,IC,FI,P | EGR,DF,SCR | 2-4D | ―― | NOx&PM★
|  |  | QDG-KV234Q3 | 6HK1 | 7.79 | 981 | 221 | 6MT | 9774 | 13074 | 60 | 一般バス | 4.75 | 544.4674 | 5.21 | D,TC,IC,FI,P | EGR,DF,SCR | 2-4D | 圧縮比 | NOx&PM★
|  |  | QDG-KV234Q3 | 6HK1 | 7.79 | 981 | 221 | 6AT(E･LTC) | 9774 | 13074 | 60 | 一般バス | 4.5 | 574.7156 | 5.21 | D,TC,IC,FI,P | EGR,DF,SCR | 2-4D | 圧縮比 | NOx&PM★
|  |  | QDG-KV234Q3 | 6HK1 | 7.79 | 981 | 221 | 6AT(E･LTC) | 9774 | 13074 | 60 | 一般バス | 4.45 | 581.173 | 5.21 | D,TC,IC,FI,P | EGR,DF,SCR | 2-4D | 圧縮比 | NOx&PM★
|  |  | QDG-KV234Q3 | 6HK1 | 7.79 | 761 | 191 | 6AT(E･LTC) | 9790 | 14135 | 79 | 路線バス | 4.2 | 615.7667 | 4.23 | D,TC,IC,FI,P | EGR,DF,SCR | 2-4D | ―― | NOx&PM★
|  |  | QPG-KV234L3 | 6HK1 | 7.79 | 981 | 221 | 6MT | 9790 | 14135 | 79 | 路線バス | 4.6 | 562.2217 | 4.23 | D,TC,IC,FI,P | EGR,DF,SCR | 2-4D | 圧縮比 | NOx&PM★ | 108
|  |  | QPG-KV234L3 | 6HK1 | 7.79 | 981 | 221 | 6MT | 9790 | 14135 | 79 | 路線バス | 4.55 | 568.4 | 4.23 | D,TC,IC,FI,P | EGR,DF,SCR | 2-4D | 圧縮比 | NOx&PM★ | 107
|  |  | QPG-KV234L3 | 6HK1 | 7.79 | 761 | 191 | 6MT | 9790 | 14135 | 79 | 路線バス | 4.55 | 568.4 | 4.23 | D,TC,IC,FI,P | EGR,DF,SCR | 2-4D | 圧縮比 | NOx&PM★ | 107
|  |  | QPG-KV234L3 | 6HK1 | 7.79 | 761 | 191 | 6MT | 9790 | 14135 | 79 | 路線バス | 4.5 | 574.7156 | 4.23 | D,TC,IC,FI,P | EGR,DF,SCR | 2-4D | 圧縮比 | NOx&PM★ | 106
|  |  | QPG-KV234L3 | 6HK1 | 7.79 | 981 | 221 | 6MT | 12110 | 15520 | 62 | 一般バス | 4.45 | 581.173 | 4.06 | D,TC,IC,FI,P | EGR,DF,SCR | 2-4D | ―― | NOx&PM★ | 109
|  |  | QPG-KV234N3 | 6HK1 | 7.79 | 981 | 221 | 6MT | 9790 | 14135 | 79 | 路線バス | 4.6 | 562.2217 | 4.23 | D,TC,IC,FI,P | EGR,DF,SCR | 2-4D | 圧縮比 | NOx&PM★ | 108
|  |  | QPG-KV234N3 | 6HK1 | 7.79 | 981 | 221 | 6MT | 9790 | 14135 | 79 | 路線バス | 4.55 | 568.4 | 4.23 | D,TC,IC,FI,P | EGR,DF,SCR | 2-4D | 圧縮比 | NOx&PM★ | 107
|  |  | QPG-KV234N3 | 6HK1 | 7.79 | 761 | 191 | 6MT | 9790 | 14135 | 79 | 路線バス | 4.55 | 568.4 | 4.23 | D,TC,IC,FI,P | EGR,DF,SCR | 2-4D | 圧縮比 | NOx&PM★ | 107
|  |  | QPG-KV234N3 | 6HK1 | 7.79 | 761 | 191 | 6MT | 9790 | 14135 | 79 | 路線バス | 4.5 | 574.7156 | 4.23 | D,TC,IC,FI,P | EGR,DF,SCR | 2-4D | 圧縮比 | NOx&PM★ | 106
|  |  | QPG-KV234N3 | 6HK1 | 7.79 | 981 | 221 | 6MT | 12110 | 15520 | 62 | 一般バス | 4.45 | 581.173 | 4.06 | D,TC,IC,FI,P | EGR,DF,SCR | 2-4D | 圧縮比 | NOx&PM★ | 109
|  |  | QPG-KV234N3 | 6HK1 | 7.79 | 981 | 221 | 6MT | 12110 | 15520 | 62 | 一般バス | 4.4 | 587.7773 | 4.06 | D,TC,IC,FI,P | EGR,DF,SCR | 2-4D | 圧縮比 | NOx&PM★ | 108
|  |  | QPG-KV234Q3 | 6HK1 | 7.79 | 981 | 221 | 6MT | 9790 | 14135 | 79 | 路線バス | 4.6 | 562.2217 | 4.23 | D,TC,IC,FI,P | EGR,DF,SCR | 2-4D | 圧縮比 | NOx&PM★ | 108
|  |  | QPG-KV234Q3 | 6HK1 | 7.79 | 981 | 221 | 6MT | 9790 | 14135 | 79 | 路線バス | 4.55 | 568.4 | 4.23 | D,TC,IC,FI,P | EGR,DF,SCR | 2-4D | 圧縮比 | NOx&PM★ | 107
|  |  | QPG-KV234Q3 | 6HK1 | 7.79 | 761 | 191 | 6MT | 9790 | 14135 | 79 | 路線バス | 4.55 | 568.4 | 4.23 | D,TC,IC,FI,P | EGR,DF,SCR | 2-4D | 圧縮比 | NOx&PM★ | 107
|  |  | QPG-KV234Q3 | 6HK1 | 7.79 | 761 | 191 | 6MT | 9790 | 14135 | 79 | 路線バス | 4.5 | 574.7156 | 4.23 | D,TC,IC,FI,P | EGR,DF,SCR | 2-4D | 圧縮比 | NOx&PM★ | 106
|  |  | QPG-KV234Q3 | 6HK1 | 7.79 | 981 | 221 | 6MT | 12110 | 15520 | 62 | 一般バス | 4.45 | 581.173 | 4.06 | D,TC,IC,FI,P | EGR,DF,SCR | 2-4D | 圧縮比 | NOx&PM★ | 109
|  |  | QPG-KV234Q3 | 6HK1 | 7.79 | 981 | 221 | 6MT | 12110 | 15520 | 62 | 一般バス | 4.4 | 587.7773 | 4.06 | D,TC,IC,FI,P | EGR,DF,SCR | 2-4D | 圧縮比 | NOx&PM★ | 108
|  |  | QKG-KV234L3 | 6HK1 | 7.79 | 981 | 221 | 6AT(E･LTC) | 9790 | 14135 | 79 | 路線バス | 4.3 | 601.4465 | 4.23 | D,TC,IC,FI,P | EGR,DF,SCR | 2-4D | 圧縮比 | NOx&PM★ | 101
|  |  | QKG-KV234L3 | 6HK1 | 7.79 | 981 | 221 | 6AT(E･LTC) | 9790 | 14135 | 79 | 路線バス | 4.25 | 608.5224 | 4.23 | D,TC,IC,FI,P | EGR,DF,SCR | 2-4D | 圧縮比 | NOx&PM★ | 100
|  |  | QKG-KV234L3 | 6HK1 | 7.79 | 761 | 191 | 6AT(E･LTC) | 9790 | 14135 | 79 | 路線バス | 4.25 | 608.5224 | 4.23 | D,TC,IC,FI,P | EGR,DF,SCR | 2-4D | ―― | NOx&PM★ | 100
|  |  | QKG-KV234L3 | 6HK1 | 7.79 | 981 | 221 | 6AT(E･LTC) | 12110 | 15520 | 62 | 一般バス | 4.25 | 608.5224 | 4.06 | D,TC,IC,FI,P | EGR,DF,SCR | 2-4D | ―― | NOx&PM★ | 104
|  |  | QKG-KV234N3 | 6HK1 | 7.79 | 981 | 221 | 6AT(E･LTC) | 9790 | 14135 | 79 | 路線バス | 4.3 | 601.4465 | 4.23 | D,TC,IC,FI,P | EGR,DF,SCR | 2-4D | 圧縮比 | NOx&PM★ | 101
|  |  | QKG-KV234N3 | 6HK1 | 7.79 | 981 | 221 | 6AT(E･LTC) | 9790 | 14135 | 79 | 路線バス | 4.25 | 608.5224 | 4.23 | D,TC,IC,FI,P | EGR,DF,SCR | 2-4D | 圧縮比 | NOx&PM★ | 100
|  |  | QKG-KV234N3 | 6HK1 | 7.79 | 761 | 191 | 6AT(E･LTC) | 9790 | 14135 | 79 | 路線バス | 4.25 | 608.5224 | 4.23 | D,TC,IC,FI,P | EGR,DF,SCR | 2-4D | ―― | NOx&PM★ | 100
|  |  | QKG-KV234N3 | 6HK1 | 7.79 | 981 | 221 | 6AT(E･LTC) | 12110 | 15520 | 62 | 一般バス | 4.25 | 608.5224 | 4.06 | D,TC,IC,FI,P | EGR,DF,SCR | 2-4D | 圧縮比 | NOx&PM★ | 104
|  |  | QKG-KV234N3 | 6HK1 | 7.79 | 981 | 221 | 6AT(E･LTC) | 12110 | 15520 | 62 | 一般バス | 4.2 | 615.7667 | 4.06 | D,TC,IC,FI,P | EGR,DF,SCR | 2-4D | 圧縮比 | NOx&PM★ | 103
|  |  | QKG-KV234Q3 | 6HK1 | 7.79 | 981 | 221 | 6AT(E･LTC) | 9790 | 14135 | 79 | 路線バス | 4.3 | 601.4465 | 4.23 | D,TC,IC,FI,P | EGR,DF,SCR | 2-4D | 圧縮比 | NOx&PM★ | 101
|  |  | QKG-KV234Q3 | 6HK1 | 7.79 | 981 | 221 | 6AT(E･LTC) | 9790 | 14135 | 79 | 路線バス | 4.25 | 608.5224 | 4.23 | D,TC,IC,FI,P | EGR,DF,SCR | 2-4D | 圧縮比 | NOx&PM★ | 100
|  |  | QKG-KV234Q3 | 6HK1 | 7.79 | 761 | 191 | 6AT(E･LTC) | 9790 | 14135 | 79 | 路線バス | 4.25 | 608.5224 | 4.23 | D,TC,IC,FI,P | EGR,DF,SCR | 2-4D | ―― | NOx&PM★ | 100
|  |  | QKG-KV234Q3 | 6HK1 | 7.79 | 981 | 221 | 6AT(E･LTC) | 12110 | 15520 | 62 | 一般バス | 4.25 | 608.5224 | 4.06 | D,TC,IC,FI,P | EGR,DF,SCR | 2-4D | 圧縮比 | NOx&PM★ | 104
|  |  | QKG-KV234Q3 | 6HK1 | 7.79 | 981 | 221 | 6AT(E･LTC) | 12110 | 15520 | 62 | 一般バス | 4.2 | 615.7667 | 4.06 | D,TC,IC,FI,P | EGR,DF,SCR | 2-4D | 圧縮比 | NOx&PM★ | 103
|  |  | QKG-KV290N1 | 4HK1 | 5.193 | 735 | 184 | 6MT | 8654 | 12889 | 77 | 路線バス | 5.2 | 497.35 | 5.14 | I,D,TC,IC,FI,P | EGR,DF,SCR | 2-4D | ―― | NOx&PM★ | 101
|  |  | QKG-KV290Q1 | 4HK1 | 5.193 | 735 | 184 | 6MT | 8654 | 12889 | 77 | 路線バス | 5.2 | 497.35 | 5.14 | I,D,TC,IC,FI,P | EGR,DF,SCR | 2-4D | ―― | NOx&PM★ | 101
|  |  | QDG-KV290N1 | 4HK1 | 5.193 | 735 | 184 | 6AT(E･LTC) | 8654 | 12889 | 77 | 路線バス | 4.9 | 527.8 | 5.14 | D,TC,IC,FI,P | EGR,DF,SCR | 2-4D | ―― | NOx&PM★
|  |  | QDG-KV290Q1 | 4HK1 | 5.193 | 735 | 184 | 6AT(E･LTC) | 8654 | 12889 | 77 | 路線バス | 4.9 | 527.8 | 5.14 | D,TC,IC,FI,P | EGR,DF,SCR | 2-4D | ―― | NOx&PM★
|  |  | QRG-KV290N1 | 4HK1 | 5.193 | 735 | 184 | 6MT | 9790 | 14135 | 79 | 路線バス | 4.8 | 538.7958 | 4.23 | I,D,TC,IC,FI,P | EGR,DF,SCR | 2-4D | ―― | NOx&PM★ | 113
|  |  | QRG-KV290Q1 | 4HK1 | 5.193 | 735 | 184 | 6MT | 9790 | 14135 | 79 | 路線バス | 4.8 | 538.7958 | 4.23 | I,D,TC,IC,FI,P | EGR,DF,SCR | 2-4D | ―― | NOx&PM★ | 113
|  |  | QPG-KV290N1 | 4HK1 | 5.193 | 735 | 184 | 6AT(E･LTC) | 9790 | 14135 | 79 | 路線バス | 4.55 | 568.4 | 4.23 | D,TC,IC,FI,P | EGR,DF,SCR | 2-4D | ―― | NOx&PM★ | 107
|  |  | QPG-KV290Q1 | 4HK1 | 5.193 | 735 | 184 | 6AT(E･LTC) | 9790 | 14135 | 79 | 路線バス | 4.55 | 568.4 | 4.23 | D,TC,IC,FI,P | EGR,DF,SCR | 2-4D | ―― | NOx&PM★ | 107
|  | 日野ブルーリボン | QSG-HL2ANAP | A05C-K1 | 5.123 | 834 | 184 | 6AMT | 9790 | 14135 | 79 | 路線バス | 5.1 | 507.102 | 4.23 | H,I, P,FI | EGR,DF | 2-4D | ―― | NOx&PM★ | 120
|  |  | QSG-HL2ASAP | A05C-K1 | 5.123 | 834 | 184 | 6AMT | 9790 | 14135 | 79 | 路線バス | 5.1 | 507.102 | 4.23 | H,I, P,FI | EGR,DF | 2-4D | ―― | NOx&PM★ | 120
※印････トヨタ自動車株式会社によるOEM生産車
| （注） | 車両重量・車両総重量・最大積載量（または乗車定員）は、燃費値の算定に当たって用いた標準的な仕様を記載しています。
実際に販売されている車両は、ここに記載された車両重量・車両総重量・最大積載量（または乗車定員）と異なる場合があります。
KV燃費改善構変の分、入手待ち