## 69
[18 empty] | 様式 |  | 69
工 事 名
工事場所 | [14 empty] | 見積番号
エレベーター設備(ロープ式)
機器名称 | [14 empty] | 会 社 名
※摘要で●印が付いたものを適用、○印のものは適用しないものとし、その他特記なき事項は 別添図面及び公共建築工事標準仕様書(機械設備工事編)(令和 年版)による。
1/3
名称 |  |  |  | 摘要 | [6 empty] | 数量 |  | 単位 | 単価 |  | 金額 | 備考
１．直接工事費(エレベーター) | [10 empty] | 1 |  | 式 |  |  |  | 附属品一式、雑材料一式を含む
号機 |  |  |  | 用途
（１）主要機器、かご |  | 主要機器(巻上機、電動機、ブレーキ、電源盤及び制御盤、安全装置、マシンビーム・レール・ロープ・釣合おもり) |  | 種別
積載荷重・定員
速度(m/min)
停止階
|  |  |  | 電源 |  |  |  | ３相 V
単相 100V
電動機容量(kW)
電動機制御方式
運転操作方式
耐震安全性分類
耐震設計用地域係数
|  |  |  | 管制運転等 | ○ | 地震時管制運転
(閉じ込め時ﾘｽﾀｰﾄ運転)
[5 empty] | ○ | 火災時管制運転
[5 empty] | ○ | 非常用発電時管制運転
[5 empty] | ○ | 停電時救出運転
[5 empty] | ○ | ピット冠水時管制運転
[5 empty] | ○ | 浸水時管制運転
[5 empty] | ○ | 長尺物振れ管制運転
[5 empty] | ○ | 緊急地震速報連動運転
○
○
|  |  |  | その他特記事項 | ○ | 回生電力備蓄システム
[5 empty] | ○ | 地震感知器(P波・S波)
[5 empty] | ○ | 遮炎遮煙性能有り
[5 empty] | ○ | 遮炎性能有り(遮煙不要)
|  | かご |  | 付加仕様
かご天井型式
|  |  |  | 側板 | 材質
仕上
|  |  |  | 戸 | 材質
仕上
|  |  |  | 敷居 | 材質
|  |  |  | 床 | 材質
|  |  |  | その他特記事項 | ○ | 各階案内表示板
[5 empty] | ○ | 館内放送用スピーカー
[5 empty] | ○ | 着脱式壁保護材
[5 empty] | ○ | かご内専用操作盤
[5 empty] | ○ | かご内手すり
[5 empty] | ○ | かご内鏡
[5 empty] | ○ | かご出入口検出装置(多光軸式)
[5 empty] | ○ | かご内専用インジケータ
[5 empty] | ○ | キックプレート
[5 empty] | ○ | 視覚障害者用装置
[5 empty] | ○ | 登録済呼び取消し機能
[5 empty] | ○ | 防犯用ガラス窓
[5 empty] | ○ | 防犯用カメラ
○
○
○
[10 empty] | － | 頁 | －
[18 empty] | 様式 |  | 69
工 事 名
工事場所 | [14 empty] | 見積番号
エレベーター設備(ロープ式)
機器名称 | [14 empty] | 会 社 名
2/3
名称 |  |  |  | 摘要 | [6 empty] | 数量 |  | 単位 | 単価 |  | 金額 | 備考
(２)その他部材 |  | その他部材 |  | 点検用タラップ | [6 empty] | 1 |  | 式
中間ビーム
|  | 共通部材 |  | 点検用タラップ | [6 empty] | 1 |  | 式
中間ビーム
（３） 乗 場 関 係 |  | 三方枠 |  | １階 | 型式 | [7 empty] | 箇所 |  |  |  | 雑材料一式を含む
材質
仕上
|  |  |  | 他階 | 型式 | [7 empty] | 箇所 |  |  |  | 雑材料一式を含む
材質
仕上
|  | 幕板 |  | １階 | 材質 | [7 empty] | 箇所 |  |  |  | 雑材料一式を含む
仕上
|  |  |  | 他階 | 材質 | [7 empty] | 箇所 |  |  |  | 雑材料一式を含む
仕上
|  | 乗場の敷居 |  | １階 | 材質 | [7 empty] | 箇所 |  |  |  | 雑材料一式を含む
|  |  |  | 他階 | 材質 | [7 empty] | 箇所 |  |  |  | 雑材料一式を含む
|  | 乗場の戸 |  | 付加仕様 |  |  | ○遮炎遮煙性能有り ○遮炎性能有り(遮煙不要)
|  |  |  | １階 | 材質 | [7 empty] | 箇所 |  |  |  | 雑材料一式を含む
仕上
|  |  |  | 他階 | 材質 | [7 empty] | 箇所 |  |  |  | 雑材料一式を含む
仕上
|  | 乗場ボタン |  | 付加仕様
|  |  |  | １階 | カバープレート材質 | [7 empty] | 箇所 |  |  |  | 附属品一式、雑材料一式を含む
カバー仕上
|  |  |  | 他階 | カバープレート材質 | [7 empty] | 箇所 |  |  |  | 附属品一式、雑材料一式を含む
カバー仕上
|  | 乗場ボタン(インジケータ一体型) |  | 付加仕様
|  |  |  | １階 | カバープレート材質 | [7 empty] | 箇所 |  |  |  | 附属品一式、雑材料一式を含む
カバー仕上
|  |  |  | 他階 | カバープレート材質 | [7 empty] | 箇所 |  |  |  | 附属品一式、雑材料一式を含む
カバー仕上
|  | 専用乗場ボタン |  | 付加仕様 |  |  |  | ○ | 専用乗場ボタン有り
|  |  |  | １階 | カバープレート材質 | [7 empty] | 箇所 |  |  |  | 附属品一式、雑材料一式を含む
カバー仕上
|  |  |  | 他階 | カバープレート材質 | [7 empty] | 箇所 |  |  |  | 附属品一式、雑材料一式を含む
カバー仕上
|  | インジケータ |  | １階 | 方式 |  |  | ○点灯式 ○ホールランタン(音声装置 ○付き ○無し)
[5 empty] | カバープレート材質 | [7 empty] | 箇所 |  |  |  | 附属品一式、雑材料一式を含む
カバー仕上
|  |  |  | 他階 | 方式 |  |  | ○点灯式 ○ホールランタン(音声装置 ○付き ○無し)
[5 empty] | カバープレート材質 | [7 empty] | 箇所 |  |  |  | 附属品一式、雑材料一式を含む
カバー仕上
|  | その他 |  | その他 特記事項 |  | ○ | 非常着床用出入口 |  |  |  | 1 |  | 式
○
○
○
○
[10 empty] | － | 頁 | －
[18 empty] | 様式 |  | 69
工 事 名
工事場所 | [14 empty] | 見積番号
エレベーター設備(ロープ式)
機器名称 | [14 empty] | 会 社 名
3/3
名称 |  |  |  | 摘要 | [6 empty] | 数量 |  | 単位 | 単価 |  | 金額 | 備考
（４）労務費他 |  | 電気配管配線 |  | 機械室内及び昇降路内 | [6 empty] | 1 |  | 式
|  | 消耗品雑材料 | [8 empty] | 1 |  | 式
|  | 労務費 |  | 調整労務費を含む | [6 empty] | 1 |  | 式
|  | 運搬費 | [8 empty] | 1 |  | 式
|  | 諸経費 |  | 現場労働者に関する 法定福利費を除く | [6 empty] | 1 |  | 式
|  | 現場労働者に関す |  | 事業主負担額
る法定福利費※
|  |  |  | 雇用保険料 | [6 empty] | 1 |  | 式
|  |  |  | 健康保険料 | [6 empty] | 1 |  | 式
|  |  |  | 介護保険料 | [6 empty] | 1 |  | 式
|  |  |  | 厚生年金保険料 (児童手当拠出金含む) | [6 empty] | 1 |  | 式
小 計 （エレベーター 号機）
２．直接工事費（監視盤）
(１)監視盤 |  | エレベーター監視盤 |  | 型式 | [8 empty] | 面 |  |  |  | インターホン組込
監視台数
その他特殊仕様等
（２）労務費他 |  | 電気配管配線 |  | 昇降路外 | [6 empty] | 1 |  | 式
|  | 消耗品雑材料 | [8 empty] | 1 |  | 式
|  | 労務費 |  | 調整労務費を含む | [6 empty] | 1 |  | 式
|  | 運搬費 | [8 empty] | 1 |  | 式
|  | 諸経費 |  | 現場労働者に関する 法定福利費を除く | [6 empty] | 1 |  | 式
|  | 現場労働者に関す |  | 事業主負担額
る法定福利費※
|  |  |  | 雇用保険料 | [6 empty] | 1 |  | 式
|  |  |  | 健康保険料 | [6 empty] | 1 |  | 式
|  |  |  | 介護保険料 | [6 empty] | 1 |  | 式
|  |  |  | 厚生年金保険料 (児童手当拠出金含む) | [6 empty] | 1 |  | 式
小 計 (監視盤)
直接工事費 (エレベーター 号機、監視盤)計
３．共通費
共通仮設費 | [10 empty] | 1 |  | 式
現場管理費 | [10 empty] | 1 |  | 式
一般管理費等 | [10 empty] | 1 |  | 式
小 計 (共通費)
合 計
製造者記載事項(設計仕様と異なる事項等)
[10 empty] | － | 頁 | －
※保険料の種類ごとに明細が算定できない場合は、
現場労働者に関する法定福利費の合計を一式として計上して下さい。
※保険料の種類ごとに明細が算定できない場合は、
現場労働者に関する法定福利費の合計を一式として計上して下さい。