## パターン①~④
二軸グラフ サンプルファイル（案） |  |  |  | ～二軸グラフの見方や感覚をつかむ～
基本条件 |  |  |  |  | 数値入力
流入水量 |  | 電力量原単位（送風） |  |  | 定数設定（初期もしくは適宜）
10000 | m3/d | 0.15 | kWh／m3 |  | 数値入力（送風量の簡易計算シートでの計算結果）
| 流入水質 | 処理水質 |  | ※下記に限らず様々なパターンを想定し、数字そのものではなく、ベクトルが
BOD | 80 | 5 | mg/L | どちらに、どの程度動くか、数値を入力することで二軸グラフの見方や感覚が
SS | 80 | 10 | mg/L | わかります。
T-N | 30 | 10 | mg/L | ※簡易的な比較が目的であり、各パターンにおいて条件を変える項目は原則１つ
NH4-N | 21 | 7 | mg/L | にすることを推奨します。
T-P | 5 | 2 | mg/L | ※別途「二軸グラフ作図」ファイルを活用して、各自のデータでグラフを作成
してみてください。
変化のパターン |  | ① | 流入水量 | (10,000→20,000m3/d）
※1 流入水量に応じた入力動力の目安
流入水量 |  | 電力量原単位（送風） |  | 単位風量あたりの入力動力 |  | 流入水量 |  | 入力動力
m3/d |  | kWh／m3 |  | （kW/m3) ※1 |  | 10000 | → | 1.56
10000 |  | 0.15 |  | 1.56 |  | 20000 | → | 1.34
↓ |  | ↓ |  | ↓ |  |  | ※107m3/minのブロワを想定
↓ |  | ↓ × | 0.86 | 送風機の効率がアップ |  | 30000 | → | 1.51
↓ |  | ↓ |  | ↓ |  | 40000 | → | 1.32
20000 |  | 0.13 |  | 1.34 |  | 50000 | → | 1.2
※300m3/minのブロワを想定
前提： | 流入水量以外の、流入水質や処理水質は原則一定 | [7 empty] | （参考）変化のパターンによる二軸グラフの動き
作図データ |  | 前 | ⇒ 後 | [6 empty] | ※横軸：送風に係る電力量原単位、縦軸：処理水T-N濃度とした場合
電力量原単位 |  | 0.15 | 0.13 | kWh／m3
処理水T-N |  | 10 | 10 | mg/L
※1： | 【参考２】資料より
変化のパターン |  | ② | 流入水BOD | (80→40mg/L）
※2 別途シート（必要送風量の簡易計算）
流入水BOD |  | 電力量原単位（送風） |  | 必要送風量が減少 |  | に必要事項を記入し、計算結果を左記の必要
mg/L |  | kWh／m3 |  | （m3/min) ※2 |  | 送風量の欄に記入ください。
80 |  | 0.15 |  | 28
↓ |  | ↓ |  | ↓
↓ |  | ↓ × | 0.9 | 必要送風量が減少 |  | ※ 送風量が減少する比率に、送風量の減少
↓ |  | ↓ |  | ↓ |  | による送風機の効率ダウン（→電力量1.1倍
40 |  | 0.14 |  | 23 |  | 必要）を考慮して電力量原単位に掛ける定数
（左記0.90）を計算しています。
前提： | 流入水BOD濃度以外、原則一定
作図データ |  | 前 | ⇒ 後
電力量原単位 |  | 0.15 | 0.14 | kWh／m3
処理水T-N |  | 10 | 10 | mg/L
※2： | 別途計算書参照とする。
変化のパターン |  | ③ | 流入水T-N(NH4-N：21→28mg/L)
※2 別途シート（必要送風量の簡易計算）
流入水T-N(NH4-N：21→28mg/L) |  | 電力量原単位（送風） |  | 必要送風量が増加 |  | に必要事項を記入し、計算結果を左記の必要
mg/L |  | kWh／m3 |  | （m3/min) ※2 |  | 送風量の欄に記入ください。
30 | 21 | 0.15 |  | 28
↓ |  | ↓ |  | ↓
↓ |  | ↓ × | 1.25 | 必要送風量が増加 |  | ※ 送風量が増加すると送風機の効率は
↓ |  | ↓ |  | ↓ |  | アップ（電力量原単位は減少）しますが、
40 | 28 | 0.19 |  | 35 |  | 二軸グラフの矢印の動きをわかりやすくする
趣旨から、ここでは計算に考慮しません。
前提： | 流入水T-N濃度以外、原則一定
作図データ |  | 前 | ⇒ 後
電力量原単位 |  | 0.15 | 0.19 | kWh／m3
処理水T-N |  | 10 | 10 | mg/L
※2： | 別途計算書参照とする。
変化のパターン |  | ④ | 流入水T-N(NH4-N：21→11mg/L)
※2 別途シート（必要送風量の簡易計算）
流入水T-N(NH4-N：21→11mg/L) |  | 電力量原単位（送風） |  | 必要送風量が減少 |  | に必要事項を記入し、計算結果を左記の必要
mg/L |  | kWh／m3 |  | （m3/min) ※2 |  | 送風量の欄に記入ください。
30 | 21 | 0.15 |  | 28
↓ |  | ↓ |  | ↓
↓ |  | ↓ × | 0.66 | 必要送風量が減少 |  | ※ 送風量が減少する比率に、送風量の減少
↓ |  | ↓ |  | ↓ |  | による送風機の効率ダウン（→電力量1.1倍
15 | 10.5 | 0.1 |  | 17 |  | 必要）を考慮して電力量原単位に掛ける定数
（左記0.66）を計算しています。
前提： | 流入水T-N濃度以外、原則一定
作図データ |  | 前 | ⇒ 後
電力量原単位 |  | 0.15 | 0.1 | kWh／m3
処理水T-N |  | 10 | 10 | mg/L
※2： | 別途計算書参照とする。
Note on D5: 実績値や想定値等を入力してください。 この値を基にして下記計算や 各条件による比較を行います。
Note on E38: 送風量の減少による送風機の効率ダウン分は1.1倍とする。 （必要に応じて調整）
Note on E74: 送風量の減少による送風機の効率ダウン分は1.1倍とする。
Note on G36: BOD80mg/Lの際の 必要送風量を別途 シートにて計算
Note on G40: BOD40mg/Lの際の 必要送風量を別途 シートにて計算
Note on G54: T-N30mg/Lの際の 必要送風量を別途 シートにて計算
Note on G58: T-N40mg/Lの際の 必要送風量を別途 シートにて計算
Note on G72: T-N30mg/Lの際の 必要送風量を別途 シートにて計算
Note on G76: T-N15mg/Lの際の 必要送風量を別途 シートにて計算
③
⑥
①
②
④
⑤
図 様々な変化のパターンにおける二軸グラフ（パターン①～④）

## パターン⑤~⑥
二軸グラフ サンプルファイル（案） |  |  |  | ～二軸グラフの見方や感覚をつかむ～
基本条件 |  |  |  |  | 数値入力
流入水量 |  | 電力量原単位（送風） |  |  | 定数設定（初期もしくは適宜）
10000 | m3/d | 0.15 | kWh／m3 |  | 数値入力（送風量の簡易計算シートでの計算結果）
| 流入水質 | 処理水質 |  | ※下記に限らず様々なパターンを想定し、数字そのものではなく、ベクトルが
BOD | 80 | 5 | mg/L | どちらに、どの程度動くか、数値を入力することで二軸グラフの見方や感覚が
SS | 80 | 10 | mg/L | わかります。
T-N | 30 | 10 | mg/L | ※簡易的な比較が目的であり、各パターンにおいて条件を変える項目は原則１つに
NH4-N | 21 | 7 | mg/L | することを推奨します。
T-P | 5 | 2 | mg/L | ※別途「二軸グラフ作図」ファイルを活用して、各自のデータでグラフを作成
してみてください。
変化のパターン |  | ⑤ | 散気装置高効率化(効率15→25%）
※2 別途シート（必要送風量の簡易計算）に
酸素移動効率OTE |  | 電力量原単位（送風） |  | 必要送風量が減少 |  | 必要事項を記入し、計算結果を左記の必要
% |  | kWh／m3 |  | （m3/min) ※2 |  | 送風量の欄に記入ください。
15 | （例）散気板 | 0.15 |  | 28 |  | 更新前
↓ |  | ↓ |  | ↓ |  | 散気装置 | （例）散気板
↓ |  | ↓ × | 0.66 | 必要送風量が減少 |  | 酸素移動効率OTE | 15 | %
↓ |  | ↓ |  | ↓ |  | ↓ | ↓
25 | （例）高効率型散気装置 | 0.1 |  | 17 |  | 更新後
[6 empty] | 散気装置 | （例）高効率型散気装置
前提： | 流入水量、流入水質や処理水質は原則一定 |  |  |  |  | 酸素移動効率OTE | 25 | %
作図データ |  | 前 | ⇒ 後
電力量原単位 |  | 0.15 | 0.1 | kWh／m3
処理水T-N |  | 10 | 10 | mg/L
※2： | 別途計算書参照とする。
変化のパターン |  | ⑥ | 処理水T-N(NH4-N：7→3.5mg/L)
処理水T-N(NH4-N：7→3.5mg/L) | [5 empty] | ※2 別途シート（必要送風量の簡易計算）
|  | 電力量原単位（送風） |  | 必要送風量が増加 |  | に必要事項を記入し、計算結果を左記の必要
mg/L |  | kWh／m3 |  | （m3/min) ※2 |  | 送風量の欄に記入ください。
10 | 7 | 0.15 |  | 28
↓ |  | ↓ |  | ↓
↓ |  | ↓ × | 1.1 | 必要送風量が増加 |  | ※ 送風量が増加すると送風機の効率は
↓ |  | ↓ |  | ↓ |  | アップ（電力量原単位は減少）しますが、
5 | 3.5 | 0.17 |  | 31 |  | 二軸グラフの矢印の動きをわかりやすくする
趣旨から、ここでは計算に考慮しません。
前提： | 処理水T-N濃度以外、原則一定
作図データ |  | 前 | ⇒ 後
電力量原単位 |  | 0.15 | 0.17 | kWh／m3
処理水T-N |  | 10 | 5 | mg/L
※2： | 別途計算書参照とする。
Note on D5: 実績値や想定値等を入力してください。 この値を基にして下記計算や 各条件による比較を行います。
Note on E21: 送風量の減少による送風機の効率ダウン分は1.1倍とする。
Note on G19: OTE15%の際の 必要送風量を別途計算
Note on G23: OTE25%の際の 必要送風量を別途計算
Note on G38: 処理水T-N10mg/Lの際の 必要送風量を別途計算
Note on G42: 他のパターンでは計算の 便宜上、処理水のNH4-Nは0として計算していたが，ここでは，さらに3.5mg/L分を硝化したと考えて計算を行った結果（31m3/分）を 記入しておく。
図 様々な変化のパターンにおける二軸グラフ（パターン⑤⑥）

## 必要送風量の簡易計算（例）パターン⑤の場合
必要送風量簡易計算書
※使用にあたっての注意事項
本計算書は，二軸グラフの動きを把握するために必要となる送風量を，迅速かつ簡易的に
概算で計算するためのものです。本計算結果等が現地結果と合致するものではないことを
理解したうえでご使用ください。
また，各パターンにおいて条件を変える場合は原則１つの項目のみとすることを推奨します。
条件１，２で複数の項目を変化させた場合，複合的にどのような結果となるかといった，定量的な
評価としては十分なツールではありませんのでご了承ください。
なお，この計算書は本サンプルファイルでのみ使用してください。運転管理や改築更新の際に
反応タンクの容量計算を行う際には，別途，現地条件等に基づく適切な計算を行ってください。
入力データ | 【パターン⑤】 | ←パターンや条件を変えて、活用ください。
| 散気装置高効率化(効率15→25%） |  | ↓ | ↓
|  | 条件１ |  | 条件２
| 反応タンク流入条件 | （基本条件）
| 日最大汚水量 | 10000 | m3/日 | 10000 | m3/日
| 流入BOD濃度 | 80 | mg/L | 80 | mg/L
| 流入T-N濃度 | 30 | mg/L | 30 | mg/L
| 流入SS濃度 | 100 | mg/L | 100 | mg/L
| 反応タンク水温 | 20 | ℃ | 20 | ℃
| 反応タンクMLSS濃度 | 2000 | mg/L | 2000 | mg/L
反応タンク容量
| 反応タンク好気槽容量 | 750 | m3 | 750 | m3 | 概算
| 反応タンク嫌気or無酸素容量 | 250 | m3 | 250 | m3 | 特に記入不要
| 反応タンク容量 | 1000 | m3 | 1000 | m3 | 特に記入不要
反応タンク散気装置
| 酸素移動効率 | 15 | % | 25 | %
|  | ↓ |  | ↓
| 必要送風量 | 28 | m3/分 | 17 | m3/分
入力してください。
必要に応じて変更ください。

## 詳細（条件１） (hidden)
必要風量簡易計算書
本計算書は，二軸グラフの動きを把握するために必要となる送風量を，迅速かつ簡易的に
計算するためのものである。なお，運転管理や改築更新の際に反応タンクの容量計算を行う
際には，現地条件に基づく適切な計算を行うものとする。
１．設計条件
（1）処理方式 | [15 empty] | 数字 |  | ：必要に応じて手入力
| 標準活性汚泥法（運転方式ＡＯＯＯ） | [14 empty] | 数字 |  | ：入力不要
[16 empty] | 数字 |  | ：入力不要（計算値又は再掲値）
（2）流入汚水量 | [17 empty] | ：入力不要（まとめシートで入力）
| 日最大汚水量 | [5 empty] | 10000 |  |  | m3/日 | [7 empty] | ：入力不要（まとめシートで入力）
| BOD-SS負荷 | [5 empty] | 0.4 | kgBOD/kgMLSS/日
（3）池形状
| 反応タンク： |  |  |  |  | 1000 |  | m3
| 反応タンク好気槽容量 | [9 empty] | 750 |  | m3
| 反応タンク嫌気or無酸素容量 | [9 empty] | 250 |  | m3
（4）反応タンク流入水質
| ・処理場流入BOD | [6 empty] | ： |  |  | mg/L |  | （与条件）
| ・処理場流入SS | [6 empty] | ： |  |  | mg/L |  | （与条件）
| 反応タンク流入ＢＯＤ濃度 | [10 empty] | ・BOD(CBOD,in) | [5 empty] | ： | 80 |  | mg/L
| 反応タンク流入溶解性ＢＯＤ濃度 | [10 empty] | ・S-BOD(CS-BOD,in) | [5 empty] | ： | 52.8 |  | mg/L
| 反応タンク流入ＳＳ濃度 | [10 empty] | ・SS(CSS,in) | [5 empty] | ： | 100 |  | mg/L
| 反応タンク流入全窒素濃度 | [10 empty] | ・T-N(CT,in) | [5 empty] | ： | 30 |  | mg/L
| 反応タンク流入ケルダール窒素濃度 | [10 empty] | ・Kj-N(CKj,in) | [5 empty] | ： | 21 |  | mg/L |  | ←T-Nの70%とする。 |  |  |  |  | T-Nの約7割とする。
| ・T-P | [6 empty] | ： |  | 5 | mg/L
（5）反応タンク流出水質
| 反応タンク流出ＢＯＤ濃度 | [10 empty] | ・BOD(CBOD,eff) | [5 empty] | ： | 0 |  | mg/L |  | ←計算上０とする。 |  |  |  |  | 流出は0として、余裕側（必要空気量は多め）の計算を行う。
| 反応タンク流出ＳＳ濃度 | [10 empty] | ・SS | [5 empty] | ： | 15 |  | mg/L
[12 empty] | ・T-P | [5 empty] | ： | 0.5 |  | mg/L
| 反応タンク流出ケルダール窒素濃度 | [10 empty] | ・Kj-N(CKj,eff) | [5 empty] | ： | 0 |  | mg/L |  | ←計算上０とする。 |  |  |  |  | 流出は0として、余裕側（必要空気量は多め）の計算を行う。
（6）反応タンク内水質
| 反応タンクMLSS濃度 | [10 empty] | ・X | [5 empty] | ： | 2000 |  | mg/L
| 反応タンク返送汚泥濃度 | [10 empty] | ・Xr | [5 empty] | ： | 6000 |  | mg/L
| 反応タンク水温 | [10 empty] | ・T | [5 empty] | ： | 20 |  | ℃
２．必要酸素量（ＡＯＲ）
必要酸素量ΣD ＝ DB ＋ DN ＋ DE ＋ DO
|  | DB |  | ： | 有機物の酸化による酸素消費量
|  | DN |  | ： | 硝化による酸素消費量
|  | DE |  | ： | 内生呼吸に必要な酸素量
|  | DO |  | ： | 溶存酸素濃度維持に必要な酸素量
（1）有機物の酸化による酸素消費量
DB＝｛(CBOD,in－CBOD,eff)×Qin×10-3－（LNOX,DN－LNOX,A）×k｝×A
|  |  | CBOD,in |  |  | ： | 反応タンク流入BOD濃度 (mg/L) | [9 empty] | → | 80 |  | mg/L
|  |  | CBOD,eff |  |  | ： | 反応タンク流出BOD濃度 (mg/L) | [9 empty] | → | 0 |  | mg/L |  | ←計算上０とする。
|  |  | Qin |  |  | ： | 流入水量 (m3/日) | [9 empty] | → | 10000 |  | m3/日
|  |  | LNOX,DN |  |  | ： | 無酸素タンクNOT-N負荷量（kg/日） | [12 empty] | → | 120 |  | kg/日
|  |  | LNOX,A |  |  | ： | 無酸素タンクNOT-N流出量（kg/日） | [12 empty] | → | 0 |  | kg/日 |  |  |  |  | 脱窒によるBOD消費は0として、余裕側（必要空気量は多め）の計算を行う。
|  |  | k |  |  | ： | 脱窒により消費されるBOD量（kgBOD/kgN） | [12 empty] | → | 0 |  | ←計算上０とする。 |  |  |  |  | ⇒ k=2.86 程度であるが、ここでは0とする。
|  |  | A |  |  | ： | 除去BOD当りに必要な酸素量 | [9 empty] | → | 0.6 |  | kgO2/kgBOD
|  | DB＝｛（ |  |  | 80 |  | － | 0 |  | ）× |  | 10000 |  |  | ×10－3－（ |  |  | 120 |  | － | 0 | ）× |  | 0 |  | ｝× | 0.6
|  |  | ＝ | 480 |  |  | kgO2/日
（2）硝化による酸素消費量
DN＝4.57×硝化したKj-N量
|  | ・ | 4.57 ： 単位量当たりのアンモニア性窒素の硝化に必要な酸素量（kgO2/kgNH4-N）
|  | ・ | 硝化したKj-N量＝（流入水Kj-N量）－（流出水Kj-N量）－（余剰汚泥に転換されたKj-N量）
流入水Kj-N量＝Qin・CKj,in×10－3
[8 empty] | ＝ | 10000 |  |  | × | 21 |  | ×10－3 |  |  | ＝ | 210 |  | kgN/日
流出水Kj-N量＝Qin・CKj,eff×10－3
[8 empty] | ＝ | 10000 |  |  | × | 0 |  | ×10－3 |  |  | ＝ | 0 |  | kgN/日
|  |  | CKj,in |  |  | ： | 反応タンク流入ケルダール窒素濃度 | [11 empty] | → | 21 |  | mg/L
|  |  | CKj,eff |  |  | ： | 反応タンク流出ケルダール窒素濃度 | [11 empty] | → | 0 |  | mg/L
|  |  | Qin |  |  | ： | 流入水量 (m3/日) | [11 empty] | → | 10000 |  | m3/日
|  | ・ | 余剰汚泥に転換されたKj-N量＝余剰汚泥量×NX
[5 empty] | NX ： 活性汚泥窒素含有率→ | [8 empty] | 8 | ％
|  |  |  | 余剰汚泥量 |  |  |  | ＝ | （a・CS-BOD,in＋b・CSS,in－c・τA・X）・Qin
[8 empty] | ＝ | （ | 0.5 |  | × | 52.8 |  | ＋ | 0.95 |  | × | 100 |  | － | 0.04 |  | × | 0.08
[10 empty] | × | 2000 |  | ）× |  | 10000 |  |  | ×10－3
[8 empty] | ＝ | 1150 |  | kg
|  |  | a |  |  | ： | 溶解性BODに対する汚泥転換率 | [14 empty] | → | 0.5 |  | gMLSS/gS-BOD
|  |  | b |  |  | ： | SSに対する汚泥転換率 | [14 empty] | → | 0.95 |  | gMLSS/gS-SS
|  |  | c |  |  | ： | 活性汚泥微生物の内生呼吸による減量を表す係数 | [14 empty] | → | 0.04 |  | /日
|  |  | τA |  |  | ： | 好気部の水理学的滞留時間(好気槽容量／流入水量） | [14 empty] | → | 0.08 |  | 日
|  |  | CS-BOD,in |  |  | ： | 反応タンク流入溶解性ＢＯＤ濃度 | [14 empty] | → | 52.8 |  | mg/L
|  |  | Ｘ |  |  | ： | 反応タンクMLSS濃度 | [14 empty] | → | 2000 |  | mg/L
|  |  | CSS,in |  |  | ： | 反応タンク流入ＳＳ濃度 | [14 empty] | → | 100 |  | mg/L
|  |  | Qin |  |  | ： | 流入水量 (m3/日) | [14 empty] | → | 10000 |  | m3/日
|  |  |  | 余剰汚泥に転換されたKj-N量＝ | [8 empty] | 1150 |  | × | 0.08 |  | ＝ | 90 |  | kgN/日
|  |  |  | 硝化したKj-N量＝ | [5 empty] | 210 |  | － | 0 |  | － | 90 |  | ＝ | 120 |  | kgN/日
|  | DN＝ |  | 4.57 |  | × | 120
|  |  | ＝ | 548 |  |  | kgO2/日
（3）内生呼吸による酸素消費量
DE＝B・VA・MLVSS
|  |  | B |  |  | ： | 単位MLVSS当りの内生呼吸による酸素消費量 | [12 empty] | → | 0.1 |  | kgO2/kgMLVSS/日
|  |  | VA |  |  | ： | 反応タンク好気槽容量 | [12 empty] | → | 750 |  | m3
|  |  | MLVSS |  |  | ： | 活性汚泥有機性微生物（MLSS中の強熱減量） | [12 empty] | → | 1600 |  | mg/L
MLSS中のMLVSSの割合＝0.8とする。
|  |  | MLVSS＝ |  |  | 0.8 |  | ×MLSS＝ |  |  | 1600 |  | mg/L
|  |  | DE | ＝ | 0.1 |  | × | 750 |  |  | × | 1600 |  |  | × | 10-3
|  |  |  | ＝ | 120 |  |  | kgO2/日
（4）溶存酸素濃度維持に必要な酸素量
DO=CO.A×(Qin+Qr+QC)×10-3
|  | CO.A |  |  |  | ： | 好気タンク末端の溶存酸素濃度 | [12 empty] | → | 1 |  | mg/L
|  | Qin |  |  |  | ： | 流入水量 | [12 empty] | → | 10000 |  | m3/日/池
|  | Qr |  |  |  | ： | 返送汚泥量 | [12 empty] | → | 5000 |  | m3/日/池
|  | QC |  |  |  | ： | 循環汚水量（見込まないものとする。） | [12 empty] | → | 0 |  | m3/日/池
|  | Qr = |  | Qin |  | × | Rr
|  |  | = | 10000 |  | × | 0.5
|  |  | = | 5000
|  | Rr |  |  |  | ： | 返送汚泥比
|  | Rr |  | = |  |  | X
[5 empty] | Xr |  | - | X
|  |  |  | = |  |  | 2000
[5 empty] | 6000 |  | - | 2000
|  |  |  | = | 0.5
|  | DO= |  | 1 |  | × ( |  | 10000 |  | ＋ | 5000 |  | ＋ | 0 | ) | × | 10-3
|  |  | = | 15 |  | kgO2/日
（5）ΣD（必要酸素量）
|  | ΣD＝ |  | 480 |  |  | ＋ | 548 |  |  | ＋ | 120 |  |  | ＋ | 15
|  |  | ＝ | 1163 |  |  |  | kgO2/日
３．必要送風量（Ｇｓ）の計算
|  | AOR = |  |  | 1163 |  |  | kgO2/日
|  | SOR = |  |  | AOR × CSW × r | [10 empty] | × | 101.3
[5 empty] | 1.024(T-20)×α×（β×CS×ｒ－CA） | [11 empty] | P
|  |  | CSW |  | ： | 20℃における酸素飽和濃度 | [7 empty] | → | 8.84 |  | (mg/L)
|  |  | CA |  | ： | 混合液の平均DO濃度 | [7 empty] | → | 1 |  | (mg/L)
|  |  | T |  | ： | 活性汚泥混合液の水温 | [7 empty] | → | 20 |  | (℃)
|  |  | CS |  | ： | T℃における酸素飽和濃度 | [7 empty] | → | 8.79 |  | (mg/L,at20℃)
|  |  | ｒ |  | ： | 散気水深によるCSの補正係数
[6 empty] | ｒ＝１＋ |  |  | （H／2） | [5 empty] | H ： 散気水深 ＝ | [5 empty] | 5 |  | m
10.332
[7 empty] | ＝ | 1.242
|  |  | α |  | ： | KLaの補正係数 | [7 empty] | → | 0.83
|  |  | β |  | ： | 飽和酸素濃度の補正係数 | [7 empty] | → | 0.95
|  |  | P |  | ： | 大気圧 | [7 empty] | → | 101.3 |  | (kPa abs)
|  | SOR＝ | [8 empty] | 1163 |  | × | 8.84 |  | × | 1.242 | [7 empty] | × | 101.3
[5 empty] | 1.024(20-20) |  |  |  | × | 0.83 |  | ×( | 0.95 |  | × | 8.79 |  | × | 1.242 |  | － | 1 |  | ) |  | 101.3
|  |  |  | ＝ | 1641.7 |  | kgO2/日
下記式より必要送風量（GS）を算出する。
|  |  | GS ＝ |  | SOR | [6 empty] | × | 273 ＋ 20 |  |  | × | 1
[5 empty] | EA × 10-2 × ρ × OW | [7 empty] | 273 |  |  |  | 24 × 60
[5 empty] | ρ | ： | 空気の密度 | [6 empty] | → | 1.293 |  |  | kg空気/Nm3
[5 empty] | OＷ | ： | 空気中の酸素の重量比 | [6 empty] | → | 0.232 |  |  | kgO2/kg空気
|  |  | GS ＝ |  | 1641.7 | [11 empty] | × | 273+20 |  |  | × | 1
[5 empty] | 15 |  | × 10－2 × |  |  | 1.293 |  |  | × | 0.232 |  |  |  | 273 |  |  |  | 24 × 60
|  |  |  | ＝ | 28 |  |  | m3/分
[25 empty] | ～ | 以上 | ～
Note on V155: SORを求めるためだけの数値であり，散気装置の効率とは無関係であることに注意。
0.7
0.7
0.7
0.7
0.7
0.7
0.7
0.7
0.7
0.7
0.7
0.7
0.7
0.7
0.7
0.7
0.7
0.7
0.7
0.7
0.7
0.7
0.7
0.7
0.7
0.7
0.7
0.7
0.7
0.7
0.7
0.7
0.7
0.7
0.7
0.7
0.7
0.7
0.7
0.7
0.7
0.7
0.7
0.7
0.7
0.7
0.7
0.7
0.7
0.7
0.7
0.7
0.7
0.7
0.7
0.7
0.7
0.7
0.7
0.7
0.7
0.7
0.7
0.7
0.7
0.7
0.7
0.7
0.7
0.7
0.7
0.7
0.7
0.7
0.7
0.7
0.7
0.7
0.7
0.7
0.7
0.7
0.7
0.7
0.7
0.7
0.7
0.7
0.7
0.7
0.7
0.7
0.7
0.7
0.7
0.7
0.7
0.7
0.7
0.7
0.7
0.7
0.7
0.7
0.7
0.7
0.7
0.7
0.7
0.7
0.7
0.7
0.7
0.7
0.7
0.7
0.7
0.7
0.7
0.7
0.7
0.7
0.7
0.7
0.7
0.7
0.7
0.7
0.7

## 詳細（条件２） (hidden)
必要風量簡易計算書
本計算書は，二軸グラフの動きを把握するために必要となる送風量を，迅速かつ簡易的に
計算するためのものである。なお，運転管理や改築更新の際に反応タンクの容量計算を行う
際には，現地条件に基づく適切な計算を行うものとする。
１．設計条件
（1）処理方式 | [15 empty] | 数字 |  | ：必要に応じて手入力
| 標準活性汚泥法（運転方式ＡＯＯＯ） | [14 empty] | 数字 |  | ：入力不要
[16 empty] | 数字 |  | ：入力不要（計算値又は再掲値）
（2）流入汚水量 | [17 empty] | ：入力不要（まとめシートで入力）
| 日最大汚水量 | [5 empty] | 10000 |  |  | m3/日 | [7 empty] | ：入力不要（まとめシートで入力）
| BOD-SS負荷 | [5 empty] | 0.4 | kgBOD/kgMLSS/日
（3）池形状
| 反応タンク： |  |  |  |  | 1000 |  | m3
| 反応タンク好気槽容量 | [9 empty] | 750 |  | m3
| 反応タンク嫌気or無酸素容量 | [9 empty] | 250 |  | m3
（4）反応タンク流入水質
| ・処理場流入BOD | [6 empty] | ： |  |  | mg/L |  | （与条件）
| ・処理場流入SS | [6 empty] | ： |  |  | mg/L |  | （与条件）
| 反応タンク流入ＢＯＤ濃度 | [10 empty] | ・BOD(CBOD,in) | [5 empty] | ： | 80 |  | mg/L
| 反応タンク流入溶解性ＢＯＤ濃度 | [10 empty] | ・S-BOD(CS-BOD,in) | [5 empty] | ： | 52.8 |  | mg/L
| 反応タンク流入ＳＳ濃度 | [10 empty] | ・SS(CSS,in) | [5 empty] | ： | 100 |  | mg/L
| 反応タンク流入全窒素濃度 | [10 empty] | ・T-N(CT,in) | [5 empty] | ： | 30 |  | mg/L
| 反応タンク流入ケルダール窒素濃度 | [10 empty] | ・Kj-N(CKj,in) | [5 empty] | ： | 21 |  | mg/L |  | ←T-Nの70%とする。 |  |  |  |  | T-Nの約7割とする。
| ・T-P | [6 empty] | ： |  | 5 | mg/L
（5）反応タンク流出水質
| 反応タンク流出ＢＯＤ濃度 | [10 empty] | ・BOD(CBOD,eff) | [5 empty] | ： | 0 |  | mg/L |  | ←計算上０とする。 |  |  |  |  | 流出は0として、余裕側（必要空気量は多め）の計算を行う。
| 反応タンク流出ＳＳ濃度 | [10 empty] | ・SS | [5 empty] | ： | 15 |  | mg/L
[12 empty] | ・T-P | [5 empty] | ： | 0.5 |  | mg/L
| 反応タンク流出ケルダール窒素濃度 | [10 empty] | ・Kj-N(CKj,eff) | [5 empty] | ： | 0 |  | mg/L |  | ←計算上０とする。 |  |  |  |  | 流出は0として、余裕側（必要空気量は多め）の計算を行う。
（6）反応タンク内水質
| 反応タンクMLSS濃度 | [10 empty] | ・X | [5 empty] | ： | 2000 |  | mg/L
| 反応タンク返送汚泥濃度 | [10 empty] | ・Xr | [5 empty] | ： | 6000 |  | mg/L
| 反応タンク水温 | [10 empty] | ・T | [5 empty] | ： | 20 |  | ℃
２．必要酸素量（ＡＯＲ）
必要酸素量ΣD ＝ DB ＋ DN ＋ DE ＋ DO
|  | DB |  | ： | 有機物の酸化による酸素消費量
|  | DN |  | ： | 硝化による酸素消費量
|  | DE |  | ： | 内生呼吸に必要な酸素量
|  | DO |  | ： | 溶存酸素濃度維持に必要な酸素量
（1）有機物の酸化による酸素消費量
DB＝｛(CBOD,in－CBOD,eff)×Qin×10-3－（LNOX,DN－LNOX,A）×k｝×A
|  |  | CBOD,in |  |  | ： | 反応タンク流入BOD濃度 (mg/L) | [9 empty] | → | 80 |  | mg/L
|  |  | CBOD,eff |  |  | ： | 反応タンク流出BOD濃度 (mg/L) | [9 empty] | → | 0 |  | mg/L |  | ←計算上０とする。
|  |  | Qin |  |  | ： | 流入水量 (m3/日) | [9 empty] | → | 10000 |  | m3/日
|  |  | LNOX,DN |  |  | ： | 無酸素タンクNOT-N負荷量（kg/日） | [12 empty] | → | 120 |  | kg/日
|  |  | LNOX,A |  |  | ： | 無酸素タンクNOT-N流出量（kg/日） | [12 empty] | → | 0 |  | kg/日 |  |  |  |  | 脱窒によるBOD消費は0として、余裕側（必要空気量は多め）の計算を行う。
|  |  | k |  |  | ： | 脱窒により消費されるBOD量（kgBOD/kgN） | [12 empty] | → | 0 |  | ←計算上０とする。 |  |  |  |  | ⇒ k=2.86 程度であるが、ここでは0とする。
|  |  | A |  |  | ： | 除去BOD当りに必要な酸素量 | [9 empty] | → | 0.6 |  | kgO2/kgBOD
|  | DB＝｛（ |  |  | 80 |  | － | 0 |  | ）× |  | 10000 |  |  | ×10－3－（ |  |  | 120 |  | － | 0 | ）× |  | 0 |  | ｝× | 0.6
|  |  | ＝ | 480 |  |  | kgO2/日
（2）硝化による酸素消費量
DN＝4.57×硝化したKj-N量
|  | ・ | 4.57 ： 単位量当たりのアンモニア性窒素の硝化に必要な酸素量（kgO2/kgNH4-N）
|  | ・ | 硝化したKj-N量＝（流入水Kj-N量）－（流出水Kj-N量）－（余剰汚泥に転換されたKj-N量）
流入水Kj-N量＝Qin・CKj,in×10－3
[8 empty] | ＝ | 10000 |  |  | × | 21 |  | ×10－3 |  |  | ＝ | 210 |  | kgN/日
流出水Kj-N量＝Qin・CKj,eff×10－3
[8 empty] | ＝ | 10000 |  |  | × | 0 |  | ×10－3 |  |  | ＝ | 0 |  | kgN/日
|  |  | CKj,in |  |  | ： | 反応タンク流入ケルダール窒素濃度 | [11 empty] | → | 21 |  | mg/L
|  |  | CKj,eff |  |  | ： | 反応タンク流出ケルダール窒素濃度 | [11 empty] | → | 0 |  | mg/L
|  |  | Qin |  |  | ： | 流入水量 (m3/日) | [11 empty] | → | 10000 |  | m3/日
|  | ・ | 余剰汚泥に転換されたKj-N量＝余剰汚泥量×NX
[5 empty] | NX ： 活性汚泥窒素含有率→ | [8 empty] | 8 | ％
|  |  |  | 余剰汚泥量 |  |  |  | ＝ | （a・CS-BOD,in＋b・CSS,in－c・τA・X）・Qin
[8 empty] | ＝ | （ | 0.5 |  | × | 52.8 |  | ＋ | 0.95 |  | × | 100 |  | － | 0.04 |  | × | 0.08
[10 empty] | × | 2000 |  | ）× |  | 10000 |  |  | ×10－3
[8 empty] | ＝ | 1150 |  | kg
|  |  | a |  |  | ： | 溶解性BODに対する汚泥転換率 | [14 empty] | → | 0.5 |  | gMLSS/gS-BOD
|  |  | b |  |  | ： | SSに対する汚泥転換率 | [14 empty] | → | 0.95 |  | gMLSS/gS-SS
|  |  | c |  |  | ： | 活性汚泥微生物の内生呼吸による減量を表す係数 | [14 empty] | → | 0.04 |  | /日
|  |  | τA |  |  | ： | 好気部の水理学的滞留時間(好気槽容量／流入水量） | [14 empty] | → | 0.08 |  | 日
|  |  | CS-BOD,in |  |  | ： | 反応タンク流入溶解性ＢＯＤ濃度 | [14 empty] | → | 52.8 |  | mg/L
|  |  | Ｘ |  |  | ： | 反応タンクMLSS濃度 | [14 empty] | → | 2000 |  | mg/L
|  |  | CSS,in |  |  | ： | 反応タンク流入ＳＳ濃度 | [14 empty] | → | 100 |  | mg/L
|  |  | Qin |  |  | ： | 流入水量 (m3/日) | [14 empty] | → | 10000 |  | m3/日
基本条件とパターン⑥の比較
|  |  |  | 余剰汚泥に転換されたKj-N量＝ | [8 empty] | 1150 |  | × | 0.08 |  | ＝ | 90 |  | kgN/日 | [6 empty] | ↓
|  |  |  | 硝化したKj-N量＝ | [5 empty] | 210 |  | － | 0 |  | － | 90 |  | ＝ | 120 |  | kgN/日 | [6 empty] | 処理水NH4-Nをさらに，3.5mg/L下げるとすると 210→245，120→155
|  | DN＝ |  | 4.57 |  | × | 120
|  |  | ＝ | 548 |  |  | kgO2/日 | [20 empty] | 処理水NH4-Nをさらに，3.5mg/L下げるとすると 548→708
（3）内生呼吸による酸素消費量
DE＝B・VA・MLVSS
|  |  | B |  |  | ： | 単位MLVSS当りの内生呼吸による酸素消費量 | [12 empty] | → | 0.1 |  | kgO2/kgMLVSS/日
|  |  | VA |  |  | ： | 反応タンク好気槽容量 | [12 empty] | → | 750 |  | m3
|  |  | MLVSS |  |  | ： | 活性汚泥有機性微生物（MLSS中の強熱減量） | [12 empty] | → | 1600 |  | mg/L
MLSS中のMLVSSの割合＝0.8とする。
|  |  | MLVSS＝ |  |  | 0.8 |  | ×MLSS＝ |  |  | 1600 |  | mg/L
|  |  | DE | ＝ | 0.1 |  | × | 750 |  |  | × | 1600 |  |  | × | 10-3
|  |  |  | ＝ | 120 |  |  | kgO2/日
（4）溶存酸素濃度維持に必要な酸素量
DO=CO.A×(Qin+Qr+QC)×10-3
|  | CO.A |  |  |  | ： | 好気タンク末端の溶存酸素濃度 | [12 empty] | → | 1 |  | mg/L
|  | Qin |  |  |  | ： | 流入水量 | [12 empty] | → | 10000 |  | m3/日/池
|  | Qr |  |  |  | ： | 返送汚泥量 | [12 empty] | → | 5000 |  | m3/日/池
|  | QC |  |  |  | ： | 循環汚水量（見込まないものとする。） | [12 empty] | → | 0 |  | m3/日/池
|  | Qr = |  | Qin |  | × | Rr
|  |  | = | 10000 |  | × | 0.5
|  |  | = | 5000
|  | Rr |  |  |  | ： | 返送汚泥比
|  | Rr |  | = |  |  | X
[5 empty] | Xr |  | - | X
|  |  |  | = |  |  | 2000
[5 empty] | 6000 |  | - | 2000
|  |  |  | = | 0.5
|  | DO= |  | 1 |  | × ( |  | 10000 |  | ＋ | 5000 |  | ＋ | 0 | ) | × | 10-3
|  |  | = | 15 |  | kgO2/日
（5）ΣD（必要酸素量）
|  | ΣD＝ |  | 480 |  |  | ＋ | 548 |  |  | ＋ | 120 |  |  | ＋ | 15
|  |  | ＝ | 1163 |  |  |  | kgO2/日 | [19 empty] | 処理水NH4-Nをさらに，3.5mg/L下げるとすると 1163→1323
３．必要送風量（Ｇｓ）の計算
|  | AOR = |  |  | 1163 |  |  | kgO2/日
|  | SOR = |  |  | AOR × CSW × r | [10 empty] | × | 101.3
[5 empty] | 1.024(T-20)×α×（β×CS×ｒ－CA） | [11 empty] | P
|  |  | CSW |  | ： | 20℃における酸素飽和濃度 | [7 empty] | → | 8.84 |  | (mg/L)
|  |  | CA |  | ： | 混合液の平均DO濃度 | [7 empty] | → | 1 |  | (mg/L)
|  |  | T |  | ： | 活性汚泥混合液の水温 | [7 empty] | → | 20 |  | (℃)
|  |  | CS |  | ： | T℃における酸素飽和濃度 | [7 empty] | → | 8.79 |  | (mg/L,at20℃)
|  |  | ｒ |  | ： | 散気水深によるCSの補正係数
[6 empty] | ｒ＝１＋ |  |  | （H／2） | [5 empty] | H ： 散気水深 ＝ | [5 empty] | 5 |  | m
10.332
[7 empty] | ＝ | 1.242
|  |  | α |  | ： | KLaの補正係数 | [7 empty] | → | 0.83
|  |  | β |  | ： | 飽和酸素濃度の補正係数 | [7 empty] | → | 0.95
|  |  | P |  | ： | 大気圧 | [7 empty] | → | 101.3 |  | (kPa abs)
|  | SOR＝ | [8 empty] | 1163 |  | × | 8.84 |  | × | 1.242 | [7 empty] | × | 101.3
[5 empty] | 1.024(20-20) |  |  |  | × | 0.83 |  | ×( | 0.95 |  | × | 8.79 |  | × | 1.242 |  | － | 1 |  | ) |  | 101.3
|  |  |  | ＝ | 1641.7 |  | kgO2/日
下記式より必要送風量（GS）を算出する。
|  |  | GS ＝ |  | SOR | [6 empty] | × | 273 ＋ 20 |  |  | × | 1
[5 empty] | EA × 10-2 × ρ × OW | [7 empty] | 273 |  |  |  | 24 × 60
[5 empty] | ρ | ： | 空気の密度 | [6 empty] | → | 1.293 |  |  | kg空気/Nm3
[5 empty] | OＷ | ： | 空気中の酸素の重量比 | [6 empty] | → | 0.232 |  |  | kgO2/kg空気
|  |  | GS ＝ |  | 1641.7 | [11 empty] | × | 273+20 |  |  | × | 1
[5 empty] | 25 |  | × 10－2 × |  |  | 1.293 |  |  | × | 0.232 |  |  |  | 273 |  |  |  | 24 × 60 | [5 empty] | 処理水NH4-Nをさらに，3.5mg/L下げるとすると 28→31m3/分
|  |  |  | ＝ | 17 |  |  | m3/分
[25 empty] | ～ | 以上 | ～
Note on V155: SORを求めるためだけの数値であり，散気装置の効率とは無関係であることに注意。
0.7
0.7
0.7
0.7
0.7
0.7
0.7
0.7
0.7
0.7
0.7
0.7
0.7
0.7
0.7
0.7
0.7
0.7
0.7
0.7
0.7
0.7
0.7
0.7
0.7
0.7
0.7
0.7
0.7
0.7
0.7
0.7
0.7
0.7
0.7
0.7
0.7
0.7
0.7
0.7
0.7
0.7
0.7
0.7
0.7
0.7
0.7
0.7
0.7
0.7
0.7
0.7
0.7
0.7
0.7
0.7
0.7
0.7
0.7
0.7
0.7
0.7
0.7
0.7
0.7
0.7
0.7
0.7
0.7
0.7
0.7
0.7
0.7
0.7
0.7
0.7
0.7
0.7
0.7
0.7
0.7
0.7
0.7
0.7
0.7
0.7
0.7
0.7
0.7
0.7
0.7
0.7
0.7
0.7
0.7
0.7
0.7
0.7
0.7
0.7
0.7
0.7
0.7
0.7
0.7
0.7
0.7
0.7
0.7
0.7
0.7
0.7
0.7
0.7
0.7
0.7
0.7
0.7
0.7
0.7
0.7
0.7
0.7
0.7
0.7
0.7
0.7
0.7
0.7