## 様式-1
（１）全体図記入シート
|  | 海岸名 | ○○海岸 | 地区海岸名 | ○○地区 | 一定区間 | 施設名 | 堤防 | 建設年度 | -
|  | 点検者氏名 |  |  | 点検者所属 |  |  | 点検を実施する全範囲 |  | No. | ～
調査箇所
一定区間
全体平面図
断面図
0
0
※天端高は、基準面に応じてD.L.かT.P.に○をつけること。

## 様式-2－１
（２－１）点検結果記入シート（堤防・護岸等）
【調査概要記入欄】 | [17 empty] | 【変状位置図（写真等）】
[8 empty] | 調査年月日： |  | 年 月 日 |  |  |  |  | 天候： 晴 曇 雨 |  |  | ■波返工
海岸名 |  |  | ○○海岸 |  | 地区海岸名 |  | ○○地区 |  |  | 一定区間 |  |  | 点検者氏名
点検者所属 |  |  |  |  | 調査を実施した全範囲 |  |  |  |  | No. | ～ | No. | スパンNo. |  |  | No.
【調査結果記入欄】
変状ランクの判定結果
| 点検位置 |  | 変状現象 | 変状、損傷等のランク | [9 empty] | 評価結果 |  | 計測寸法 (最大値)
|  |  |  | a |  | b |  |  | c |  |  | d
| 波返工 |  | 防護高さの不足 | 防護高さを満足していない。 |  | － |  |  | － |  |  | 防護高さを満足している。 |  | d |  |  |  | ■天端被覆工
D.L.
|  |  | ひび割れ | 部材背面まで達するひび割れ・亀裂が生じている（幅5mm程度以上）。 |  | 複数方向に幅数mm程度のひび割れがあるが、背面までは達していない。 |  |  | 1方向に幅数mm程度のひび割れがあるが、背面までは達していない。 |  |  | １mm以下のひび割れが生じているか、ひび割れが生じていない。 |  | ｃ |  | L＝
B＝
|  |  | 剥離・損傷 | 広範囲に部材の深部まで剥離・損傷が生じている。 |  | 表面だけでなく部材の深部まで剥離・損傷が及んでいる。 |  |  | 広範囲であっても表面の剥離・損傷が生じている。 |  |  | ごく小規模の剥離・損傷が生じているか、剥離・損傷が生じていない。 |  | ｃ |  | L＝ | 0
[16 empty] | S＝ | 0
|  |  | 目地の開き、 相対移動量 | 転倒あるいは欠損がある。 |  | 移動に伴う目地の開きが大きい。目地部より水の浸透がある。 |  |  | 目地ずれがあるが、水の浸透はない。 |  |  | 目地部にわずかなずれ、段差、開きが見られるか、段差、開きが見られない。 |  | ｃ |  | B＝ | 0 | ■表法被覆工
[16 empty] | H＝ | 0
[16 empty] | D＝ | 0
| 天端被覆工 |  | 防護高さの不足 | 防護高さを満足していない。 |  | － |  |  | － |  |  | 防護高さを満足している。 |  | d |  | D.L.
|  |  | 沈下・陥没 | 陥没がある。 |  | 沈下による凹部が目立つ。 |  |  | － |  |  | 部分的な沈下が見られるか、沈下が見られない。 |  | ｂ |  | L＝ | 0
[16 empty] | S＝ | 0
|  |  | ひび割れ | 部材背面まで達するひび割れ・亀裂が生じている（幅5mm程度以上）。 |  | 複数方向に幅数mm程度のひび割れがあるが、背面までは達していない。 |  |  | １方向に幅数mm程度のひび割れがあるが、背面までは達していない。 |  |  | １mm以下のひび割れが生じているか、ひび割れが見られない。 |  | ｂ |  | L＝ |  | ■裏法被覆工
B＝
|  |  | 目地部、打継部 の状況 | 目地部、打継ぎ部のずれが大きく、堤体土砂の流出がみられる。 |  | 目地部、打継ぎ部より水の浸透がある。 |  |  | 目地部、打継部にずれがあるが、水の浸透はない。 |  |  | 目地部、打継ぎ部にわずかなずれ、段差、開きが見られるか、段差、開きが見られない。 |  | d |  | B＝ | 0
[16 empty] | H＝ | 0
[16 empty] | D＝ | 0
|  |  | 剥離・損傷 | 広範囲に破損、または流出している。 |  | 表面だけでなく部材の深部まで剥離・損傷が及んでいる。 |  |  | 広範囲であっても表面の剥離・損傷が生じている。 |  |  | ごく小規模の剥離・損傷が生じているか、剥離・損傷が生じていない。 |  | d |  | L＝
S＝
| 表法被覆工 |  | 沈下・陥没 | 陥没がある。 |  | 沈下による凹部が目立つ。 |  |  | － |  |  | 部分的な沈下が見られるか、沈下が見られない。 |  | d |  | L＝
[14 empty] | d |  | S＝
|  |  | ひび割れ | 部材背面まで達するひび割れ・亀裂が生じている（幅5mm程度以上）。 |  | 複数方向に幅数mm程度のひび割れがあるが、背面までは達していない。 |  |  | 1方向に幅数mm程度のひび割れがあるが、背面までは達していない。 |  |  | １mm以下のひび割れが生じているか、ひび割れが見られない。 |  | ｃ |  | L＝ |  | ■消波工
B＝
|  |  | 目地部、打継部 の状況 | 目地部、打継ぎ部のずれが大きく、堤体土砂の流出がみられる。 |  | 目地部、打継ぎ部より水の浸透がある。 |  |  | 目地部、打継ぎ部にずれがあるが、水の浸透はない。 |  |  | 目地部、打継ぎ部にわずかなずれ、段差、開きが見られるか、段差、開きが見られない。 |  | d |  | B＝
[14 empty] | d |  | H＝
D＝
|  |  | 剥離・損傷 | 広範囲に破損、または流出している。 |  | 表面だけでなく部材の深部まで剥離・損傷が及んでいる。 |  |  | 広範囲であっても表面の剥離・損傷が生じている。 |  |  | ごく小規模の剥離・損傷が生じているか、剥離・損傷が生じていない。 |  | d |  | L＝
S＝
| 裏法被覆工 |  | 沈下・陥没 | 陥没がある。 |  | 沈下による凹部が目立つ。 |  |  | － |  |  | 部分的な沈下が見られるか、沈下が見られない。 |  | d |  | L＝
[14 empty] | d |  | S＝
|  |  | ひび割れ | 部材背面まで達するひび割れ・亀裂が生じている（幅5mm程度以上）。 |  | 複数方向に幅数mm程度のひび割れがあるが、背面までは達していない。 |  |  | １方向に幅数mm程度のひび割れがあるが、背面までは達していない。 |  |  | １mm以下のひび割れが生じているか、ひび割れが見られない |  | ｃ |  | L＝ |  | ■砂浜
B＝
|  |  | 目地部、打継部 の状況 | 目地部、打継ぎ部のずれが大きく、堤体土砂の流出がみられる。 |  | 目地部、打継ぎ部より水の浸透がある。 |  |  | 目地部、打継ぎ部にずれがあるが、水の浸透はない。 |  |  | 目地部、打継ぎ部にわずかなずれ、段差、開きが見られるか、段差、開きが見られない。 |  | d |  | B＝
[14 empty] | d |  | H＝
D＝
|  |  | 剥離・損傷 | 広範囲に破損、または流出している。 |  | 表面だけでなく部材の深部まで剥離・損傷が及んでいる。 |  |  | 広範囲であっても表面の剥離・損傷が生じている。 |  |  | ごく小規模の剥離・損傷が生じているか、剥離・損傷が見られない。 |  | d |  | L＝
S＝
| 消波工 |  | 移動・散乱 及び沈下 | 消波工断面がブロック1層分以上減少している。 |  | 消波工断面が減少している(ブロック1層未満)。 |  |  | 消波ブロックの一部が移動、散乱、沈下している。 |  |  | わずかな変状がみられるか、変状なし。 |  | d |  | L＝ | 0
[16 empty] | S＝ | 0 | ■排水工
|  |  | ブロック破損 | 破損ブロックが1/4以上ある。 |  | 破損ブロックは1/4未満である。 |  |  | 少数の破損ブロックがある。 |  |  | 小さなひび割れが発生しているか、ひび割れが発生していない。 |  | d |  | n＝ | 0
| 砂浜 |  | 侵食・堆積 | 侵食により基礎工が浮き上がり堤体土が既に流出している｡ 侵食により前面の砂浜が消失し､基礎工下端・止水矢板が露出している｡ 堤防・護岸等の防護機能が損なわれるほど、堤防・護岸等の前面の砂浜の侵食が進んでいると認められる場合｡ |  | 堤防・護岸等の防護機能が将来的に損なわれると想定されるほど、堤防・護岸等の前面の砂浜の侵食が進んでいると認められる場合｡ |  |  | 汀線の後退もしくは浜崖の形成が認められる。 |  |  | わずかな変状がみられるか、変状なし。 |  | d |  | W＝
D.L.
| 排水工 |  | 目地の開き、 相対移動量 | 転倒あるいは欠損がある。 |  | 移動に伴う目地の開きが大きい。天端工との目地部より水の浸透の恐れがある。 |  |  | 目地ずれがあるが、水の浸透はない。 |  |  | 目地部にわずかなずれ、段差、開きが見られるか、段差、開きが見られない。 |  | d |  | B＝ | 0
[16 empty] | H＝ | 0
[16 empty] | D＝ | 0
| ※ | 「必要に応じて実施する項目」やその他の部材（根固工等）については、実際の点検内容に応じて、適宜追加すること。

## 様式-2－２
（２－２）点検結果記入シート（水門・陸閘等の土木構造物部分）
【調査概要記入欄】 | [17 empty] | 【変状位置図（写真等）】
[8 empty] | 調査年月日： |  |  | 年 月 日 |  |  |  | 天候： 晴 曇 雨
海岸名 |  | ○○海岸 |  | 地区海岸名 |  | ○○地区 |  |  | 一定区間 |  |  | 施設名 | △△水門 |  | 点検者氏名 |  |  | ■堰柱
点検者所属 |  |  |  | 点検を実施した全範囲 |  |  |  |  | No. ～ No. |  |  |  | スパンNo. |  | No.
【調査結果記入欄】
変状ランクの判定結果
| 点検位置 |  | 変状現象 |  | 変状、損傷等のランク | [8 empty] | 評価結果 |  | 計測寸法 (最大値)
[5 empty] | a |  | b |  |  | c |  | d
| 堰柱 |  | 防護高さの不足 |  | 防護高さを満足していない。 |  | － |  |  | － |  | 防護高さを満足している。 |  | d
D.L.
|  |  | ひび割れ |  | 部材背面まで達するひび割れ・亀裂が生じている（幅5mm程度以上）。 |  | 複数方向に幅数mm程度のひび割れがあるが、背面までは達していない。 |  |  | 1方向に幅数mm程度のひび割れがあるが、背面までは達していない。 |  | １mm以下のひび割れが生じているか、ひび割れが生じていない。 |  | ｃ |  | L＝
[16 empty] | B＝ |  | ■翼壁
|  |  | 剥離・損傷 |  | 広範囲に部材の深部まで剥離・損傷が生じている。 |  | 表面だけでなく部材の深部まで剥離・損傷が及んでいる。 |  |  | 広範囲であっても表面の剥離・損傷が生じている。 |  | ごく小規模の剥離・損傷が生じているか、剥離・損傷が生じていない。 |  | ｃ |  | L＝ | 0
[16 empty] | S＝ | 0
|  |  | 目地の開き、 相対移動量 |  | 転倒あるいは欠損がある。 |  | 移動に伴う目地の開きが大きい。目地部より水の浸透がある。 |  |  | 目地ずれがあるが、水の浸透はない。 |  | 目地部にわずかなずれ、段差、開きが見られるか、段差、開きが見られない。 |  | ｃ |  | B＝ | 0
[16 empty] | H＝ | 0
[16 empty] | D＝ | 0
| 翼壁 |  | 防護高さの不足 |  | 防護高さを満足していない。 |  | － |  |  | － |  | 防護高さを満足している。 |  | ｄ
D.L.
|  |  | ひび割れ |  | 部材背面まで達するひび割れ・亀裂が生じている（幅5mm程度以上）。 |  | 複数方向に幅数mm程度のひび割れがあるが、背面までは達していない。 |  |  | 1方向に幅数mm程度のひび割れがあるが、背面までは達していない。 |  | １mm以下のひび割れが生じているか、ひび割れが生じていない。 |  | ｂ |  | L＝
B＝
|  |  | 剥離・損傷 |  | 広範囲に部材の深部まで剥離・損傷が生じている。 |  | 表面だけでなく部材の深部まで剥離・損傷が及んでいる。 |  |  | 広範囲であっても表面の剥離・損傷が生じている。 |  | ごく小規模の剥離・損傷が生じているか、剥離・損傷が生じていない。 |  | ｂ |  | L＝ | 0 | ■胸壁
[16 empty] | S＝ | 0
|  |  | 目地の開き、 相対移動量 |  | 転倒あるいは欠損がある。 |  | 移動に伴う目地の開きが大きい。目地部より水の浸透がある。 |  |  | 目地ずれがあるが、水の浸透はない。 |  | 目地部にわずかなずれ、段差、開きが見られるか、段差、開きが見られない。 |  | ｄ |  | B＝ | 0
[16 empty] | H＝ | 0
[16 empty] | D＝ | 0
| 胸壁 |  | 防護高さの不足 |  | 防護高さを満足していない。 |  | － |  |  | － |  | 防護高さを満足している。 |  | ｄ
D.L.
|  |  | ひび割れ |  | 部材背面まで達するひび割れ・亀裂が生じている（幅5mm程度以上）。 |  | 複数方向に幅数mm程度のひび割れがあるが、背面までは達していない。 |  |  | 1方向に幅数mm程度のひび割れがあるが、背面までは達していない。 |  | １mm以下のひび割れが生じているか、ひび割れが生じていない。 |  | ｄ |  | L＝
B＝
|  |  | 剥離・損傷 |  | 広範囲に部材の深部まで剥離・損傷が生じている。 |  | 表面だけでなく部材の深部まで剥離・損傷が及んでいる。 |  |  | 広範囲であっても表面の剥離・損傷が生じている。 |  | ごく小規模の剥離・損傷が生じているか、剥離・損傷が生じていない。 |  | ｃ |  | L＝ | 0
[16 empty] | S＝ | 0 | ■カーテンウォール
|  |  | 目地の開き、 相対移動量 |  | 転倒あるいは欠損がある。 |  | 移動に伴う目地の開きが大きい。目地部より水の浸透がある。 |  |  | 目地ずれがあるが、水の浸透はない。 |  | 目地部にわずかなずれ、段差、開きが見られるか、段差、開きが見られない。 |  | ｄ |  | B＝ | 0
[16 empty] | H＝ | 0
[16 empty] | D＝ | 0
| カーテンウォール |  | 防護高さの不足 |  | 防護高さを満足していない。 |  | － |  |  | － |  | 防護高さを満足している。 |  | ｄ
D.L.
|  |  | ひび割れ |  | 部材背面まで達するひび割れ・亀裂が生じている（幅6mm程度以上）。 |  | 複数方向に幅数mm程度のひび割れがあるが、背面までは達していない。 |  |  | 2方向に幅数mm程度のひび割れがあるが、背面までは達していない。 |  | ２mm以下のひび割れが生じているか、ひび割れが生じていない。 |  | ｃ |  | L＝
B＝
|  |  | 剥離・損傷 |  | 広範囲に部材の深部まで剥離・損傷が生じている。 |  | 表面だけでなく部材の深部まで剥離・損傷が及んでいる。 |  |  | 広範囲であっても表面の剥離・損傷が生じている。 |  | ごく小規模の剥離・損傷が生じているか、剥離・損傷が生じていない。 |  | ｄ |  | L＝ | 0
[16 empty] | S＝ | 0
|  |  | 目地の開き、 相対移動量 |  | 転倒あるいは欠損がある。 |  | 移動に伴う目地の開きが大きい。目地部より水の浸透がある。 |  |  | 目地ずれがあるが、水の浸透はない。 |  | 目地部にわずかなずれ、段差、開きが見られるか、段差、開きが見られない。 |  | ｄ |  | B＝ | 0 | ■門柱
[16 empty] | H＝ | 0
[16 empty] | D＝ | 0
| 門柱 |  | 防護高さの不足 |  | 防護高さを満足していない。 |  | － |  |  | － |  | 防護高さを満足している。 |  | ｄ
D.L.
|  |  | ひび割れ |  | 部材背面まで達するひび割れ・亀裂が生じている（幅6mm程度以上）。 |  | 複数方向に幅数mm程度のひび割れがあるが、背面までは達していない。 |  |  | 2方向に幅数mm程度のひび割れがあるが、背面までは達していない。 |  | ２mm以下のひび割れが生じているか、ひび割れが生じていない。 |  | ｂ |  | L＝
B＝
|  |  | 剥離・損傷 |  | 広範囲に部材の深部まで剥離・損傷が生じている。 |  | 表面だけでなく部材の深部まで剥離・損傷が及んでいる。 |  |  | 広範囲であっても表面の剥離・損傷が生じている。 |  | ごく小規模の剥離・損傷が生じているか、剥離・損傷が生じていない。 |  | ｄ |  | L＝ | 0
[16 empty] | S＝ | 0
|  |  | 目地の開き、 相対移動量 |  | 転倒あるいは欠損がある。 |  | 移動に伴う目地の開きが大きい。目地部より水の浸透がある。 |  |  | 目地ずれがあるが、水の浸透はない。 |  | 目地部にわずかなずれ、段差、開きが見られるか、段差、開きが見られない。 |  | ｄ |  | B＝ | 0
[16 empty] | H＝ | 0
[16 empty] | D＝ | 0
| ※ | 「必要に応じて実施する項目」やその他の部材（根固工等）については、実際の点検内容に応じて、適宜追加すること。

## 様式-3
（３）変状写真シート
堤防・護岸等
海岸名 |  | ○○海岸 |  | 地区海岸名 |  | ○○地区 |  |  |  | 一定区間 |  |  |  |  | 施設名 | 堤防 |  |  |  | 点検者氏名
点検者所属 | [10 empty] | 点検を実施した全範囲 |  |  |  |  | No. |  | ～ | No. |  | スパンNo.
損傷状況写真 〔点検位置にチェックを入れる。例 ■。変状、写真No.を ( ) に記入する〕
| □ | 波返工 |  | □ | 天端被覆工 |  |  |  | □ | 波返工 |  |  | □ | 天端被覆工 |  |  |  | □ | 波返工 |  |  |  | □ | 天端被覆工
| □ | 表法被覆工 |  | □ | 裏法被覆工 |  |  |  | □ | 表法被覆工 |  |  | □ | 裏法被覆工 |  |  |  | □ | 表法被覆工 |  |  |  | □ | 裏法被覆工
| □ | 消波工 |  | □ | 砂浜 |  |  |  | □ | 消波工 |  |  | □ | 砂浜 |  |  |  | □ | 消波工 |  |  |  | □ | 砂浜
| □ | 排水工 |  | □ |  |  |  |  | □ | 排水工 |  |  | □ |  |  |  |  | □ | 排水工 |  |  |  | □
変状 ( | [6 empty] | ） | 変状 ( | [7 empty] | ） | 変状 ( | [7 empty] | ）
写真No. ( |  |  | ） |  |  |  |  | 写真No. ( |  |  |  | ） |  |  |  |  | 写真No. ( |  |  |  |  | ）
| □ | 波返工 |  | □ | 天端被覆工 |  |  |  | □ | 波返工 |  |  | □ | 天端被覆工 |  |  |  | □ | 波返工 |  |  |  | □ | 天端被覆工
| □ | 表法被覆工 |  | □ | 裏法被覆工 |  |  |  | □ | 表法被覆工 |  |  | □ | 裏法被覆工 |  |  |  | □ | 表法被覆工 |  |  |  | □ | 裏法被覆工
| □ | 消波工 |  | □ | 砂浜 |  |  |  | □ | 消波工 |  |  | □ | 砂浜 |  |  |  | □ | 消波工 |  |  |  | □ | 砂浜
| □ | 排水工 |  | □ |  |  |  |  | □ | 排水工 |  |  | □ |  |  |  |  | □ | 排水工 |  |  |  | □
変状 ( | [6 empty] | ） | 変状 ( | [7 empty] | ） | 変状 ( | [7 empty] | ）
写真No. ( |  |  | ） |  |  |  |  | 写真No. ( |  |  |  | ） |  |  |  |  | 写真No. ( |  |  |  |  | ）
水門・陸閘等の土木構造物部分
| □ | 堰注 |  | □ | 翼壁 |  |  |  | □ | 堰注 |  |  | □ | 翼壁 |  |  |  | □ | 堰注 |  |  |  | □ | 翼壁
| □ | 胸壁 |  | □ | カーテンウォール |  |  |  | □ | 胸壁 |  |  | □ | カーテンウォール |  |  |  | □ | 胸壁 |  |  |  | □ | カーテンウォール
| □ | 円柱 | [6 empty] | □ | 円柱 | [7 empty] | □ | 円柱
変状 ( | [6 empty] | ） | 変状 ( | [7 empty] | ） | 変状 ( | [7 empty] | ）
写真No. ( |  |  | ） |  |  |  |  | 写真No. ( |  |  |  | ） |  |  |  |  | 写真No. ( |  |  |  |  | ）
| □ | 堰注 |  | □ | 翼壁 |  |  |  | □ | 堰注 |  |  | □ | 翼壁 |  |  |  | □ | 堰注 |  |  |  | □ | 翼壁
| □ | 胸壁 |  | □ | カーテンウォール |  |  |  | □ | 胸壁 |  |  | □ | カーテンウォール |  |  |  | □ | 胸壁 |  |  |  | □ | カーテンウォール
| □ | 円柱 | [6 empty] | □ | 円柱 | [7 empty] | □ | 円柱
変状 ( | [6 empty] | ） | 変状 ( | [7 empty] | ） | 変状 ( | [7 empty] | ）
写真No. ( |  |  | ） |  |  |  |  | 写真No. ( |  |  |  | ） |  |  |  |  | 写真No. ( |  |  |  |  | ）