## 1-1
1 扉体、戸当り 1-1 シェル構造ローラゲート（扉体） | [11 empty] | 設備区分 |  |  |  | 稼働形態
[12 empty] | 点検区分 |  |  |  | 点検実施日
[12 empty] | 施工業者名 |  |  |  | 作業責任者
※1 装置・機器の特性 | [8 empty] | ※3 点検結果の判定基準 | [7 empty] | ※4 傾向管理
致 | 致命的な影響のある機器・部品 | [7 empty] | ○ | 正常であり現在支障は生じていない。もしくは、通常の保全において十分な信頼性が確保できている。 | [6 empty] | ○ | 測定値をグラフ化し管理基準値と比較確認する項目
※2 点検・整備方法（（ ）書きは運転時実施） | [8 empty] | △ | 現在、機器・部品の機能に支障は生じていないが、早急に対策を講じないと数年のうちに支障が生じる恐れがある。
Ｘ | 交換 |  | Ｃ | 清掃 | Ｗ | 分解 | Ｅ | 目視
Ａ | 調整 |  | Ｍ | 測定 | Ｔ | 増締 | Ｈ | 指触 | × | 現在、機器・部品の機能に支障が生じており、緊急に対応（修繕・取替・更新）が必要である。
Ｄ | 動作確認 |  | Ｓ | 聴診 | － | 点検対象外
施設名 | [6 empty] | 機器名 |  |  |  |  | 番号（号機） |  |  | 機種形式
装置区分 | ※1装置・機器 の特性 | 点検部位 |  |  | 機器コード |  | 点検項目 |  | 点検方法※2 |  |  | 判定方法 | ※3 点検結果 | ※4傾向管理 | 摘 要
[9 empty] | 管理運転点検 | 年 点 検 | 臨 時 点 検
全般 |  | 清掃状態 |  |  |  |  | 汚れ |  | Ｅ | Ｅ | － | ひどい汚れ、油等の付着がないこと。
[7 empty] | ごみ、流木、土砂等 |  | Ｅ | Ｅ | Ｅ | ごみ、流木、土砂等がないこと。
|  | 外観 |  |  |  |  | 変形 |  | Ｅ | Ｅ | Ｅ | 変形がないこと。
[7 empty] | 損傷 |  | Ｅ | Ｅ | Ｅ | 損傷がないこと。
|  | 塗装 |  |  |  |  | 損傷 |  | － | Ｅ | － | 損傷がないこと。
[7 empty] | 劣化 |  | － | Ｅ | － | 発錆、ふくれ、亀裂、剥離、変退色、白亜化がないこと。 |  |  | 判定は「機械工事塗装要領(案)・同解説」による。
扉体 |  | 構造全体 |  |  |  |  | 振動 |  | Ｈ | Ｈ | － | 異常振動がないこと。
[7 empty] | 異常音 |  | Ｓ | Ｓ | － | 異常音がないこと。
[7 empty] | 片吊り |  | － | Ｍ | － | 異常な傾き(片吊り)がないこと。 |  |  | 年Ｅ→Ｍ
| 致 | スキンプレート |  |  |  |  | 変形 |  | － | Ｅ | － | 変形がないこと。
[7 empty] | 損傷 |  | － | Ｅ | Ｅ | 損傷がないこと。
[7 empty] | 板厚の減少 |  | － | － | － | 測定結果により判定のこと。
[7 empty] | 腐食(孔食) |  | － | Ｅ | － | 腐食(孔食)がないこと。
[7 empty] | 溶接部の割れ |  | － | － | － | 割れがないこと。 |  |  | 塗装塗替時に確認する
| 致 | 頂板、背面板、 底面板 |  |  |  |  | 変形 |  | － | Ｅ | － | 変形がないこと。
[7 empty] | 損傷 |  | Ｅ | Ｅ | Ｅ | 損傷がないこと。
[7 empty] | 板厚の減少 |  | － | － | － | 測定結果により判定のこと。
[7 empty] | 腐食(孔食) |  | － | Ｅ | － | 腐食(孔食)がないこと。
[7 empty] | 溶接部の割れ |  | － | － | － | 割れがないこと。 |  |  | 塗装塗替時に確認する
| 致 | 補助桁 |  |  |  |  | 変形 |  | － | Ｅ | － | 変形がないこと。
[7 empty] | 損傷 |  | － | Ｅ | － | 損傷がないこと。
|  | 整流板 |  |  |  |  | 変形 |  | － | Ｅ | － | 変形がないこと。
[7 empty] | 損傷 |  | Ｅ | Ｅ | Ｅ | 損傷がないこと。
|  | スポイラ |  |  |  |  | 変形 |  | － | Ｅ | － | 変形がないこと。
[7 empty] | 損傷 |  | － | Ｅ | － | 損傷がないこと。
|  | ボルト、ナット |  |  |  |  | ゆるみ、脱落 |  | － | E,H | Ｅ | ゆるみ、脱落がないこと。 |  |  | Hについては打診
[7 empty] | 損傷 |  | － | Ｅ | Ｅ | 損傷がないこと。
[7 empty] | 腐食(孔食) |  | － | Ｅ | － | 腐食(孔食)がないこと。
|  | リベット |  |  |  |  | ゆるみ、脱落 |  | － | E,H | Ｅ | ゆるみ、脱落がないこと。 |  |  | Hについては打診
[7 empty] | 損傷 |  | － | Ｅ | Ｅ | 損傷がないこと。
[7 empty] | 腐食(孔食) |  | － | Ｅ | － | 腐食(孔食)がないこと。
支承部 | 致 | 主ローラ、軸、 軸受 |  |  |  |  | 摩耗（ローラ外径） |  | － | Ｅ | － | 摩耗がないこと。
[7 empty] | 摩耗（ローラ軸） |  | － | － | － | 摩耗がないこと。
[7 empty] | 摩耗（ローラ軸受） |  | － | － | － | 摩耗がないこと。
[7 empty] | 損傷 |  | Ｅ | Ｅ | Ｅ | 損傷がないこと。
[7 empty] | 腐食（孔食） |  | － | Ｅ | － | 腐食(孔食)がないこと。
[7 empty] | 給油状態 |  | － | Ｅ | － | 油が供給されていること。
[7 empty] | 回転状態 |  | Ｄ | Ｄ | － | 正常に回転すること。
支承部 | 致 | 補助ローラ、軸、 軸受 |  |  |  |  | 摩耗（ローラ外径） |  | － | Ｅ | － | 摩耗がないこと。
[7 empty] | 摩耗（ローラ軸） |  | － | － | － | 摩耗がないこと。
[7 empty] | 摩耗（ローラ軸受） |  | － | － | － | 摩耗がないこと。
[7 empty] | 損傷 |  | Ｅ | Ｅ | Ｅ | 損傷がないこと。
[7 empty] | 腐食（孔食） |  | － | Ｅ | － | 腐食(孔食)がないこと。
[7 empty] | 給油状態 |  | － | Ｅ | － | 油が供給されていること。
[7 empty] | 回転状態 |  | Ｄ | Ｄ | － | 正常に回転すること。
| 致 | ヒンジ軸受 |  |  |  |  | 摩耗 |  | － | Ｅ | － | 摩耗がないこと。
[7 empty] | 損傷 |  | Ｅ | Ｅ | Ｅ | 損傷がないこと。
[7 empty] | 腐食（孔食） |  | － | Ｅ | － | 腐食(孔食)がないこと。
[7 empty] | 給油状態 |  | － | Ｅ | － | 油が供給されていること。油の劣化がないこと。
[7 empty] | 回転状態 |  | Ｄ | Ｄ | － | 正常に回転すること。
扉体付シーブ | 致 | シーブ、シーブ軸、 軸受 |  |  |  |  | 摩耗（シーブ外径） |  | － | Ｅ | － | 摩耗がないこと。
[7 empty] | 摩耗（シーブ軸） |  | － | － | － | 摩耗がないこと。
[7 empty] | 摩耗（シーブ軸受） |  | － | － | － | 摩耗がないこと。
[7 empty] | 損傷 |  | Ｅ | Ｅ | Ｅ | 損傷がないこと。
[7 empty] | 腐食（孔食） |  | － | Ｅ | － | 腐食(孔食)がないこと。
[7 empty] | 給油状態 |  | － | Ｅ | － | 油が供給されていること。
[7 empty] | 回転状態 |  | Ｄ | Ｄ | － | 正常に回転すること。
水密部 |  | 水密ゴム |  |  |  |  | 変形 |  | － | Ｅ | － | 変形がないこと。
[7 empty] | 損傷 |  | － | Ｅ | － | 損傷がないこと。
[7 empty] | 劣化 |  | － | Ｅ | － | 劣化がないこと。
[7 empty] | 漏水 |  | － | Ｅ | － | 機能に支障がないこと。
|  | ゴム押え板 |  |  |  |  | 変形 |  | － | Ｅ | － | 変形がないこと。
[7 empty] | 損傷 |  | － | Ｅ | － | 損傷がないこと。
給油装置 |  | 給油配管 |  |  |  |  | 変形 |  | － | Ｅ | － | 変形がないこと。
[7 empty] | 損傷 |  | － | Ｅ | － | 損傷がないこと。
[7 empty] | 漏油、詰り |  | － | Ｅ | － | 漏油、詰りがないこと。
|  | 分配弁 |  |  |  |  | 損傷 |  | － | Ｅ | － | 損傷がないこと。
[7 empty] | 作動状態 |  | － | Ｄ | － | 作動すること。吐出量が適正であること。

## 1-2
1 扉体、戸当り 1-2 シェル構造ローラゲート（戸当り） | [11 empty] | 設備区分 |  |  |  | 稼働形態
[12 empty] | 点検区分 |  |  |  | 点検実施日
[12 empty] | 施工業者名 |  |  |  | 作業責任者
※1 装置・機器の特性 | [8 empty] | ※3 点検結果の判定基準 | [7 empty] | ※4 傾向管理
致 | 致命的な影響のある機器・部品 | [7 empty] | ○ | 正常であり現在支障は生じていない。もしくは、通常の保全において十分な信頼性が確保できている。 | [6 empty] | ○ | 測定値をグラフ化し管理基準値と比較確認する項目
※2 点検・整備方法（（ ）書きは運転時実施） | [8 empty] | △ | 現在、機器・部品の機能に支障は生じていないが、早急に対策を講じないと数年のうちに支障が生じる恐れがある。
Ｘ | 交換 |  | Ｃ | 清掃 | Ｗ | 分解 | Ｅ | 目視
Ａ | 調整 |  | Ｍ | 測定 | Ｔ | 増締 | Ｈ | 指触 | × | 現在、機器・部品の機能に支障が生じており、緊急に対応（修繕・取替・更新）が必要である。
Ｄ | 動作確認 |  | Ｓ | 聴診 | － | 点検対象外
施設名 | [6 empty] | 機器名 |  |  |  |  | 番号（号機） |  |  | 機種形式
装置区分 | ※1装置・機器 の特性 | 点検部位 |  |  | 機器コード |  | 点検項目 |  | 点検方法※2 |  |  | 判定方法 | ※3 点検結果 | ※4傾向管理 | 摘 要
[9 empty] | 管理 運転 点検 | 年点検 | 臨時点検
全般 |  | 清掃状態 |  |  |  |  | 汚れ |  | Ｅ | Ｅ | － | ひどい汚れ，油等の付着がないこと。
[7 empty] | ごみ、流木、土砂等 |  | Ｅ | Ｅ | Ｅ | ごみ，流木，土砂等がないこと。
|  | 外観 |  |  |  |  | 変形 |  | Ｅ | Ｅ | Ｅ | 変形がないこと。
[7 empty] | 損傷 |  | Ｅ | Ｅ | Ｅ | 損傷がないこと。
|  | 塗装 |  |  |  |  | 損傷 |  | － | Ｅ | － | 損傷がないこと。
[7 empty] | 劣化 |  | － | Ｅ | － | 発錆、ふくれ、亀裂、剥離、変退色、白亜化がないこと。 |  |  | 判定は「機械工事塗装要領(案)・同解説」による。
取外し戸当り | 致 | 主ローラレール |  |  |  |  | 変形 |  | Ｅ | Ｅ | Ｅ | 変形がないこと。
[7 empty] | 損傷 |  | Ｅ | Ｅ | Ｅ | 損傷がないこと。
[7 empty] | 腐食（孔食） |  | － | Ｅ | － | 腐食（孔食）がないこと。
[7 empty] | 溶接部の割れ |  | － | － | － | 割れがないこと。
| 致 | 補助ローラレール |  |  |  |  | 変形 |  | Ｅ | Ｅ | Ｅ | 変形がないこと。
[7 empty] | 損傷 |  | Ｅ | Ｅ | Ｅ | 損傷がないこと。
[7 empty] | 腐食（孔食） |  | － | Ｅ | － | 腐食（孔食）がないこと。
[7 empty] | 溶接部の割れ |  | － | － | － | 割れがないこと。
|  | ボルト、ナット |  |  |  |  | ゆるみ、脱落 |  | － | E,H | Ｅ | ゆるみ，脱落がないこと。 |  |  | Hについては打診
[7 empty] | 損傷 |  | － | Ｅ | Ｅ | 損傷がないこと。
[7 empty] | 腐食（孔食） |  | － | Ｅ | － | 腐食（孔食）がないこと。
埋設部 | 致 | 底部戸当り |  |  |  |  | 変形 |  | － | Ｅ | － | 変形がないこと。
[7 empty] | 損傷 |  | － | Ｅ | － | 損傷がないこと。
[7 empty] | 腐食（孔食） |  | － | Ｅ | － | 腐食（孔食）がないこと。
[7 empty] | 溶接部の割れ |  | － | － | － | 割れがないこと。
| 致 | 側部戸当り |  |  |  |  | 変形 |  | － | Ｅ | － | 変形がないこと。
[7 empty] | 損傷 |  | Ｅ | Ｅ | Ｅ | 損傷がないこと。
[7 empty] | 腐食（孔食） |  | － | Ｅ | － | 腐食（孔食）がないこと。
[7 empty] | 溶接部の割れ |  | － | － | － | 割れがないこと。
| 致 | 上部戸当り |  |  |  |  | 変形 |  | － | Ｅ | － | 変形がないこと。
[7 empty] | 損傷 |  | Ｅ | Ｅ | Ｅ | 損傷がないこと。
[7 empty] | 腐食（孔食） |  | － | Ｅ | － | 腐食（孔食）がないこと。
[7 empty] | 溶接部の割れ |  | － | － | － | 割れがないこと。
|  | コンクリート部 |  |  |  |  | コンクリートの損傷 |  | Ｅ | Ｅ | Ｅ | 損傷がないこと。
[7 empty] | コンクリートの漏水 |  | － | Ｅ | － | 機能に支障がないこと。

## 1-3
1 扉体、戸当り 1-3 プレートガーダ構造ローラゲート（扉体） | [11 empty] | 設備区分 |  |  |  | 稼働形態
[12 empty] | 点検区分 |  |  |  | 点検実施日
[12 empty] | 施工業者名 |  |  |  | 作業責任者
※1 装置・機器の特性 | [8 empty] | ※3 点検結果の判定基準 | [7 empty] | ※4 傾向管理
致 | 致命的な影響のある機器・部品 | [7 empty] | ○ | 正常であり現在支障は生じていない。もしくは、通常の保全において十分な信頼性が確保できている。 | [6 empty] | ○ | 測定値をグラフ化し管理基準値と比較確認する項目
※2 点検・整備方法（（ ）書きは運転時実施） | [8 empty] | △ | 現在、機器・部品の機能に支障は生じていないが、早急に対策を講じないと数年のうちに支障が生じる恐れがある。
Ｘ | 交換 |  | Ｃ | 清掃 | Ｗ | 分解 | Ｅ | 目視
Ａ | 調整 |  | Ｍ | 測定 | Ｔ | 増締 | Ｈ | 指触 | × | 現在、機器・部品の機能に支障が生じており、緊急に対応（修繕・取替・更新）が必要である。
Ｄ | 動作確認 |  | Ｓ | 聴診 | － | 点検対象外
施設名 | [6 empty] | 機器名 |  |  |  |  | 番号（号機） |  |  | 機種形式
装置区分 | ※1装置・機器 の特性 | 点検部位 |  |  | 機器コード |  | 点検項目 |  | 点検方法※2 |  |  | 判定方法 | ※3 点検結果 | ※4傾向管理 | 摘 要
[9 empty] | 管理 運転 点検 | 年 点 検 | 臨 時 点 検
全般 |  | 清掃状態 |  |  |  |  | 汚れ |  | Ｅ | Ｅ | － | ひどい汚れ，油等の付着がないこと。
[7 empty] | ごみ、流木、土砂等 |  | Ｅ | Ｅ | Ｅ | ごみ，流木，土砂等がないこと。
|  | 外観 |  |  |  |  | 変形 |  | Ｅ | Ｅ | Ｅ | 変形がないこと。
[7 empty] | 損傷 |  | Ｅ | Ｅ | Ｅ | 損傷がないこと。
|  | 塗装 |  |  |  |  | 損傷 |  | Ｅ | Ｅ | － | 損傷がないこと。
[7 empty] | 劣化 |  | － | Ｅ | － | 発錆，ふくれ，亀裂，はく離，変退色，白亜化がないこと。 |  |  | 判定は「機械工事塗装要領(案)・同解説」による。
扉体 |  | 構造全体 |  |  |  |  | 振動 |  | Ｈ | Ｈ | － | 異常振動がないこと。
[7 empty] | 異常音 |  | Ｓ | Ｓ | － | 異常音がないこと。
[7 empty] | 片吊り |  | － | Ｍ | － | 異常な傾き（片吊り）がないこと。
| 致 | スキンプレート |  |  |  |  | 変形 |  | － | Ｅ | － | 変形がないこと。
[7 empty] | 損傷 |  | Ｅ | Ｅ | Ｅ | 損傷がないこと。
[7 empty] | 板厚の減少 |  | － | － | － | 測定結果により判定のこと。
[7 empty] | 腐食（孔食） |  | － | Ｅ | － | 腐食（孔食）がないこと。
[7 empty] | 溶接部の割れ |  | － | － | － | 割れがないこと。
| 致 | 主桁、補助桁 |  |  |  |  | 変形 |  | － | Ｅ | － | 変形がないこと。
[7 empty] | 損傷 |  | Ｅ | Ｅ | Ｅ | 損傷がないこと。
[7 empty] | 板厚の減少 |  | － | － | － | 測定結果により判定のこと。
[7 empty] | 腐食（孔食） |  | － | Ｅ | － | 腐食（孔食）がないこと。
[7 empty] | 溶接部の割れ |  | － | － | － | 割れがないこと。
|  | ボルト、ナット |  |  |  |  | ゆるみ、脱落 |  | － | E,H | Ｅ | ゆるみ，脱落がないこと。 |  |  | Hについては打診
[7 empty] | 損傷 |  | Ｅ | Ｅ | Ｅ | 損傷がないこと。
[7 empty] | 腐食（孔食） |  | － | Ｅ | － | 腐食（孔食）がないこと。
| 致 | リベット |  |  |  |  | ゆるみ、脱落 |  | － | E,H | Ｅ | ゆるみ，脱落がないこと。 |  |  | Hについては打診
[7 empty] | 損傷 |  | Ｅ | Ｅ | Ｅ | 損傷がないこと。
[7 empty] | 腐食（孔食） |  | － | Ｅ | － | 腐食（孔食）がないこと。
支承部 | 致 | 主ローラ、軸、 軸受 |  |  |  |  | 摩耗（ローラ外径） |  | － | Ｅ | － | 摩耗がないこと。
[7 empty] | 摩耗（ローラ軸） |  | － | － | － | 摩耗がないこと。
[7 empty] | 摩耗（ローラ軸受） |  | － | － | － | 摩耗がないこと。
[7 empty] | 損傷 |  | Ｅ | Ｅ | Ｅ | 損傷がないこと。
[7 empty] | 腐食（孔食） |  | － | Ｅ | － | 腐食（孔食）がないこと。
[7 empty] | 給油状態 |  | Ｅ | Ｅ | － | 油が供給されていること。油の劣化がないこと。
[7 empty] | 回転状態 |  | Ｄ | Ｄ | －
| 致 | 補助ローラ、軸、 軸受 |  |  |  |  | 摩耗（ローラ外径） |  | － | Ｅ | － | 摩耗がないこと。
[7 empty] | 摩耗（ローラ軸） |  | － | － | － | 摩耗がないこと。
[7 empty] | 摩耗（ローラ軸受） |  | － | － | － | 摩耗がないこと。
[7 empty] | 損傷 |  | Ｅ | Ｅ | Ｅ | 損傷がないこと。
[7 empty] | 腐食（孔食） |  | － | Ｅ | － | 腐食（孔食）がないこと。
[7 empty] | 給油状態 |  | Ｅ | Ｅ | － | 油が供給されていること。油が劣化がないこと。
[7 empty] | 回転状態 |  | Ｄ | Ｄ | － | 正常に回転すること。
扉体付シーブ | 致 | シーブ、シーブ軸、 軸受 |  |  |  |  | 摩耗（シーブ外径） |  | － | Ｅ | － | 摩耗がないこと。
[7 empty] | 摩耗（シーブ軸） |  | － | － | － | 摩耗がないこと。
[7 empty] | 摩耗（シーブ軸受） |  | － | － | － | 摩耗がないこと。
[7 empty] | 損傷 |  | － | Ｅ | Ｅ | 損傷がないこと。
[7 empty] | 腐食（孔食） |  | － | Ｅ | － | 腐食（孔食）がないこと。
[7 empty] | 給油状態 |  | Ｅ | Ｅ | － | 油が供給されていること。油の劣化がないこと。
[7 empty] | 回転状態 |  | Ｄ | Ｄ | － | 正常に回転すること。
吊り金物 | 致 | 吊り金物、吊りピン |  |  |  |  | 損傷 |  | Ｅ | Ｅ | Ｅ | 損傷がないこと。
[7 empty] | 腐食（孔食） |  | － | Ｅ | － | 腐食(孔食)がないこと。
水密部 |  | 水密ゴム |  |  |  |  | 変形 |  | Ｅ | Ｅ | － | 変形がないこと。
[7 empty] | 損傷 |  | Ｅ | Ｅ | － | 損傷がないこと。
[7 empty] | 劣化 |  | － | Ｅ | － | 劣化がないこと。
[7 empty] | 漏水 |  | Ｅ | Ｅ | － | 機能に支障がないこと。
|  | 水密ゴム押え板 |  |  |  |  | 変形 |  | Ｅ | Ｅ | － | 変形がないこと。
[7 empty] | 損傷 |  | Ｅ | Ｅ | － | 損傷がないこと。
給油装置 |  | 給油配管 |  |  |  |  | 変形 |  | － | Ｅ | － | 変形がないこと。
[7 empty] | 損傷 |  | － | Ｅ | － | 損傷がないこと。
[7 empty] | 漏油、詰り |  | － | Ｅ | － | 漏油、詰りがないこと。
|  | 分配弁 |  |  |  |  | 損傷 |  | Ｅ | Ｅ | － | 損傷がないこと。
[7 empty] | 作動状態 |  | － | Ｄ | － | 作動すること。吐出量が適正であること。

## 1-4
1 扉体、戸当り 1-4 プレートガーダ構造ローラゲート（戸当り） | [11 empty] | 設備区分 |  |  |  | 稼働形態
[12 empty] | 点検区分 |  |  |  | 点検実施日
[12 empty] | 施工業者名 |  |  |  | 作業責任者
※1 装置・機器の特性 | [8 empty] | ※3 点検結果の判定基準 | [7 empty] | ※4 傾向管理
致 | 致命的な影響のある機器・部品 | [7 empty] | ○ | 正常であり現在支障は生じていない。もしくは、通常の保全において十分な信頼性が確保できている。 | [6 empty] | ○ | 測定値をグラフ化し管理基準値と比較確認する項目
※2 点検・整備方法（（ ）書きは運転時実施） | [8 empty] | △ | 現在、機器・部品の機能に支障は生じていないが、早急に対策を講じないと数年のうちに支障が生じる恐れがある。
Ｘ | 交換 |  | Ｃ | 清掃 | Ｗ | 分解 | Ｅ | 目視
Ａ | 調整 |  | Ｍ | 測定 | Ｔ | 増締 | Ｈ | 指触 | × | 現在、機器・部品の機能に支障が生じており、緊急に対応（修繕・取替・更新）が必要である。
Ｄ | 動作確認 |  | Ｓ | 聴診 | － | 点検対象外
施設名 | [6 empty] | 機器名 |  |  |  |  | 番号（号機） |  |  | 機種形式
装置区分 | ※1装置・機器 の特性 | 点検部位 |  |  | 機器コード |  | 点検項目 |  | 点検方法※2 |  |  | 判定方法 | ※3 点検結果 | ※4傾向管理 | 摘 要
[9 empty] | 管理 運転 点検 | 年 点 検 | 臨 時 点 検
全般 |  | 清掃状態 |  |  |  |  | 汚れ |  | Ｅ | Ｅ | － | ひどい汚れ，油等の付着がないこと。
[7 empty] | ごみ、流木、土砂等 |  | Ｅ | Ｅ | Ｅ | ごみ，流木，土砂等がないこと。
|  | 外観 |  |  |  |  | 変形 |  | Ｅ | － | Ｅ | 変形がないこと。
[7 empty] | 損傷 |  | Ｅ | Ｅ | Ｅ | 損傷がないこと。
|  | 塗装 |  |  |  |  | 損傷 |  | － | Ｅ | － | 損傷がないこと。
[7 empty] | 劣化 |  | － | Ｅ | － | 発錆，ふくれ，亀裂，はく離，変退色，白亜化がないこと。 |  |  | 判定は「機械工事塗装要領(案)・同解説」による。
取外し戸当り | 致 | 主ローラレール |  |  |  |  | 変形 |  | Ｅ | Ｅ | Ｅ | 変形がないこと。
[7 empty] | 損傷 |  | Ｅ | Ｅ | Ｅ | 損傷がないこと。
[7 empty] | 腐食（孔食） |  | － | Ｅ | － | 腐食（孔食）がないこと。
[7 empty] | 溶接部の割れ |  | － | － | Ｅ | 割れがないこと。
| 致 | 補助ローラレール |  |  |  |  | 変形 |  | Ｅ | Ｅ | Ｅ | 変形がないこと。
[7 empty] | 損傷 |  | Ｅ | Ｅ | Ｅ | 損傷がないこと。
[7 empty] | 腐食（孔食） |  | － | Ｅ | － | 腐食（孔食）がないこと。
[7 empty] | 溶接部の割れ |  | － | － | － | 割れがないこと。
|  | ボルト、ナット |  |  |  |  | ゆるみ、脱落 |  | － | E,H | Ｅ | ゆるみ，脱落がないこと。 |  |  | Hについては打診
[7 empty] | 損傷 |  | － | Ｅ | Ｅ | 損傷がないこと。
[7 empty] | 腐食（孔食） |  | － | Ｅ | － | 腐食（孔食）がないこと。
埋設部 | 致 | 底部戸当り |  |  |  |  | 変形 |  | － | Ｅ | － | 変形がないこと。
[7 empty] | 損傷 |  | － | Ｅ | － | 損傷がないこと。
[7 empty] | 腐食（孔食） |  | － | Ｅ | － | 腐食（孔食）がないこと。
[7 empty] | 溶接部の割れ |  | － | － | － | 割れがないこと。
| 致 | 側部戸当り |  |  |  |  | 変形 |  | － | Ｅ | － | 変形がないこと。
[7 empty] | 損傷 |  | Ｅ | Ｅ | Ｅ | 損傷がないこと。
[7 empty] | 腐食（孔食） |  | － | Ｅ | － | 腐食（孔食）がないこと。
[7 empty] | 溶接部の割れ |  | － | － | － | 割れがないこと。
| 致 | 上部戸当り |  |  |  |  | 変形 |  | － | Ｅ | － | 変形がないこと。
[7 empty] | 損傷 |  | Ｅ | Ｅ | Ｅ | 損傷がないこと。
[7 empty] | 腐食（孔食） |  | － | Ｅ | － | 腐食（孔食）がないこと。
[7 empty] | 溶接部の割れ |  | － | － | － | 割れがないこと。
|  | コンクリート部 |  |  |  |  | コンクリートの損傷 |  | Ｅ | Ｅ | Ｅ | 損傷がないこと。
[7 empty] | コンクリートの漏水 |  | － | Ｅ | － | 機能に支障がないこと。

## 1-5
1 扉体、戸当り 1-5 プレートガーダ構造スライドゲート（扉体） | [11 empty] | 設備区分 |  |  |  | 稼働形態
[12 empty] | 点検区分 |  |  |  | 点検実施日
[12 empty] | 施工業者名 |  |  |  | 作業責任者
※1 装置・機器の特性 | [8 empty] | ※3 点検結果の判定基準 | [7 empty] | ※4 傾向管理
致 | 致命的な影響のある機器・部品 | [7 empty] | ○ | 正常であり現在支障は生じていない。もしくは、通常の保全において十分な信頼性が確保できている。 | [6 empty] | ○ | 測定値をグラフ化し管理基準値と比較確認する項目
※2 点検・整備方法（（ ）書きは運転時実施） | [8 empty] | △ | 現在、機器・部品の機能に支障は生じていないが、早急に対策を講じないと数年のうちに支障が生じる恐れがある。
Ｘ | 交換 |  | Ｃ | 清掃 | Ｗ | 分解 | Ｅ | 目視
Ａ | 調整 |  | Ｍ | 測定 | Ｔ | 増締 | Ｈ | 指触 | × | 現在、機器・部品の機能に支障が生じており、緊急に対応（修繕・取替・更新）が必要である。
Ｄ | 動作確認 |  | Ｓ | 聴診 | － | 点検対象外
施設名 | [6 empty] | 機器名 |  |  |  |  | 番号（号機） |  |  | 機種形式
装置区分 | ※1装置・機器 の特性 | 点検部位 |  |  | 機器コード |  | 点検項目 |  | 点検方法※2 |  |  | 判定方法 | ※3 点検結果 | ※4傾向管理 | 摘 要
[9 empty] | 管理 運転 点検 | 年 点 検 | 臨 時 点 検
全般 |  | 清掃状態 |  |  |  |  | 汚れ |  | Ｅ | Ｅ | － | ひどい汚れ，油等の付着がないこと。
[7 empty] | ごみ、流木、土砂等 |  | Ｅ | Ｅ | Ｅ | ごみ，流木，土砂等がないこと。
|  | 外観 |  |  |  |  | 変形 |  | Ｅ | Ｅ | Ｅ | 変形がないこと。
[7 empty] | 損傷 |  | Ｅ | Ｅ | Ｅ | 損傷がないこと。
|  | 塗装 |  |  |  |  | 損傷 |  | Ｅ | Ｅ | － | 損傷がないこと。
[7 empty] | 劣化 |  | － | Ｅ | － | 発錆，ふくれ，亀裂，はく離，変退色，白亜化がないこと。 |  |  | 判定は「機械工事塗装要領(案)・同解説」による。
扉体 |  | 構造全体 |  |  |  |  | 振動 |  | Ｈ | Ｈ | － | 異常振動がないこと。
[7 empty] | 異常音 |  | Ｓ | Ｓ | － | 異常音がないこと。
[7 empty] | 片吊り |  | － | Ｍ | － | 異常な傾き（片吊り）がないこと。
| 致 | スキンプレート |  |  |  |  | 変形 |  | － | Ｅ | － | 変形がないこと。
[7 empty] | 損傷 |  | Ｅ | Ｅ | Ｅ | 損傷がないこと。
[7 empty] | 板厚の減少 |  | － | － | － | 測定結果により判定のこと。
[7 empty] | 腐食（孔食） |  | － | Ｅ | － | 腐食（孔食）がないこと。
[7 empty] | 溶接部の割れ |  | － | － | － | 割れがないこと。
| 致 | 主桁、補助桁 |  |  |  |  | 変形 |  | － | Ｅ | Ｅ | 変形がないこと。
[7 empty] | 損傷 |  | Ｅ | Ｅ | Ｅ | 損傷がないこと。
[7 empty] | 板厚の減少 |  | － | － | － | 測定結果により判定のこと。
[7 empty] | 腐食（孔食） |  | － | Ｅ | － | 腐食（孔食）がないこと。
[7 empty] | 溶接部の割れ |  | － | － | － | 割れがないこと。
|  | クサビ |  |  |  |  | 損傷 |  | Ｅ | Ｅ | Ｅ | 損傷がないこと。
[7 empty] | 扉体圧着状態 |  | － | Ｅ | － | 水密ゴムと戸当りにすきまがないこと。
|  | ボルト、ナット |  |  |  |  | ゆるみ、脱落 |  | － | E,H | Ｅ | ゆるみ，脱落がないこと。 |  |  | Hについては打診
[7 empty] | 損傷 |  | Ｅ | Ｅ | Ｅ | 損傷がないこと。
[7 empty] | 腐食（孔食） |  | － | Ｅ | － | 腐食（孔食）がないこと。
| 致 | リベット |  |  |  |  | ゆるみ、脱落 |  | － | E,H | Ｅ | ゆるみ，脱落がないこと。 |  |  | Hについては打診
[7 empty] | 損傷 |  | Ｅ | Ｅ | Ｅ | 損傷がないこと。
[7 empty] | 腐食（孔食） |  | － | Ｅ | － | 腐食（孔食）がないこと。
支承部 | 致 | 摺動板 |  |  |  |  | 摩耗 |  | － | Ｅ | － | 摩耗がないこと。
[7 empty] | 損傷 |  | Ｅ | Ｅ | Ｅ | 損傷がないこと。
[7 empty] | 腐食（孔食） |  | － | Ｅ | － | 腐食(孔食)がないこと。
[7 empty] | 摺動状態 |  | Ｄ | Ｄ | － | 運転時に異常なく開閉すること。
|  | サイドシュー |  |  |  |  | 摩耗 |  | － | Ｅ | － | 摩耗がないこと。
[7 empty] | 損傷 |  | Ｅ | Ｅ | Ｅ | 損傷がないこと。
扉体付シーブ | 致 | シーブ、シーブ軸 |  |  |  |  | 摩耗 |  | － | Ｅ | － | 摩耗がないこと。
[7 empty] | 損傷 |  | Ｅ | Ｅ | Ｅ | 損傷がないこと。
[7 empty] | 腐食（孔食） |  | － | Ｅ | － | 腐食(孔食)がないこと。
[7 empty] | 給油状態 |  | Ｅ | Ｅ | － | 油が供給されていること。
[7 empty] | 回転状態 |  | Ｄ | Ｄ | － | 正常に回転すること。
吊り金物 | 致 | 吊り金物、吊りピン |  |  |  |  | 損傷 |  | Ｅ | Ｅ | Ｅ | 損傷がないこと。
[7 empty] | 腐食（孔食） |  | － | Ｅ | － | 腐食(孔食)がないこと。
水密部 |  | 水密ゴム |  |  |  |  | 変形 |  | Ｅ | Ｅ | － | 変形がないこと。
[7 empty] | 損傷 |  | Ｅ | Ｅ | － | 損傷がないこと。
[7 empty] | 劣化 |  | － | Ｅ | － | 劣化がないこと。
[7 empty] | 漏水 |  | Ｅ | Ｅ | － | 機能に支障がないこと。
|  | ゴム押え板 |  |  |  |  | 変形 |  | Ｅ | Ｅ | － | 変形がないこと。
[7 empty] | 損傷 |  | Ｅ | Ｅ | － | 損傷がないこと。
給油装置 |  | 給油配管 |  |  |  |  | 変形 |  | － | Ｅ | － | 変形がないこと。
[7 empty] | 損傷 |  | － | Ｅ | － | 損傷がないこと。
[7 empty] | 漏油、詰り |  | － | Ｅ | － | 漏油、詰りがないこと。
|  | 分配弁 |  |  |  |  | 損傷 |  | Ｅ | Ｅ | － | 損傷がないこと。
[7 empty] | 作動状態 |  | － | Ｄ | － | 作動すること。吐出量が適正であること。

## 1-6
1 扉体、戸当り 1-6 プレートガーダ構造スライドゲート（戸当り） | [11 empty] | 設備区分 |  |  |  | 稼働形態
[12 empty] | 点検区分 |  |  |  | 点検実施日
[12 empty] | 施工業者名 |  |  |  | 作業責任者
※1 装置・機器の特性 | [8 empty] | ※3 点検結果の判定基準 | [7 empty] | ※4 傾向管理
致 | 致命的な影響のある機器・部品 | [7 empty] | ○ | 正常であり現在支障は生じていない。もしくは、通常の保全において十分な信頼性が確保できている。 | [6 empty] | ○ | 測定値をグラフ化し管理基準値と比較確認する項目
※2 点検・整備方法（（ ）書きは運転時実施） | [8 empty] | △ | 現在、機器・部品の機能に支障は生じていないが、早急に対策を講じないと数年のうちに支障が生じる恐れがある。
Ｘ | 交換 |  | Ｃ | 清掃 | Ｗ | 分解 | Ｅ | 目視
Ａ | 調整 |  | Ｍ | 測定 | Ｔ | 増締 | Ｈ | 指触 | × | 現在、機器・部品の機能に支障が生じており、緊急に対応（修繕・取替・更新）が必要である。
Ｄ | 動作確認 |  | Ｓ | 聴診 | － | 点検対象外
施設名 | [6 empty] | 機器名 |  |  |  |  | 番号（号機） |  |  | 機種形式
装置区分 | ※1装置・機器 の特性 | 点検部位 |  |  | 機器コード |  | 点検項目 |  | 点検方法※2 |  |  | 判定方法 | ※3 点検結果 | ※4傾向管理 | 摘 要
[9 empty] | 管理 運転 点検 | 年 点 検 | 臨 時 点 検
全般 |  | 清掃状態 |  |  |  |  | 汚れ |  | Ｅ | Ｅ | － | ひどい汚れ，油等の付着がないこと。
[7 empty] | ごみ、流木、土砂等 |  | Ｅ | Ｅ | Ｅ | ごみ，流木，土砂等がないこと。
|  | 外観 |  |  |  |  | 変形 |  | Ｅ | Ｅ | Ｅ | 変形がないこと。
[7 empty] | 損傷 |  | Ｅ | Ｅ | Ｅ | 損傷がないこと。
|  | 塗装 |  |  |  |  | 損傷 |  | － | Ｅ | － | 損傷がないこと。
[7 empty] | 劣化 |  | － | Ｅ | － | 発錆，ふくれ，亀裂，はく離，変退色，白亜化がないこと。 |  |  | 判定は「機械工事塗装要領(案)・同解説」による。
取外し戸当り |  | 主レール |  |  |  |  | 変形 |  | Ｅ | Ｅ | Ｅ | 変形がないこと。
[7 empty] | 損傷 |  | Ｅ | Ｅ | Ｅ | 損傷がないこと。
[7 empty] | 腐食（孔食） |  | － | Ｅ | － | 腐食（孔食）がないこと。
[7 empty] | 溶接部の割れ |  | － | － | Ｅ | 割れがないこと。
|  | 補助レール |  |  |  |  | 変形 |  | Ｅ | Ｅ | Ｅ | 変形がないこと。
[7 empty] | 損傷 |  | Ｅ | Ｅ | Ｅ | 損傷がないこと。
[7 empty] | 腐食（孔食） |  | － | Ｅ | － | 腐食（孔食）がないこと。
[7 empty] | 溶接部の割れ |  | － | － | － | 割れがないこと。
|  | ボルト、ナット |  |  |  |  | ゆるみ、脱落 |  | － | Ｅ | Ｅ | ゆるみ，脱落がないこと。
[7 empty] | 損傷 |  | － | Ｅ | Ｅ | 損傷がないこと。
[7 empty] | 腐食（孔食） |  | － | Ｅ | － | 腐食（孔食）がないこと。
埋設部 | 致 | 底部戸当り |  |  |  |  | 変形 |  | － | Ｅ | － | 変形がないこと。
[7 empty] | 損傷 |  | － | Ｅ | － | 損傷がないこと。
[7 empty] | 腐食（孔食） |  | － | Ｅ | － | 腐食（孔食）がないこと。
[7 empty] | 溶接部の割れ |  | － | － | － | 割れがないこと。
| 致 | 側部戸当り |  |  |  |  | 変形 |  | － | Ｅ | － | 変形がないこと。
[7 empty] | 損傷 |  | Ｅ | Ｅ | Ｅ | 損傷がないこと。
[7 empty] | 腐食（孔食） |  | － | Ｅ | － | 腐食（孔食）がないこと。
[7 empty] | 溶接部の割れ |  | － | － | － | 割れがないこと。
| 致 | 上部戸当り |  |  |  |  | 変形 |  | － | Ｅ | － | 変形がないこと。
[7 empty] | 損傷 |  | Ｅ | Ｅ | Ｅ | 損傷がないこと。
[7 empty] | 腐食（孔食） |  | － | Ｅ | － | 腐食（孔食）がないこと。
[7 empty] | 溶接部の割れ |  | － | － | － | 割れがないこと。
|  | コンクリート部 |  |  |  |  | コンクリートの損傷 |  | Ｅ | Ｅ | Ｅ | 損傷がないこと。
[7 empty] | コンクリートの漏水 |  | － | Ｅ | － | 機能に支障がないこと。

## 1-7
1 扉体、戸当り 1-7 鋼製起伏ゲート（扉体） | [11 empty] | 設備区分 |  |  |  | 稼働形態
[12 empty] | 点検区分 |  |  |  | 点検実施日
[12 empty] | 施工業者名 |  |  |  | 作業責任者
※1 装置・機器の特性 | [8 empty] | ※3 点検結果の判定基準 | [7 empty] | ※4 傾向管理
致 | 致命的な影響のある機器・部品 | [7 empty] | ○ | 正常であり現在支障は生じていない。もしくは、通常の保全において十分な信頼性が確保できている。 | [6 empty] | ○ | 測定値をグラフ化し管理基準値と比較確認する項目
※2 点検・整備方法（（ ）書きは運転時実施） | [8 empty] | △ | 現在、機器・部品の機能に支障は生じていないが、早急に対策を講じないと数年のうちに支障が生じる恐れがある。
Ｘ | 交換 |  | Ｃ | 清掃 | Ｗ | 分解 | Ｅ | 目視
Ａ | 調整 |  | Ｍ | 測定 | Ｔ | 増締 | Ｈ | 指触 | × | 現在、機器・部品の機能に支障が生じており、緊急に対応（修繕・取替・更新）が必要である。
Ｄ | 動作確認 |  | Ｓ | 聴診 | － | 点検対象外
施設名 | [6 empty] | 機器名 |  |  |  |  | 番号（号機） |  |  | 機種形式
装置区分 | ※1装置・機器 の特性 | 点検部位 |  |  | 機器コード |  | 点検項目 |  | 点検方法※2 |  |  | 判定方法 | ※3 点検結果 | ※4傾向管理 | 摘 要
[9 empty] | 管理 運転 点検 | 年 点 検 | 臨 時 点 検
全般 |  | 清掃状態 |  |  |  |  | 汚れ |  | Ｅ | Ｅ | － | ひどい汚れ、油等の付着がないこと。
[7 empty] | ごみ、流木、土砂等 |  | Ｅ | Ｅ | Ｅ | ごみ、流木、土砂等がないこと。
|  | 外観 |  |  |  |  | 変形 |  | Ｅ | Ｅ | Ｅ | 変形がないこと。
[7 empty] | 損傷 |  | Ｅ | Ｅ | Ｅ | 損傷がないこと。
|  | 塗装 |  |  |  |  | 損傷 |  | Ｅ | Ｅ | － | 損傷がないこと。
[7 empty] | 劣化 |  | － | Ｅ | － | 発錆、ふくれ、亀裂、はく離、変退色、白亜化がないこと。 |  |  | 判定は「機械工事塗装要領(案)・同解説」による。
扉体 |  | 構造全体 |  |  |  |  | 振動 |  | Ｈ | Ｈ | － | 異常振動がないこと。
[7 empty] | 異常音 |  | Ｓ | Ｓ | － | 異常音がないこと。
[7 empty] | 片上がり |  | － | Ｅ | － | 左右開度に異常な差がないこと。
| 致 | スキンプレート |  |  |  |  | 変形 |  | － | Ｅ | － | 変形がないこと。
[7 empty] | 損傷 |  | Ｅ | Ｅ | Ｅ | 損傷がないこと。
[7 empty] | 板厚の減少 |  | － | － | － | 測定結果により判定のこと。
[7 empty] | 腐食（孔食） |  | － | Ｅ | － | 腐食（孔食）がないこと。
[7 empty] | 溶接部の割れ |  | － | － | － | 割れがないこと。
| 致 | 主桁・補助桁 |  |  |  |  | 変形 |  | － | Ｅ | － | 変形がないこと。
[7 empty] | 損傷 |  | Ｅ | Ｅ | Ｅ | 損傷がないこと。
[7 empty] | 板厚の減少 |  | － | － | － | 測定結果により判定のこと。
[7 empty] | 腐食（孔食） |  | － | － | － | 腐食（孔食）がないこと。
[7 empty] | 溶接部の割れ |  | － | － | － | 割れがないこと。
| 致 | シリンダ接続部、軸 |  |  |  |  | 摩耗 |  | － | － | － | 摩耗がないこと。
[7 empty] | 損傷 |  | Ｅ | Ｅ | Ｅ | 損傷がないこと。
[7 empty] | 腐食（孔食） |  | － | Ｅ | － | 腐食（孔食）がないこと。
[7 empty] | 給油状態 |  | Ｅ | Ｅ | － | 油が供給されていること。油の劣化がないこと。
[7 empty] | 回転状態 |  | Ｄ | Ｄ | － | 正常に回転すること。
|  | スポイラ |  |  |  |  | 変形 |  | － | Ｅ | － | 変形がないこと。
[7 empty] | 損傷 |  | － | Ｅ | － | 損傷がないこと。
|  | ボルト、ナット |  |  |  |  | ゆるみ、脱落 |  | － | E,H | Ｅ | ゆるみ、脱落がないこと。 |  |  | Hについては打診
[7 empty] | 損傷 |  | Ｅ | Ｅ | Ｅ | 損傷がないこと。
[7 empty] | 腐食（孔食） |  | － | Ｅ | － | 腐食（孔食）がないこと。
支承部 | 致 | ヒンジ部ボス、軸 |  |  |  |  | 摩耗 |  | － | － | － | 摩耗がないこと。
[7 empty] | 損傷 |  | － | Ｅ | Ｅ | 損傷がないこと。
[7 empty] | 腐食（孔食） |  | － | Ｅ | － | 腐食（孔食）がないこと。
[7 empty] | 給油状態 |  | Ｅ | Ｅ | － | 油が供給されていること。油の劣化がないこと。
[7 empty] | 回転状態 |  | Ｅ | Ｅ | － | 正常に回転すること。
水密部 |  | 水密ゴム |  |  |  |  | 変形 |  | Ｅ | Ｅ | － | 変形がないこと。
[7 empty] | 損傷 |  | Ｅ | Ｅ | － | 損傷がないこと。
[7 empty] | 劣化 |  | － | Ｅ | － | 劣化がないこと。
[7 empty] | 漏水 |  | Ｅ | Ｅ | － | 機能に支障がないこと。
|  | ゴム押え板 |  |  |  |  | 変形 |  | Ｅ | Ｅ | － | 変形がないこと。
[7 empty] | 損傷 |  | Ｅ | Ｅ | － | 損傷がないこと。

## 1-8
1 扉体、戸当り 1-8 鋼製起伏ゲート（戸当り） | [11 empty] | 設備区分 |  |  |  | 稼働形態
[12 empty] | 点検区分 |  |  |  | 点検実施日
[12 empty] | 施工業者名 |  |  |  | 作業責任者
※1 装置・機器の特性 | [8 empty] | ※3 点検結果の判定基準 | [7 empty] | ※4 傾向管理
致 | 致命的な影響のある機器・部品 | [7 empty] | ○ | 正常であり現在支障は生じていない。もしくは、通常の保全において十分な信頼性が確保できている。 | [6 empty] | ○ | 測定値をグラフ化し管理基準値と比較確認する項目
※2 点検・整備方法（（ ）書きは運転時実施） | [8 empty] | △ | 現在、機器・部品の機能に支障は生じていないが、早急に対策を講じないと数年のうちに支障が生じる恐れがある。
Ｘ | 交換 |  | Ｃ | 清掃 | Ｗ | 分解 | Ｅ | 目視
Ａ | 調整 |  | Ｍ | 測定 | Ｔ | 増締 | Ｈ | 指触 | × | 現在、機器・部品の機能に支障が生じており、緊急に対応（修繕・取替・更新）が必要である。
Ｄ | 動作確認 |  | Ｓ | 聴診 | － | 点検対象外
施設名 | [6 empty] | 機器名 |  |  |  |  | 番号（号機） |  |  | 機種形式
装置区分 | ※1装置・機器 の特性 | 点検部位 |  |  | 機器コード |  | 点検項目 |  | 点検方法※2 |  |  | 判定方法 | ※3 点検結果 | ※4傾向管理 | 摘 要
[9 empty] | 管理 運転 点検 | 年 点 検 | 臨 時 点 検
全般 |  | 清掃状態 |  |  |  |  | 汚れ |  | Ｅ | Ｅ | － | ひどい汚れ，油等の付着がないこと。
[7 empty] | ごみ、流木、土砂等 |  | Ｅ | Ｅ | Ｅ | ごみ，流木，土砂等がないこと。
|  | 外観 |  |  |  |  | 変形 |  | Ｅ | Ｅ | Ｅ | 変形がないこと。
[7 empty] | 損傷 |  | Ｅ | Ｅ | Ｅ | 損傷がないこと。
|  | 塗装 |  |  |  |  | 損傷 |  | － | Ｅ | － | 損傷がないこと。
[7 empty] | 劣化 |  | － | Ｅ | － | 発錆、ふくれ、亀裂、はく離、変退色、白亜化がないこと。 |  |  | 判定は「機械工事塗装要領(案)・同解説」による。
支承部 | 致 | ヒンジ軸受 |  |  |  |  | 摩耗 |  | － | － | － | 摩耗がないこと。
[7 empty] | 損傷 |  | Ｅ | Ｅ | Ｅ | 損傷がないこと。
[7 empty] | 腐食（孔食） |  | － | Ｅ | － | 腐食（孔食）がないこと。
[7 empty] | 給油状態 |  | Ｅ | Ｅ | － | 油が供給されていること。油の劣化がないこと。
[7 empty] | 回転状態 |  | Ｄ | Ｄ | － | 正常に回転すること。
|  | ボルト、ナット |  |  |  |  | ゆるみ、脱落 |  | － | E,H | Ｅ | ゆるみ、脱落がないこと。 |  |  | Hについては打診
[7 empty] | 損傷 |  | Ｅ | Ｅ | Ｅ | 損傷がないこと。
[7 empty] | 腐食（孔食） |  | － | Ｅ | － | 腐食（孔食）がないこと。
埋設部 | 致 | 底部戸当り |  |  |  |  | 変形 |  | － | Ｅ | － | 変形がないこと。
[7 empty] | 損傷 |  | － | Ｅ | － | 損傷がないこと。
[7 empty] | 腐食（孔食） |  | － | Ｅ | － | 腐食（孔食）がないこと。
[7 empty] | 溶接部の割れ |  | － | － | － | 割れがないこと。
| 致 | 側部戸当り |  |  |  |  | 変形 |  | － | Ｅ | Ｅ | 変形がないこと。
[7 empty] | 損傷 |  | Ｅ | Ｅ | Ｅ | 損傷がないこと。
[7 empty] | 腐食（孔食） |  | － | Ｅ | － | 腐食（孔食）がないこと。
[7 empty] | 溶接部の割れ |  | － | － | － | 割れがないこと。
|  | コンクリート部 |  |  |  |  | コンクリートの損傷 |  | Ｅ | Ｅ | Ｅ | 損傷がないこと。
[7 empty] | コンクリートの漏水 |  | － | Ｅ | Ｅ | 機能に支障がないこと。

## 2-1
2 開閉装置 2-1 ワイヤロープウインチ式開閉装置 | [11 empty] | 設備区分 |  |  |  | 稼働形態
[12 empty] | 点検区分 |  |  |  | 点検実施日
[12 empty] | 施工業者名 |  |  |  | 作業責任者
※1 装置・機器の特性 | [8 empty] | ※3 点検結果の判定基準 | [7 empty] | ※4 傾向管理
致 | 致命的な影響のある機器・部品 | [7 empty] | ○ | 正常であり現在支障は生じていない。もしくは、通常の保全において十分な信頼性が確保できている。 | [6 empty] | ○ | 測定値をグラフ化し管理基準値と比較確認する項目
※2 点検・整備方法（（ ）書きは運転時実施） | [8 empty] | △ | 現在、機器・部品の機能に支障は生じていないが、早急に対策を講じないと数年のうちに支障が生じる恐れがある。
Ｘ | 交換 |  | Ｃ | 清掃 | Ｗ | 分解 | Ｅ | 目視
Ａ | 調整 |  | Ｍ | 測定 | Ｔ | 増締 | Ｈ | 指触 | × | 現在、機器・部品の機能に支障が生じており、緊急に対応（修繕・取替・更新）が必要である。
Ｄ | 動作確認 |  | Ｓ | 聴診 | － | 点検対象外
施設名 | [6 empty] | 機器名 |  |  |  |  | 番号（号機） |  |  | 機種形式
装置区分 | ※1装置・機器 の特性 | 点検部位 |  |  | 機器コード |  | 点検項目 |  | 点検方法※2 |  |  | 判定方法 | ※3 点検結果 | ※4傾向管理 | 摘 要
[9 empty] | 管理 運転 点検 | 年 点 検 | 臨 時 点 検
全般 |  | 清掃状態 |  |  |  |  | 汚れ |  | Ｅ | Ｅ | － | ひどい汚れ、油等の付着がないこと。
|  | 外観 |  |  |  |  | 損傷 |  | Ｅ | Ｅ | Ｅ | 損傷がないこと。
|  | 塗装 |  |  |  |  | 損傷 |  | Ｅ | Ｅ | － | 損傷がないこと。
[7 empty] | 劣化 |  | － | Ｅ | － | 発錆、ふくれ、亀裂、剥離、変退色、白亜化がないこと。 |  |  | 判定は「機械工事塗装要領(案)・同解説」による。
構造体 |  | 構造全体 |  |  |  |  | 振動 |  | Ｈ | Ｈ | － | 異常振動がないこと。
[7 empty] | 異常音 |  | Ｓ | Ｓ | － | 異常音がないこと。
| 致 | フレーム |  |  |  |  | たわみ |  | － | Ｅ | － | たわみがないこと。
[7 empty] | 変形 |  | － | Ｅ | － | 変形がないこと。
[7 empty] | 溶接部の割れ |  | － | Ｅ | － | 割れがないこと。
|  | ボルト、ナット |  |  |  |  | ゆるみ、脱落 |  | － | E,H | Ｅ | ゆるみ、脱落がないこと。
[7 empty] | 損傷 |  | Ｅ | Ｅ | Ｅ | 損傷がないこと。
[7 empty] | 腐食（孔食） |  | － | Ｅ | － | 腐食(孔食)がないこと。
動力部 | 致 | 主電動機 |  |  |  |  | 振動 |  | Ｈ | Ｍ | － | 異常振動がないこと。 |  | ○
[7 empty] | 異常音 |  | Ｓ | Ｓ | － | 異常音がないこと。
[7 empty] | 温度上昇 |  | Ｈ | Ｍ | － | 異常な温度上昇がないこと。
[7 empty] | 電流値 |  | Ｅ | Ｍ | （Ｅ） | 大幅な変動がなく、定格電流値以下であること。
[7 empty] | 電圧値 |  | Ｅ | Ｍ | Ｅ | 作動時の定格電圧が、±10％以内であること。
[7 empty] | 絶縁抵抗 |  | － | Ｍ | － | 絶縁抵抗計にて測定を行い、1ＭΩ以上あること。
[7 empty] | 内部状態 |  | － | － | － | 構成部品に損傷、異常な摩耗がないこと。
[7 empty] | 開閉速度 |  | － | Ｍ | － | 規定値以内であること。 |  | ○
[7 empty] | 電磁制動機のすきま |  | － | Ｅ | － | ディスクのすき間が規定範囲にあること。 |  |  | 計測値で判定する。
| 致 | 予備電動機 |  |  |  |  | 振動 |  | Ｈ | Ｍ | － | 異常振動がないこと。 |  | ○
[7 empty] | 異常音 |  | Ｓ | Ｓ | － | 異常音がないこと。
[7 empty] | 温度上昇 |  | Ｈ | Ｍ | － | 異常な温度上昇がないこと。
[7 empty] | 電流値 |  | Ｅ | Ｍ | － | 大幅な変動がなく、定格電流値以下であること。
[7 empty] | 電圧値 |  | Ｅ | Ｍ | Ｅ | 作動時の定格電圧が、±10％以内であること。
[7 empty] | 絶縁抵抗 |  | － | Ｍ | － | 絶縁抵抗計にて測定を行い、1ＭΩ以上あること。
[7 empty] | 内部状態 |  | － | － | － | 構成部品に損傷、異常な摩耗がないこと。
[7 empty] | 開閉速度 |  | － | Ｍ | － | 適切な部分開度で測定し、規定値以内であること。 |  | ○
[7 empty] | 電磁制動機のすきま |  | － | Ｅ | － | ディスクのすき間が規定範囲にあること。 |  |  | 計測値で判定する。
| 致 | 内燃機関 |  |  |  |  | 始動性 |  | Ｄ | Ｄ | － | 円滑に始動できること。
[7 empty] | 振動 |  | Ｈ | Ｈ | － | 異常振動がないこと。
[7 empty] | 異常音 |  | Ｓ | Ｓ | － | 異常音がないこと。
[7 empty] | 漏油 |  | Ｅ | Ｅ | Ｅ | 漏油がないこと。
[7 empty] | 燃料油量 |  | Ｅ | Ｅ | － | 油面計の規定内であること。
[7 empty] | 燃料劣化 |  | － | Ｅ | － | ひどい濁りがなく、乳白色化していないこと。
[7 empty] | 冷却水量 |  | － | Ｅ | － | 規定内の量であること。
[7 empty] | 冷却水劣化 |  | － | Ｅ | － | ひどい濁りがないこと。
[7 empty] | 潤滑油量 |  | Ｅ | Ｅ | － | 油面計の規定内であること。
[7 empty] | 潤滑油劣化 |  | － | Ｅ | － | ひどい濁りがなく、乳白色化していないこと。
動力部 | 致 | 内燃機関 |  |  |  |  | エレメント目詰まり(汚れ) |  | － | Ｅ | － | 目詰まり、ひどい汚れがないこと。
[7 empty] | Ｖベルトゆるみ |  | － | Ｈ | － | 適正な張りがあること。
[7 empty] | Ｖベルト損傷 |  | － | Ｅ | － | 損傷がないこと。
[7 empty] | 排気管損傷 |  | － | Ｅ | － | 断熱材、配管に損傷がないこと。
[7 empty] | バッテリ液量 |  | － | Ｅ | － | 液量が規定内であること。
[7 empty] | バッテリ液比重 |  | － | Ｅ | － | 比重が規定内であること。 |  |  | 計測値で判定する
[7 empty] | 内部状態 |  | － | － | － | 構成部品に損傷、異常な摩耗がないこと。
| 致 | 急降下閉鎖装置 |  |  |  |  | 作動状態 |  | Ｄ | Ｄ | － | 確実に作動すること。
制動部 | 致 | 電磁制動機 |  |  |  |  | 作動状態 |  | Ｄ | Ｄ | － | 確実に作動し、瞬時に停止すること。
[7 empty] | ライニングのすきま |  | － | Ｍ | － | 適正なすきまが確保されていること。
[7 empty] | ライニングの厚さ |  | － | Ｍ | － | 異常な摩耗、偏摩耗がないこと。
[7 empty] | ドラムの損傷 |  | － | Ｅ | － | 損傷がないこと。
[7 empty] | 制動部の清掃状態 |  | Ｅ | Ｅ | － | ひどい汚れ、油等の付着がないこと。
[7 empty] | 絶縁抵抗 |  | － | Ｍ | － | 絶縁抵抗計にて測定を行い、1ＭΩ以上であること。
[7 empty] | 内部状態 |  | － | － | － | 構成部品に損傷、異常な摩耗がないこと。
| 致 | 電動油圧押上式 制動機 |  |  |  |  | 作動状態 |  | Ｄ | Ｄ | － | 確実に作動し、瞬時に停止すること。
[7 empty] | ライニングのすきま |  | － | Ｍ | － | 適正なすきまが確保されていること。
[7 empty] | ライニングの厚さ |  | － | Ｍ | － | 異常な摩耗、偏摩耗がないこと。
[7 empty] | ストローク |  | － | Ｅ | － | 適正なストロークが確保されていること。 |  |  | 計測値で判定する
[7 empty] | ドラムの損傷 |  | － | Ｅ | － | 損傷がないこと。
[7 empty] | 制動部の清掃状態 |  | Ｅ | Ｅ | － | ひどい汚れ、油等の付着がないこと。
[7 empty] | 漏油 |  | Ｅ | Ｅ | Ｅ | 漏油がないこと。
[7 empty] | 絶縁油量 |  | － | Ｅ | － | 油面計の規定内であること。
[7 empty] | 絶縁油劣化 |  | － | Ｅ | － | ひどい濁りがなく、乳白色化していないこと。
[7 empty] | 絶縁抵抗 |  | － | Ｍ | － | 絶縁抵抗計にて測定を行い、1ＭΩ以上であること。
[7 empty] | 内部状態 |  | － | － | － | 構成部品に損傷、異常な摩耗がないこと。
減速部 | 致 | 減速機 |  |  |  |  | 振動 |  | Ｈ | Ｍ | － | 異常振動がないこと。 |  | ○
[7 empty] | 異常音 |  | Ｓ | Ｓ | － | 異常音がないこと。
[7 empty] | 温度上昇 |  | Ｈ | Ｍ | － | 異常な温度上昇がないこと。
[7 empty] | 漏油 |  | Ｅ | Ｅ | Ｅ | 漏油がないこと。
[7 empty] | 潤滑油量 |  | － | Ｅ | － | 油面計の規定内であること。
[7 empty] | 潤滑油劣化 |  | － | Ｅ | － | ひどい濁りがなく、乳白色化していないこと。
[7 empty] | 内部状態 |  | － | － | － | 構成部品に損傷、異常な摩耗がないこと。
| 致 | ドラムギヤ ピニオン 中間ギヤ |  |  |  |  | 異常音 |  | Ｓ | Ｓ | － | 異常音がないこと。
[7 empty] | 歯車の損傷・摩耗 |  | － | Ｅ | Ｅ | 損傷及び異常摩耗がないこと。
[7 empty] | 歯当り |  | － | Ｍ | － | 適正な当りがあること。
[7 empty] | バックラッシ |  | － | Ｍ | － | 適正な範囲の数値であること。 |  | ○
[7 empty] | 給油状態 |  | Ｅ | Ｅ | － | 油が供給されていること。油の劣化がないこと。
動力伝達部 | 致 | 切替装置 |  |  |  |  | 作動状態 |  | Ｄ | Ｄ | － | スムーズに切換えられること。
[7 empty] | 振動 |  | Ｈ | Ｍ | － | 異常振動がないこと。 |  | ○
[7 empty] | 異常音 |  | Ｓ | Ｓ | － | 異常音がないこと。
[7 empty] | 温度上昇 |  | Ｈ | Ｍ | － | 異常な温度上昇がないこと。
[7 empty] | 漏油 |  | Ｅ | Ｅ | Ｅ | 漏油がないこと。
[7 empty] | 潤滑油量 |  | － | Ｅ | － | 油面計の規定内であること。
[7 empty] | 潤滑油 |  | － | Ｅ | － | ひどい濁りがなく、乳白色化していないこと。
[7 empty] | 内部状態 |  | － | － | － | 構成部品に損傷、異常な摩耗がないこと。
動力伝達部 | 致 | 手動装置 |  |  |  |  | 作動状態 |  | Ｄ | Ｄ | － | スムーズに切換えられ、手動操作が行えること。
[7 empty] | 振動 |  | Ｈ | Ｈ | － | 異常振動がないこと。
[7 empty] | 異常音 |  | Ｓ | Ｓ | － | 異常音がないこと。
[7 empty] | 漏油 |  | Ｅ | Ｅ | Ｅ | 漏油がないこと。
[7 empty] | 潤滑油量 |  | － | Ｅ | － | 油面計の規定内であること。
[7 empty] | 潤滑油 |  | － | Ｅ | － | ひどい濁りがなく、乳白色化していないこと。
[7 empty] | 内部状態 |  | － | － | － | 構成部品に損傷、異常な摩耗がないこと。
| 致 | 連動軸 |  |  |  |  | 変形 |  | － | Ｅ | － | 変形がないこと。
[7 empty] | 損傷 |  | Ｅ | Ｅ | Ｅ | 損傷がないこと。
| 致 | 軸受 |  |  |  |  | 振動 |  | Ｈ | Ｈ | － | 異常振動がないこと。
[7 empty] | 異常音 |  | Ｓ | Ｓ | － | 異常音がないこと。
[7 empty] | 温度上昇 |  | Ｈ | Ｍ | － | 異常な温度上昇がないこと。
[7 empty] | 芯出し |  | － | － | － | 異常な芯振れがないこと。
[7 empty] | 給油状態 |  | － | Ｅ | － | 油が供給されていること。油の劣化がないこと。
[7 empty] | 摩耗 |  | － | － | － | 摩耗がないこと。
| 致 | たわみ軸継手 (歯車形軸継手) (ローラチェーン軸継手) |  |  |  |  | 振動 |  | Ｈ | Ｈ | － | 異常振動がないこと。
[7 empty] | 異常音 |  | Ｓ | Ｓ | － | 異常音がないこと。
[7 empty] | 芯出し |  | － | － | － | 異常な芯振れがないこと。
[7 empty] | 給油状態 |  | － | Ｅ | － | 油が供給されていること。油の劣化がないこと。
[7 empty] | 内部状態 |  | － | － | － | 構成部品に損傷、異常な摩耗がないこと。
扉体駆動部 | 致 | ドラム |  |  |  |  | 変形 |  | － | Ｅ | － | 変形がないこと。
[7 empty] | 損傷 |  | － | Ｅ | － | 損傷がないこと。
[7 empty] | 摩耗 |  | － | Ｅ | － | ロープ溝部に異常な摩耗がないこと。
| 致 | ドラム軸 |  |  |  |  | 変形 |  | － | Ｅ | － | 変形がないこと。
[7 empty] | 損傷 |  | － | Ｅ | － | 損傷がないこと。
| 致 | ドラムロープ端末 |  |  |  |  | ゆるみ、脱落 |  | － | E,H | Ｅ | ゆるみ、脱落がないこと。 |  |  | Hについては打診
| 致 | シーブ、軸、軸受 |  |  |  |  | 摩耗 |  | － | Ｅ | － | 摩耗がないこと。
[7 empty] | 損傷 |  | Ｅ | Ｅ | Ｅ | 損傷がないこと。
[7 empty] | 腐食（孔食） |  | － | Ｅ | － | 腐食(孔食)がないこと。
[7 empty] | 給油状態 |  | Ｅ | Ｅ | － | 油が供給されていること。油の劣化がないこと。
[7 empty] | 回転状態 |  | Ｄ | Ｄ | － | 正常に回転すること。
| 致 | ワイヤロープ |  |  |  |  | ごみ、異物の付着 |  | Ｅ | Ｅ | － | ごみ、砂塵等がロープに付着していないこと。
[7 empty] | 変形 |  | Ｅ | Ｅ | Ｅ | 線の不規則な飛び出し、部分的な籠状、キンク等がないこと。
[7 empty] | 発錆 |  | － | Ｅ | － | 発錆がないこと。
[7 empty] | 摩耗 |  | － | Ｍ | － | 異常な摩耗がないこと。
[7 empty] | 素線切れ |  | － | Ｅ | － | 異常な素線切れがないこと。
[7 empty] | 給油状態 |  | Ｅ | Ｅ | － | 油が供給されていること。油の劣化がないこと。
[7 empty] | 内部状態 |  | － | － | － | 内部に腐食、断線がなく、著しい強度低下がないこと。
保護装置 | 致 | ワイヤロープ 端末調整装置 |  |  |  |  | ロックナット |  | Ｅ | Ｅ | － | ゆるみがないこと。
[7 empty] | ソケット |  | － | Ｅ | － | 割ピンがはずれていないこと。
[7 empty] | ロープ長さ |  | － | Ｅ | － | 閉時にロープの緩みが、左右同一であること。
[7 empty] | 給油状態 |  | － | Ｅ | － | 油が供給されていること。油の劣化がないこと。
| 致 | 制限開閉器 (カウンタ式) (遊星歯車式) |  |  |  |  | 作動状態 |  | Ｅ | Ｄ | － | 設定値にて正常に作動すること。
[7 empty] | 変形 |  | Ｅ | Ｅ | － | 変形がないこと。
[7 empty] | 損傷 |  | Ｅ | Ｅ | Ｅ | 損傷がないこと。
| 致 | 直動形リミットスイッチ |  |  |  |  | 作動状態 |  | Ｅ | Ｄ | － | 設定値にて正常に作動すること。
[7 empty] | 変形 |  | Ｅ | Ｅ | － | 変形がないこと。
[7 empty] | 損傷 |  | Ｅ | Ｅ | Ｅ | 損傷がないこと。
休止装置 |  | 休止装置 |  |  |  |  | 作動状態 |  | － | Ｄ | － | 休止操作が円滑に行えること。
[7 empty] | 給油状態 |  | － | Ｅ | － | 油が供給されていること。油の劣化がないこと。
開度計 | 致 | 機械式 |  |  |  |  | 作動状態 |  | Ｅ | Ｄ | － | 実揚程と指針表示が合致していること。
[7 empty] | 盤面の曇り |  | － | Ｅ | － | 表示窓が透明で、視認に支障がないこと。
給油装置 |  | 給油ポンプ |  |  |  |  | 損傷 |  | Ｅ | Ｅ | － | 損傷がないこと。
[7 empty] | 作動状態 |  | － | Ｄ | － | 適正な圧力が発生すること。
[7 empty] | 油量 |  | － | Ｅ | － | 適量で乳白色化していないこと。
|  | 給油配管 |  |  |  |  | 変形 |  | － | Ｅ | － | 変形がないこと。
[7 empty] | 損傷 |  | － | Ｅ | － | 損傷がないこと。
[7 empty] | 漏油 |  | － | Ｅ | － | 漏油がないこと。
|  | 分配弁 |  |  |  |  | 損傷 |  | Ｅ | Ｅ | － | 損傷がないこと。
[7 empty] | 作動状態 |  | － | Ｄ | － | 作動すること。

## 2-2
2 開閉装置 2-2 ラック式開閉装置 | [11 empty] | 設備区分 |  |  |  | 稼働形態
[12 empty] | 点検区分 |  |  |  | 点検実施日
[12 empty] | 施工業者名 |  |  |  | 作業責任者
※1 装置・機器の特性 | [8 empty] | ※3 点検結果の判定基準 | [7 empty] | ※4 傾向管理
致 | 致命的な影響のある機器・部品 | [7 empty] | ○ | 正常であり現在支障は生じていない。もしくは、通常の保全において十分な信頼性が確保できている。 | [6 empty] | ○ | 測定値をグラフ化し管理基準値と比較確認する項目
※2 点検・整備方法（（ ）書きは運転時実施） | [8 empty] | △ | 現在、機器・部品の機能に支障は生じていないが、早急に対策を講じないと数年のうちに支障が生じる恐れがある。
Ｘ | 交換 |  | Ｃ | 清掃 | Ｗ | 分解 | Ｅ | 目視
Ａ | 調整 |  | Ｍ | 測定 | Ｔ | 増締 | Ｈ | 指触 | × | 現在、機器・部品の機能に支障が生じており、緊急に対応（修繕・取替・更新）が必要である。
Ｄ | 動作確認 |  | Ｓ | 聴診 | － | 点検対象外
施設名 | [6 empty] | 機器名 |  |  |  |  | 番号（号機） |  |  | 機種形式
装置区分 | ※1装置・機器 の特性 | 点検部位 |  |  | 機器コード |  | 点検項目 |  | 点検方法※2 |  |  | 判定方法 | ※3 点検結果 | ※4傾向管理 | 摘 要
[9 empty] | 管理 運転 点検 | 年 点 検 | 臨 時 点 検
全般 |  | 清掃状態 |  |  |  |  | 汚れ |  | Ｅ | Ｅ | － | ひどい汚れ、油等の付着がないこと。
|  | 外観 |  |  |  |  | 損傷 |  | Ｅ | Ｅ | Ｅ | 損傷がないこと。
|  | 塗装 |  |  |  |  | 損傷 |  | Ｅ | Ｅ | － | 損傷がないこと。
[7 empty] | 劣化 |  | － | Ｅ | － | 発錆、ふくれ、亀裂、剥離、変退色、白亜化がないこと。 |  |  | 判定は「機械工事塗装要領(案)・同解説」による。
構造体 |  | 構造全体 |  |  |  |  | 振動 |  | Ｈ | Ｈ | － | 異常振動がないこと。
[7 empty] | 異常音 |  | Ｓ | Ｓ | － | 異常音がないこと。
| 致 | フレーム |  |  |  |  | たわみ |  | － | Ｅ | － | たわみがないこと。
[7 empty] | 変形 |  | － | Ｅ | － | 変形がないこと。
[7 empty] | 溶接部の割れ |  | － | Ｅ | － | 割れがないこと。
|  | ボルト、ナット |  |  |  |  | ゆるみ、脱落 |  | － | E,H | Ｅ | ゆるみ、脱落がないこと。 |  |  | Hについては打診
[7 empty] | 損傷 |  | Ｅ | Ｅ | Ｅ | 損傷がないこと。
[7 empty] | 腐食（孔食） |  | － | Ｅ | － | 腐食(孔食)がないこと。
動力部 | 致 | 主電動機 |  |  |  |  | 振動 |  | Ｈ | Ｈ | － | 異常振動がないこと。
[7 empty] | 異常音 |  | Ｓ | Ｓ | － | 異常音がないこと。
[7 empty] | 温度上昇 |  | Ｈ | Ｍ | － | 異常な温度上昇がないこと。
[7 empty] | 電流値 |  | Ｅ | Ｍ | － | 大幅な変動がなく、定格電流値以下であること。
[7 empty] | 電圧値 |  | Ｅ | Ｍ | Ｅ | 作動時の定格電圧が、±10％以内であること。
[7 empty] | 絶縁抵抗 |  | － | Ｍ | － | 絶縁抵抗計にて測定を行い、1ＭΩ以上あること。
[7 empty] | 内部状態 |  | － |  | － | 構成部品に損傷、異常な摩耗がないこと。
[7 empty] | 開閉速度 |  | － | Ｍ | ー | 開閉速度が規定値内であること。 |  | ○
[7 empty] | 電磁制動機のすきま |  | － | Ｅ | － | ディスクのすき間が規定範囲にあること。 |  |  | 計測値で判定する。
| 致 | 内燃機関 |  |  |  |  | 始動性 |  | Ｄ | Ｄ | － | 円滑に始動できること。
[7 empty] | 振動 |  | Ｈ | Ｈ | － | 異常振動がないこと。
[7 empty] | 異常音 |  | Ｓ | Ｓ | － | 異常音がないこと。
[7 empty] | 漏油 |  | Ｅ | Ｅ | Ｅ | 漏油がないこと。
[7 empty] | 燃料油量 |  | Ｅ | Ｅ | － | 油面計の規定内であること。
[7 empty] | 燃料劣化 |  | － | Ｅ | － | ひどい濁りがなく、乳白色化していないこと。
[7 empty] | 冷却水量 |  | － | Ｅ | － | 規定内の量であること。
[7 empty] | 冷却水劣化 |  | － | Ｅ | － | ひどい濁りがないこと。
[7 empty] | 潤滑油量 |  | Ｅ | Ｅ | － | 油面計の規定内であること。
[7 empty] | 潤滑油劣化 |  | － | Ｅ | － | ひどい濁りがなく、乳白色化していないこと。
[7 empty] | エレメント目詰まり(汚れ) |  | － | Ｅ | － | 目詰まり、ひどい汚れがないこと。
[7 empty] | Ｖベルトゆるみ |  | － | Ｈ | － | 適正な張りがあること。
[7 empty] | Ｖベルト損傷 |  | － | Ｅ | － | 損傷がないこと。
[7 empty] | 排気管損傷 |  | － | Ｅ | － | 断熱材、配管に損傷がないこと。
[7 empty] | バッテリ液量 |  | － | Ｅ | － | 液量が規定内であること。
[7 empty] | バッテリ液比重 |  | － | Ｅ | － | 比重が規定内であること。 |  |  | 計測値で判定する
[7 empty] | 内部状態 |  | － | － | － | 構成部品に損傷、異常な摩耗がないこと。
| 致 | 手動装置 |  |  |  |  | 作動状態 |  | Ｄ | Ｄ | － | 円滑に開閉操作ができること。
[7 empty] | 操作力 |  | － | Ｄ | － | 円滑に回転すること。 操作力が100N以下であること。
制動部 | 致 | 制動機構 (セルフロック) |  |  |  |  | 作動状態 |  | － | － | － | 扉体が降下しないこと。
| 致 | 遠心ブレーキ |  |  |  |  | 外観 |  | － | Ｅ | － | 発錆がないこと。
[7 empty] | ライニングの厚さ |  | － | Ｍ | － | ライニング厚規定以上のこと。 |  | ○
[7 empty] | 作動状態 |  | － | Ｄ | － | 自重降下すること。
[7 empty] | 自重降下速度の測定 |  | － | Ｍ | － | 6m/min以下または開閉装置の仕様とおりのこと。
減速部 | 致 | 減速機 |  |  |  |  | 振動 |  | Ｈ | Ｈ | － | 異常振動がないこと。
[7 empty] | 異常音 |  | Ｓ | Ｓ | － | 異常音がないこと。
[7 empty] | 温度上昇 |  | Ｈ | Ｈ | － | 異常な温度上昇がないこと。
[7 empty] | 漏油 |  | Ｅ | Ｅ | Ｅ | 漏油がないこと。
[7 empty] | 潤滑油量 |  | － | Ｅ | － | 油面計の規定内であること。
[7 empty] | 潤滑油劣化 |  | － | Ｅ | － | ひどい濁りがなく、乳白色化していないこと。
[7 empty] | 内部状態 |  | － | － | － | 構成部品に損傷、異常な摩耗がないこと。
動力伝達部 | 致 | 切替装置 |  |  |  |  | 作動状態 |  | Ｄ | Ｄ | － | 円滑に切換ができること。
| 致 | 連動軸 |  |  |  |  | 変形 |  | － | Ｅ | － | 変形がないこと。
[7 empty] | 損傷 |  | Ｅ | Ｅ | Ｅ | 損傷がないこと。
| 致 | 軸継手 |  |  |  |  | 振動 |  | Ｈ | Ｈ | － | 異常振動がないこと。
[7 empty] | 異常音 |  | Ｓ | Ｓ | － | 異常音がないこと。
[7 empty] | 芯出し |  | － | － | － | 異常な芯振れがないこと。
[7 empty] | 給油状態 |  | － | Ｅ | － | 油が供給されていること。油の劣化ｇないこと。
[7 empty] | 内部状態 |  | － | － | － | 構成部品に損傷、異常な摩耗がないこと。
扉体駆動部 | 致 | ラックピン |  |  |  |  | 摩耗 |  | Ｅ | Ｅ | － | 開閉装置メーカの許容値以内であること。
[7 empty] | 給油状態 |  | － | Ｅ | － | ラックピンにグリースが付着していること。
| 致 | ラック棒 |  |  |  |  | 変形、損傷 |  | Ｅ | Ｅ | Ｅ | 変形、損傷がないこと。
[7 empty] | 異常音 |  | － | Ｓ | － | 異常音がないこと。
保護装置 | 致 | 過負荷防止機構 |  |  |  |  | 作動状態 |  | － | Ｄ | － | 正常に作動すること。
| 致 | 制限開閉器 |  |  |  |  | 作動状態 |  | Ｅ | Ｄ | － | 設定値にて正常に作動すること。
[7 empty] | 変形、損傷 |  | Ｅ | Ｅ | Ｅ | 変形、損傷がないこと。
| 致 | リミットスイッチ |  |  |  |  | 作動状態 |  | Ｅ | Ｄ | － | 設定値で正常に作動すること。
開度計 |  | 機械式 |  |  |  |  | 作動状態 |  | Ｅ | Ｄ | － | 実揚程と指針表示が合致していること。
[7 empty] | 盤面の曇り |  | － | Ｅ | － | 表示窓が透明で、視認に支障がないこと。
中間振止 |  | 中間振止 |  |  |  |  | 変形、損傷 |  | Ｅ | Ｅ | Ｅ | 変形、損傷がないこと。
[7 empty] | ラック棒との干渉 |  | － | Ｅ | － | ラック棒と干渉しないこと。

## 2-3
2 開閉装置 2-3 スピンドル式開閉装置 | [11 empty] | 設備区分 |  |  |  | 稼働形態
[12 empty] | 点検区分 |  |  |  | 点検実施日
[12 empty] | 施工業者名 |  |  |  | 作業責任者
※1 装置・機器の特性 | [8 empty] | ※3 点検結果の判定基準 | [7 empty] | ※4 傾向管理
致 | 致命的な影響のある機器・部品 | [7 empty] | ○ | 正常であり現在支障は生じていない。もしくは、通常の保全において十分な信頼性が確保できている。 | [6 empty] | ○ | 測定値をグラフ化し管理基準値と比較確認する項目
※2 点検・整備方法（（ ）書きは運転時実施） | [8 empty] | △ | 現在、機器・部品の機能に支障は生じていないが、早急に対策を講じないと数年のうちに支障が生じる恐れがある。
Ｘ | 交換 |  | Ｃ | 清掃 | Ｗ | 分解 | Ｅ | 目視
Ａ | 調整 |  | Ｍ | 測定 | Ｔ | 増締 | Ｈ | 指触 | × | 現在、機器・部品の機能に支障が生じており、緊急に対応（修繕・取替・更新）が必要である。
Ｄ | 動作確認 |  | Ｓ | 聴診 | － | 点検対象外
施設名 | [6 empty] | 機器名 |  |  |  |  | 番号（号機） |  |  | 機種形式
装置区分 | ※1装置・機器 の特性 | 点検部位 |  |  | 機器コード |  | 点検項目 |  | 点検方法※2 |  |  | 判定方法 | ※3 点検結果 | ※4傾向管理 | 摘 要
[9 empty] | 管理 運転 点検 | 年 点 検 | 臨 時 点 検
全般 |  | 清掃状態 |  |  |  |  | 汚れ |  | Ｅ | Ｅ | － | ひどい汚れ、油等の付着がないこと。
|  | 外観 |  |  |  |  | 損傷 |  | Ｅ | Ｅ | Ｅ | 損傷がないこと。
|  | 塗装 |  |  |  |  | 損傷 |  | Ｅ | Ｅ | － | 損傷がないこと。
[7 empty] | 劣化 |  | － | Ｅ | － | 発錆、ふくれ、亀裂、剥離、変退色、白亜化がないこと。 |  |  | 判定は「機械工事塗装要領(案)・同解説」による。
構造体 |  | 構造全体 |  |  |  |  | 振動 |  | Ｈ | Ｈ | － | 異常振動がないこと。
[7 empty] | 異常音 |  | Ｓ | Ｓ | － | 異常音がないこと。
|  | フレーム |  |  |  |  | たわみ |  | － | Ｅ | － | たわみがないこと。
[7 empty] | 変形 |  | － | Ｅ | － | 変形がないこと。
[7 empty] | 溶接部の割れ |  | － | Ｅ | － | 割れがないこと。
|  | ボルト、ナット |  |  |  |  | ゆるみ、脱落 |  | － | E,H | Ｅ | ゆるみ、脱落がないこと。 |  |  | Hについては打診
[7 empty] | 損傷 |  | Ｅ | Ｅ | Ｅ | 損傷がないこと。
[7 empty] | 腐食（孔食） |  | － | Ｅ | － | 腐食(孔食)がないこと。
動力部 | 致 | 電動機 |  |  |  |  | 振動 |  | Ｈ | Ｈ | － | 異常振動がないこと。
[7 empty] | 異常音 |  | Ｓ | Ｓ | － | 異常音がないこと。
[7 empty] | 温度上昇 |  | Ｈ | Ｍ | － | 異常な温度上昇がないこと。
[7 empty] | 電流値 |  | Ｅ | Ｍ | － | 大幅な変動がなく、定格電流値以下であること。
[7 empty] | 電圧値 |  | Ｅ | Ｍ | Ｅ | 作動時の定格電圧が、±10％以内であること。
[7 empty] | 絶縁抵抗 |  | － | Ｍ | － | 絶縁抵抗計にて測定を行い、1ＭΩ以上あること。
[7 empty] | 内部状態 |  | － |  | － | 構成部品に損傷、異常な摩耗がないこと。
[7 empty] | 開閉速度 |  | － | Ｍ | ー | 開閉速度が規定値内であること。 |  | ○
[7 empty] | 電磁制動機のすきま |  | － | Ｅ | － | ディスクのすき間が規定範囲にあること。 |  |  | 計測値で判定する。
| 致 | 手動装置 |  |  |  |  | 作動状態 |  | Ｄ | Ｄ | － | 円滑に開閉操作ができること。
[7 empty] | 操作力 |  | － | Ｄ | － | 操作力が100N以下であること。
制動部 |  | 制動機構 (セルフロック) |  |  |  |  | 作動状態 |  | － | － | － | 扉体が降下しないこと。
減速機部 | 致 | 減速機 |  |  |  |  | 振動 |  | Ｈ | Ｈ | － | 異常振動がないこと。
[7 empty] | 異常音 |  | Ｓ | Ｓ | － | 異常音がないこと。
[7 empty] | 温度上昇 |  | Ｈ | Ｈ | － | 異常な温度上昇がないこと。
[7 empty] | 漏油 |  | Ｅ | Ｅ | Ｅ | 漏油がないこと。
[7 empty] | 潤滑油量 |  | － | Ｅ | － | 油面計の規定内であること。
[7 empty] | 潤滑油劣化 |  | － | Ｅ | － | ひどい濁りがなく、乳白色化していないこと。
[7 empty] | 内部状態 |  | － | － | － | 構成部品に損傷、異常な摩耗がないこと。
動力伝達部 | 致 | 切替装置 |  |  |  |  | 作動状態 |  | Ｄ | Ｄ | － | 円滑に切換ができること。
| 致 | 連動軸 |  |  |  |  | 変形 |  | － | Ｅ | － | 変形がないこと。
[7 empty] | 損傷 |  | Ｅ | Ｅ | Ｅ | 損傷がないこと。
| 致 | 軸継手 |  |  |  |  | 振動 |  | Ｈ | Ｈ | － | 異常振動がないこと。
[7 empty] | 異常音 |  | Ｓ | Ｓ | － | 異常音がないこと。
[7 empty] | 芯出し |  | － | － | － | 異常な芯振れがないこと。
[7 empty] | 給油状態 |  | － | Ｅ | － | 油が供給されていること。油の劣化がないこと。
[7 empty] | 内部状態 |  | － | － | － | 構成部品に損傷、異常な摩耗がないこと。
扉体駆動部 | 致 | スピンドル |  |  |  |  | 変形、曲り |  | － | Ｅ | Ｅ | 変形曲りがないこと
[7 empty] | 損傷 |  | － | Ｅ | Ｅ | 損傷がないこと。
[7 empty] | 摩耗 |  | － | Ｅ | － | 摩耗がないこと。
[7 empty] | 油切れ |  | － | Ｅ | － | ネジ部にグリースが付着していること。
|  | ステムナット |  |  |  |  | 摩耗 |  | － | － | － | 摩耗がないこと。
保護装置 | 致 | 過負荷防止機構 |  |  |  |  | 作動状態 |  | － | Ｄ | － | 正常に作動すること。
| 致 | リミットスイッチ |  |  |  |  | 作動状態 |  | Ｅ | Ｄ | － | 設定値にて正常に作動すること。
開度計 |  | 機械式 |  |  |  |  | 作動状態 |  | Ｅ | Ｄ | － | 実揚程と指針表示が合致していること。
[7 empty] | 盤面の曇り |  | － | Ｅ | － | 表示窓が透明で、視認に支障がないこと。
中間振止 |  | 中間振止 |  |  |  |  | 変形、損傷 |  | Ｅ | Ｅ | Ｅ | 変形、損傷がないこと。
[7 empty] | スピンドルとの干渉 |  | － | Ｅ | － | スピンドルと干渉しないこと。

## 2-4
2 開閉装置 2-4 油圧シリンダ式開閉装置 | [11 empty] | 設備区分 |  |  |  | 稼働形態
[12 empty] | 点検区分 |  |  |  | 点検実施日
[12 empty] | 施工業者名 |  |  |  | 作業責任者
※1 装置・機器の特性 | [8 empty] | ※3 点検結果の判定基準 | [7 empty] | ※4 傾向管理
致 | 致命的な影響のある機器・部品 | [7 empty] | ○ | 正常であり現在支障は生じていない。もしくは、通常の保全において十分な信頼性が確保できている。 | [6 empty] | ○ | 測定値をグラフ化し管理基準値と比較確認する項目
※2 点検・整備方法（（ ）書きは運転時実施） | [8 empty] | △ | 現在、機器・部品の機能に支障は生じていないが、早急に対策を講じないと数年のうちに支障が生じる恐れがある。
Ｘ | 交換 |  | Ｃ | 清掃 | Ｗ | 分解 | Ｅ | 目視
Ａ | 調整 |  | Ｍ | 測定 | Ｔ | 増締 | Ｈ | 指触 | × | 現在、機器・部品の機能に支障が生じており、緊急に対応（修繕・取替・更新）が必要である。
Ｄ | 動作確認 |  | Ｓ | 聴診 | － | 点検対象外
施設名 | [6 empty] | 機器名 |  |  |  |  | 番号（号機） |  |  | 機種形式
装置区分 | ※1装置・機器 の特性 | 点検部位 |  |  | 機器コード |  | 点検項目 |  | 点検方法※2 |  |  | 判定方法 | ※3 点検結果 | ※4傾向管理 | 摘 要
[9 empty] | 管理 運転 点検 | 年 点 検 | 臨 時 点 検
全般 |  | 清掃状態 |  |  |  |  | 汚れ |  | Ｅ | Ｅ | － | ひどい汚れ、油等の付着がないこと。
|  | 外観 |  |  |  |  | 損傷 |  | Ｅ | Ｅ | Ｅ | 損傷がないこと。
[7 empty] | 水滴の付着 |  | Ｅ | Ｅ | － | 水滴が付着していないこと。
|  | 塗装 |  |  |  |  | 損傷 |  | Ｅ | Ｅ | － | 損傷がないこと。
[7 empty] | 劣化 |  | － | Ｅ | － | 発錆、ふくれ、亀裂、剥離、変退色、白亜化がないこと。 |  |  | 判定は「機械工事塗装要領(案)・同解説」による。
油圧シリンダ | 致 | ピストンロッド |  |  |  |  | スティックスリップ、ビビリ等の異常音、振動 |  | － | S,H | － | 異常音、異常振動がないこと。
[7 empty] | すべり面（メッキ）の損傷 |  | Ｅ | Ｅ | Ｅ | 損傷がないこと。
[7 empty] | ロッド部の発錆 |  | Ｅ | Ｅ | － | 発錆がないこと。
[7 empty] | ロッドパッキン部の油漏れ |  | Ｅ | Ｅ | Ｅ | 油漏れがないこと。
[7 empty] | 曲がり |  | － | Ｅ | － | 目視で曲がりが生じていないこと。
| 致 | ヘッドカバー、ピストンロッドカバー |  |  |  |  | ボルト・ナットの緩み、脱落 |  | － | E,H | Ｅ | ゆるみ、脱落がないこと。 |  |  | Hについては打診
[7 empty] | 油漏れ |  | Ｅ | Ｅ | Ｅ | 油漏れがないこと。
| 致 | ピストンロッドパッキン |  |  |  |  | 扉体のずり落ち量(内部油漏れ) |  | － | Ｍ | － | 扉体のずれ落ち量が規定値以下であること。 |  | ○
| 致 | 配管接続部 |  |  |  |  | ボルト・ナットの緩み、脱落 |  | － | E,H | Ｅ | ゆるみ、脱落がないこと。 |  |  | Hについては打診
[7 empty] | 油漏れ |  | Ｅ | Ｅ | Ｅ | 油漏れがないこと。
| 致 | 軸受部 |  |  |  |  | 給油状態 |  | Ｅ | Ｅ | － | 旧い油が排出されていること。
[7 empty] | ボルト・ナットの緩み、脱落 |  | － | E,H | Ｅ | ゆるみ、脱落がないこと。 |  |  | Hについては打診
[7 empty] | 回転状態 |  | － | Ｓ | － | 異常音がないこと。
[7 empty] | 損傷 |  | Ｅ | Ｅ | Ｅ | 損傷がないこと。
油圧ユニット |  | 油圧ユニットの内外面 |  |  |  |  | 内外面の汚れ |  | Ｅ | Ｅ | － | 水滴、ほこりの付着がないこと。
[7 empty] | 塗装の状態 |  | Ｅ | Ｅ | － | 発錆、ふくれ、亀裂、剥離、変退色、白亜化がないこと。
[7 empty] | 銘板類の損傷 |  | － | Ｅ | － | 脱落、汚損がないこと。
| 致 | 油タンク |  |  |  |  | 油圧ユニット設置床面 |  | Ｅ | Ｅ | Ｅ | 油溜りや油が滴下した形跡がないこと。
[7 empty] | 油タンク上面 |  | Ｅ | Ｅ | Ｅ | 油溜りがないこと。
[7 empty] | 油圧機器、配管 |  | Ｅ | Ｅ | Ｅ | 油が垂れていないこと。
[7 empty] | 油面 |  | Ｅ | Ｅ | Ｅ | 油面計に印された正常な範囲にあること。
[7 empty] | 水抜き |  | － | Ｅ | － | 油中に水分が混入していないこと。
[7 empty] | 油温 |  | Ｍ | Ｍ | － | 通常の開閉運転による作動油の温度上昇が規定値以下であること。
| 致 | 電動機 |  |  |  |  | 取付ボルトのゆるみ |  | － | E,H | Ｅ | ゆるみがないこと。 |  |  | Hについては打診
[7 empty] | 軸受部の異常音 |  | － | Ｓ | － | 異常音がないこと。
[7 empty] | 軸受部の発熱 |  | － | Ｍ | － | 発熱が許容値以下であること。
[7 empty] | 振動 |  | － | Ｍ | － | 異常振動がないこと。 |  | ○
[7 empty] | 電流値 |  | － | Ｍ | － | 設計圧力オンロード時の電流値が定格電流以下であること。
[7 empty] | 電圧値 |  | － | Ｍ | Ｅ | 作動時の電圧降下が±10％以下であること。
[7 empty] | 絶縁抵抗 |  | － | Ｍ | － | 絶縁抵抗計にて測定を行い１ＭΩ以上。
[7 empty] | 端子箱の点検 |  | － | Ｅ | － | 端子接続部にゆるみがないこと。端子箱内に結露、錆付き等がないこと。
[7 empty] | 開閉速度 |  | － | Ｍ |  | 開閉速度が規定値内であること。 |  | ○
油圧ユニット | 致 | 軸継手 (チェーンカップリング) |  |  |  |  | カバーの取付状態 |  | Ｅ | E,H | － | 取付ボルトにゆるみがないこと。 |  |  | Hについては打診
[7 empty] | カップリングの異常音 |  | Ｓ | Ｓ | － | 異常音がないこと。
[7 empty] | カップリングの振動 |  | － | E,H | － | 異常振動がないこと。
[7 empty] | 給油状態 |  | － | Ｗ | － | カバー内にグリースが充填されていること。
[7 empty] | チェーンの取付状態 |  | － | Ｗ | － | チェ－ンは確実に取付られていること。
[7 empty] | チェーンの異常摩耗の有無 |  | － | Ｗ | － | チェーン、チェーン歯車に異常摩耗が生じていないこと。
| 致 | 油圧ポンプ |  |  |  |  | 吐出圧力 |  | Ｄ | Ｄ | － | 油圧ポンプオンロードにより規定圧力まで昇圧すること。
[7 empty] | 異常音 |  | Ｓ | Ｓ | － | 異常音がないこと。
[7 empty] | 振動 |  | － | Ｍ | － | 異常振動がないこと。 |  | ○
[7 empty] | 発熱 |  | － | Ｍ | － | ポンプ表面温度と油圧ポンプ運転時の吸込み作動油との温度差が許容値以下であること。 |  | ○
[7 empty] | ポンプ取付ボルト、配管フランジ取付ボルト |  | E,H | E,H | Ｅ | ゆるみが生じていないこと。 |  |  | Hについては打診
| 致 | 圧力調整弁 |  |  |  |  | 主回路リリーフ弁 |  | Ｄ | Ｄ | － | 昇圧しない、圧力が不安定で変動する、応答性が悪い、異常音、振動の発生等の不具合現象が発生しないこと。
[7 empty] | 油圧シリンダヘッド側回路リリーフ弁(または減圧弁) |  | － | Ｄ | － | ゲート運転中、油圧シリンダの閉側圧力がヘッド側リリーフ弁(または減圧弁)の設定圧力以上に昇圧しないこと。閉側圧力が不安定で変動したり、異常音や振動の発生がないこと。
| 致 | 方向制御弁 |  |  |  |  | ゲート開閉方向制御弁 |  | Ｄ | Ｄ | － | 「開運転」、「閉運転」押釦により方向制御弁が正常に切替わること。
[7 empty] | 主回路リリーフ弁の切換弁(アンロード回路付の場合) |  | E,D | E,D | － | ポンプ起動後、一定時間経過の後、切換弁が正常に作動し、昇圧すること。
[7 empty] | アキュームレータ回路切換弁(アキュームレータ付の場合) |  | － | Ｄ | － | 電気的信号によりアキュームレータ回路の切換弁が正常に作動し、アキュームレータがon・off状態になること。
[7 empty] | 発熱 |  | － | Ｈ | － | 切換時、あるいは切換後ソレノイド(電磁石)部分が100℃以上の高温にならないこと。
[7 empty] | 異常音 |  | Ｓ | Ｓ | － | 切換時、あるいは切換後ソレノイド(電磁石)部分から異常音を生じないこと。
| 致 | パイロットチェックバルブ |  |  |  |  | 運転時の開放状態 |  | － | Ｄ | － | 規定の圧力値でバルブが正常に作動すること。
[7 empty] | ゲート中間開度保持のずり落ち |  | － | Ｍ | － | 中間開度停止時のゲートずり落ち量が許容値以下であること。
[7 empty] | チャタリング現象の有無 |  | － | Ｓ | － | 運転中、パイロットチェックバルブが開、閉を繰り返し(チャタリング現象)、激しい騒音、振動を伴う現象を生じないこと。
| 致 | 逆止弁 |  |  |  |  | ポンプ吐出ライン |  | － | Ｄ | － | バルブが正常に作動すること。
[7 empty] | サクションライン |  | － | Ｓ | － | ゲート自重降下時サクションラインからの吸込みが正常であること。ポンプ運転による閉運転時サクションラインから油がタンクに戻らないこと。
| 致 | 流量調整弁 |  |  |  |  | 作動状態 |  | － | Ｅ | － | 開閉速度が規定の範囲に制御されており、大幅な変化が見られないこと。
[7 empty] | 設定目盛 |  | － | Ｅ | － | 設定目盛に変化がないこと。
| 致 | 圧力スイッチ |  |  |  |  | 作動状態 |  | － | E,D | － | スイッチが設定圧力で正常に作動すること。
[7 empty] | 配管接続部からの油漏れ |  | Ｅ | Ｅ | Ｅ | 配管接続部からの油の漏れがないこと。
[7 empty] | 内部状態 |  | － | Ｅ | － | 端子接続部の締付けが十分で内部に結露、発錆等がないこと。
|  | 圧力計 |  |  |  |  | 内部の結露 |  | Ｅ | Ｅ | － | 圧力計の内部に水滴の付着やくもりを生じていないこと。
[7 empty] | 指針の振れ |  | － | Ｅ | － | 運転中圧力計の針が激しく振れないこと。零点表示の確認。
[7 empty] | ポンプ圧力計 |  | Ｅ | Ｅ | － | 油圧ポンプオンロードにより正常にリリーフバルブ設定圧力を指示すること。
[7 empty] | 油圧シリンダ開側、閉側圧力計 |  | － | Ｅ | － | ゲート開閉運転時、油圧シリンダの開側、閉側圧力が従来の運転時に比較し、大きく変動しないこと。
| 致 | フィルタ |  |  |  |  | サクションフィルタ ラインフィルタ |  | Ｅ | Ｅ | － | 電気式検知のものについては、「フィルタ目詰まり」の表示ランプが点灯しないこと。 直読式のものについては、フィルタの目詰まりを示すインジケータの針が目詰まりゾーンに位置していないこと。
油圧ユニット | 致 | アキュームレータ |  |  |  |  | ガス漏れ |  | － | Ｍ | － | ガス封入圧力が規定値にあること。またガス封入口付近からのガス漏れがないこと。
[7 empty] | 配管接続部からの漏れ |  | Ｅ | Ｅ | Ｅ | 配管接続部からの油の漏れがないこと。
[7 empty] | アキュームレータへの圧油チャージ作動の確認 |  | － | Ｄ | － | アキュームレータ内の圧力低下信号により、ポンプが起動し、アキュームレータに圧油が送り込まれ、所定の圧力まで上昇したら圧力信号によりポンプが停止すること。
|  | 油タンク付属品 |  |  |  |  | 取付部油漏れ |  | Ｅ | Ｅ | Ｅ | 油面計取付部、ドレンバルブ、マンホール蓋取付部からの油漏れがないこと。
[7 empty] | エアブリーザ |  | － | Ｗ | － | フィルタにごみつまり、発錆等がなく、清浄であること。
[7 empty] | 油面検出スイッチ |  | － | Ｄ | － | 検出スイッチの作動が正常であること。油面検出部に付着物や発錆がないこと。
[7 empty] | 油タンク内の清掃状態 |  | － | － | － | 油タンク内面及びタンク内取付品には、発錆や付着物がなく清浄な状態にあること。
[7 empty] | 端子箱 |  | － | Ｅ | － | 端子箱の内部に水分やほこり等の付着がないこと。端子箱内面や結線部が錆付いていないこと。端子接続部にゆるみを生じていないこと。
[7 empty] | 絶縁抵抗 |  | － | Ｍ | － | 各電気機器、結線について絶縁抵抗試験を行い、規定値以上の抵抗値を有することを確認すること。
油圧配管 | 致 | 配管部 |  |  |  |  | 管継手部の漏油(フランジ、ニップル、ユニオンなど) |  | Ｅ | Ｅ | Ｅ | ウェスで清掃して、新たに油がにじみ出ないこと。
[7 empty] | 管溶接部の割れ(フランジ、ソケット管固定部など) |  | Ｅ | Ｅ | Ｅ | 割れがないこと。
[7 empty] | 配管の割れ |  | Ｅ | Ｅ | Ｅ | 割れがないこと。
[7 empty] | 管汚れ |  | Ｅ | Ｅ | － | 管の汚れがないこと。
[7 empty] | 塗装 |  | Ｅ | Ｅ | － | 発錆、ふくれ、亀裂、剥離、変退色、白亜化がないこと。
[7 empty] | フレキシブルチューブの劣化 |  | E,H | E,H | － | 表面劣化(割れなど)のないこと。継手部に漏油のないこと。
[7 empty] | バルブ不具合 |  | － | Ｄ | － | ハンドルの回転などが正常であること。
|  | 固定部 |  |  |  |  | 管固定部のゆるみ |  | E,H | E,H | Ｅ | 配管の振動、ねじのゆるみなどがないこと。 |  |  | Hについては打診
|  | 周辺 |  |  |  |  | ピット内汚れ |  | Ｅ | Ｅ | － | 塵芥の堆積のないこと。
[7 empty] | ピット内水溜り |  | Ｅ | Ｅ | － | 水たまりのないこと。
作動油 | 致 | 作動油 |  |  |  |  | 分析 |  | － | Ｍ | － | 色、粘度変化率、全酸化、水分、汚染度等が基準に定められた許容値を超えないこと。
保護装置 | 致 | 制限開閉器 |  |  |  |  | 作動状態 |  | Ｅ | Ｄ | － | 設定値にて正常に作動すること。
[7 empty] | 変形 |  | Ｅ | Ｅ | － | 変形がないこと。
[7 empty] | 損傷 |  | Ｅ | Ｅ | Ｅ | 損傷がないこと。
開度計 | 致 | 電気式開度計 (直接検出式) |  |  |  |  | 開度指示 |  | － | Ｅ | Ｅ | ゲート全閉時に開度表示が全閉を表示していること。
油圧シリンダ架台 |  | アンカボルト |  |  |  |  | ゆるみ |  | － | E,H | Ｅ | ねじのゆるみなどがないこと。 |  |  | Hについては打診
[7 empty] | 曲り |  | Ｅ | Ｈ | － | 曲りなど変形がないこと。
[7 empty] | 損傷 |  | Ｅ | Ｈ | Ｅ | き裂、割れ等の損傷などがないこと。
|  | 梁、桁 |  |  |  |  | 曲り |  | Ｅ | Ｅ | － | 曲りなど変形がないこと。
[7 empty] | 損傷 |  | Ｅ | Ｅ | Ｅ | き裂、割れ等の損傷などがないこと。
[7 empty] | 振動 |  | － | Ｈ | － | 異常振動がないこと。
埋設部 |  | アンカ部のコンクリート |  |  |  |  | ひび、割れの有無 |  | Ｅ | Ｅ | Ｅ | ひび、割れのないこと。

## 3-1
3 操作制御設備 3-1 遠隔監視操作制御設備 | [11 empty] | 設備区分 |  |  |  | 稼働形態
[12 empty] | 点検区分 |  |  |  | 点検実施日
[12 empty] | 施工業者名 |  |  |  | 作業責任者
※1 装置・機器の特性 | [8 empty] | ※3 点検結果の判定基準 | [7 empty] | ※4 傾向管理
致 | 致命的な影響のある機器・部品 | [7 empty] | ○ | 正常であり現在支障は生じていない。もしくは、通常の保全において十分な信頼性が確保できている。 | [6 empty] | ○ | 測定値をグラフ化し管理基準値と比較確認する項目
※2 点検・整備方法（（ ）書きは運転時実施） | [8 empty] | △ | 現在、機器・部品の機能に支障は生じていないが、早急に対策を講じないと数年のうちに支障が生じる恐れがある。
Ｘ | 交換 |  | Ｃ | 清掃 | Ｗ | 分解 | Ｅ | 目視
Ａ | 調整 |  | Ｍ | 測定 | Ｔ | 増締 | Ｈ | 指触 | × | 現在、機器・部品の機能に支障が生じており、緊急に対応（修繕・取替・更新）が必要である。
Ｄ | 動作確認 |  | Ｓ | 聴診 | － | 点検対象外
ゲートの監視操作装置、運転操作支援装置とポンプの遠隔・機場集中監視操作盤並びに運転支援装置を集約
施設名 | [6 empty] | 機器名 |  |  |  |  | 番号（号機） |  |  | 機種形式
装置区分 | ※1装置・機器 の特性 | 点検部位 |  |  | 機器コード |  | 点検項目 |  | 点検方法※2 |  |  | 判定方法 | ※3 点検結果 | ※4傾向管理 | 摘 要
[9 empty] | 管理 運転 点検 | 年 点 検 | 臨 時 点 検
盤類 |  | 全般 |  |  |  |  | 動作確認 |  | Ｄ | Ｄ | － | 正常に動作すること。
[7 empty] | 発錆、汚損 |  | － | E | － | 発錆・汚損がないこと。
[7 empty] | 損傷 |  | Ｅ | Ｅ | Ｅ | 損傷がないこと。施錠が完全であること。
[7 empty] | 換気ファン、フィルタ |  | Ｄ | Ｄ | － | ファンが正常に作動すること。フィルタに目づまりがないこと。
|  | 盤内器具 |  |  |  |  | 機器の取付状態 |  | Ｅ | Ｅ | Ｅ | 機器の取付状態が良好であること。
[7 empty] | 配線状態 |  | Ｅ | Ｅ | Ｅ | 配線状態が良好であること。
[7 empty] | 端子の状態 |  | Ｅ | Ｅ | － | 錆等がないこと。
[7 empty] | 端子符号の状態 |  | Ｅ | Ｅ | － | 端子符号の脱落等がないこと。
[7 empty] | 端子台の状態 |  | Ｅ | Ｅ | － | 損傷，ねじのゆるみ等がないこと。
|  | 表示灯 |  |  |  |  | 点灯状態 |  | Ｅ | Ｅ | Ｅ | 球切れがないこと，表示状態が良好であること。
[7 empty] | 外観の状態 |  | Ｅ | Ｅ | Ｅ | 損傷，ひどい汚れがないこと。
監視操作装置 |  | ＰＬＣ |  |  |  |  | 電源電圧 |  | － | Ｅ | － | 電源電圧が規定値内であること。 |  |  | 計測値により判定
[7 empty] | 入力信号の状態 |  | － | Ｄ | － | シーケンスチェックが正常に行えること。 通常の制御信号以外の故障信号等は模擬入力し正しく動作すること。 ディスプレイと連携する場合は、ディスプレイ入力信号とディスプレイ出力が一致していること。
[7 empty] | 出力信号の状態 |  | － | Ｄ | － | シーケンスチェックが正常に行えること。通常の制御信号以外の故障信号等は模擬入力し正しく動作すること。 ディスプレイと連携する場合は、ディスプレイ出力とPLC出力信号が一致していること。
[7 empty] | 内蔵電池 |  | － | Ｅ | － | 推奨交換時期を超過していないこと。
|  | ディスプレイ |  |  |  |  | 電源電圧 |  | － | Ｅ | － | 電源電圧が規定値内であること。 |  |  | 計測値により判定
[7 empty] | 表示状態 |  | Ｅ | Ｅ | － | 表示態が良好であること。
[7 empty] | 外観の状態 |  | Ｅ | Ｅ | Ｅ | 表示部の損傷，ひどい汚れがないこと。
[7 empty] | 輝度状態 |  | Ｅ | Ｅ | － | 輝度状態が良好であること。
[7 empty] | 電源ケーブルの状態 |  | － | Ｅ | － | 電源ケーブルの接続状態が良好であること。
[7 empty] | 信号ケーブルの状態 |  | － | Ｅ | － | 信号ケーブルの接続状態が良好であること。
|  | キーボード |  |  |  |  | 動作確認 |  | Ｄ | Ｄ | － | 正常に動作すること。
|  | マウス |  |  |  |  | 動作確認 |  | Ｄ | Ｄ | － | 正常に動作すること。
|  | パソコン |  |  |  |  | 電源電圧 |  | － | Ｅ | － | 電源電圧が規定値内であること。 |  |  | 計測値により判定
[7 empty] | ファンの状態 |  | Ｄ | Ｄ | － | 動作が正常であること。
[7 empty] | ファンの状態 |  | Ｄ | Ｄ | － | 動作が正常であること。
[7 empty] | 内部の状態 |  | Ｅ | Ｅ | － | 埃のないこと。
[7 empty] | ハードディスクの状態 |  | Ｄ | Ｄ | － | 動作が正常であること。
[7 empty] | 外部記録装置の状態 |  | Ｄ | Ｄ | － | 動作が正常であること。
[7 empty] | 電源ケーブルの状態 |  | － | Ｅ | － | 電源ケーブルの接続状態が良好であること。
[7 empty] | 各端末機器用ケーブルの状態 |  | － | Ｅ | － | 各端末機器用ケーブルの接続状態が良好であること。
監視操作装置 |  | プリンタ |  |  |  |  | 電源電圧 |  | － | Ｅ | － | 電源電圧が規定値内であること。 |  |  | 計測値により判定
[7 empty] | 動作状態 |  | Ｄ | Ｄ | － | 動作が正常であり，色むら，紙詰まり等がこと。
[7 empty] | 印字状態 |  | Ｄ | Ｄ | － | 印字状態を確認し，正常に出力されること。
[7 empty] | 電源ケーブルの状態 |  | － | Ｅ | － | 電源ケーブルの接続状態が良好であること。
|  | 情報処理サーバー |  |  |  |  | 動作ＬＥＤの状態 |  | － | Ｅ | － | 動作が正常であること。
[7 empty] | 電源ケーブルの状態 |  | － | Ｅ | － | 電源ケーブルの接続状態が良好であること。
[7 empty] | 各端末機器用ケーブルの状態 |  | － | Ｅ | － | 信号ケーブルの接続状態が良好であること。
|  | ルータ |  |  |  |  | 表示状態 |  | － | Ｅ | － | 接続表示状態が正常であること。
[7 empty] | 電源ケーブルの状態 |  | － | Ｅ | － | 電源ケーブルの接続状態が良好であること。
[7 empty] | 信号ケーブルの状態 |  | － | Ｅ | － | 信号ケーブルの接続状態が良好であること。
|  | 伝送装置 |  |  |  |  | ケーブル接続状態 |  | － | Ｅ | － | 電源、信号ケーブルの接続状態が良好であること。
[7 empty] | 電源ケーブルの状態 |  | － | Ｅ | － | 電源ケーブルの接続状態が良好であること。
[7 empty] | 各端末機器用ケーブルの状態 |  | － | Ｅ | － | 各端末機器用ケーブルの接続状態が良好であること。
|  | 監視カメラ放送装置 |  |  |  |  | 動作状態 |  | － | Ｄ | － | 動作が正常であること。
[7 empty] | ケーブル接続状態 |  | － | Ｅ | － | 電源、信号ケーブルの接続状態が良好であること。
|  | 水位表示計 |  |  |  |  | 動作状態 |  | － | Ｅ | － | 水位の指示値が正常であること。
|  | 開度表示計 |  |  |  |  | 動作状態 |  | － | Ｅ | － | 開度の指示値が正常であること。
|  | 無停電電源装置 |  |  |  |  | 動作状態 |  | － | Ｅ | － | 動作が正常であること。
[7 empty] | 入出力電源ケーブルの状態 |  | － | Ｅ | － | ケーブルの接続状態が良好であること。
[7 empty] | バッテリの状態 |  | － | Ｄ | － | バッテリが正常であること

## 3-2
3 操作制御設備 3-2 機側操作盤 | [11 empty] | 設備区分 |  |  |  | 稼働形態
[12 empty] | 点検区分 |  |  |  | 点検実施日
[12 empty] | 施工業者名 |  |  |  | 作業責任者
※1 装置・機器の特性 | [8 empty] | ※3 点検結果の判定基準 | [7 empty] | ※4 傾向管理
致 | 致命的な影響のある機器・部品 | [7 empty] | ○ | 正常であり現在支障は生じていない。もしくは、通常の保全において十分な信頼性が確保できている。 | [6 empty] | ○ | 測定値をグラフ化し管理基準値と比較確認する項目
※2 点検・整備方法（（ ）書きは運転時実施） | [8 empty] | △ | 現在、機器・部品の機能に支障は生じていないが、早急に対策を講じないと数年のうちに支障が生じる恐れがある。
Ｘ | 交換 |  | Ｃ | 清掃 | Ｗ | 分解 | Ｅ | 目視
Ａ | 調整 |  | Ｍ | 測定 | Ｔ | 増締 | Ｈ | 指触 | × | 現在、機器・部品の機能に支障が生じており、緊急に対応（修繕・取替・更新）が必要である。
Ｄ | 動作確認 |  | Ｓ | 聴診 | － | 点検対象外
施設名 | [6 empty] | 機器名 |  |  |  |  | 番号（号機） |  |  | 機種形式
装置区分 | ※1装置・機器 の特性 | 点検部位 |  |  | 機器コード |  | 点検項目 |  | 点検方法※2 |  |  | 判定方法 | ※3 点検結果 | ※4傾向管理 | 摘 要
[9 empty] | 管理 運転 点検 | 年 点 検 | 臨 時 点 検
全般 |  | 盤全体 |  |  |  |  | 清掃状態 |  | Ｅ | Ｅ | － | ひどい汚れ，ごみ等がないこと。
[7 empty] | 破損 |  | Ｅ | Ｅ | － | 破損がないこと。施錠が完全であること。
[7 empty] | 塗装状態 |  | － | Ｅ | － | 鋼板表面に塗膜の剥れおよび腐食がないこと。 |  |  | 判定は「機械工事塗装要領(案)・同解説」による。
[7 empty] | 内部乾燥状態 |  | － | Ｅ | － | 乾燥していること。 |  |  | 屋外設置の場合
[7 empty] | 絶縁抵抗 |  | － | Ｍ | － | 絶縁抵抗計にて計測を行い，1ＭΩ以上であること。
|  | 機器、計器類共通 |  |  |  |  | 汚れ |  | － | Ｅ | － | 汚れがないこと。
[7 empty] | 変色 |  | － | Ｅ | － | 変色がないこと。
[7 empty] | 端子のゆるみ |  | － | E,H | Ｅ | 端子のゆるみがないこと。
[7 empty] | 異常音 |  | － | Ｓ | － | 異常音がないこと。
[7 empty] | 破損 |  | Ｅ | Ｅ | Ｅ | 破損がないこと。
計器類 |  | 電流計 |  |  |  |  | 指示 |  | Ｅ | Ｅ | － | 大幅な変動がなく定格電流値以下であること。
[7 empty] | ０点確認 |  | － | Ｅ | － | ゲート停止時に0点を指していること。
|  | 電圧計 |  |  |  |  | 指示 |  | Ｅ | Ｅ | Ｅ | 作動時の定格電圧が，±10％以内であること。
開閉器類 | 致 | 電磁接触器 |  |  |  |  | 動作テスト |  | Ｄ | Ｄ | － | 異常なく作動すること。
[7 empty] | 異常音 |  | Ｓ | D,S | － | 異常音，振動がないこと。
[7 empty] | 接点 |  | － | D,E | － | 接点に変色がないこと。接点溶着がないこと。
|  | 漏電継電器 |  |  |  |  | 作動テスト |  | Ｄ | Ｄ | － | テストボタンを押して作動すること。
| 致 | 配線用遮断器 |  |  |  |  | 作動テスト |  | Ｄ | Ｄ | － | ON/OFFが確実に行えること。
|  | 避雷器 |  |  |  |  | ランプテスト |  | Ｅ | E,H | － | 正常に点灯すること，ヒューズが溶断していないこと。
|  | スペースヒータ (サーモスイッチ) |  |  |  |  | 作動テスト |  | Ｄ | Ｄ | － | サーモスイッチの設定を変更し，外気温度でスイッチが入れば正常である。この状態でしばらく放置し動作を確認すること。
リレー類 | 致 | 補助リレー |  |  |  |  | 作動テスト |  | Ｄ | D,S ,E | － | 異常音，振動がないこと。
[7 empty] | 異常音 |  | Ｓ | D,H ,S | － | 異常音がないこと。
| 致 | ３Ｅリレー |  |  |  |  | 作動テスト |  | Ｄ | Ｄ | － | テストボタンを押して作動すること。
[7 empty] | 設定値確認 |  | Ｅ | Ｅ | － | 図面通りの設定値であること。
| 致 | サーマルリレー |  |  |  |  | 作動テスト |  | Ｄ | Ｄ | － | テストボタンを押して作動すること。
タイマ | 致 | タイマ |  |  |  |  | 設定値確認 |  | Ｅ | Ｅ | － | 所定の設定値にセットされていること。
スイッチ | 致 | 押し釦スイッチ |  |  |  |  | 作動テスト |  | D,E | D,E | － | 開，閉，停が的確に作動すること。
|  | 切換スイッチ |  |  |  |  | 作動テスト |  | D,E | D,E | － | 的確に作動すること。
表示灯 |  | 表示灯 |  |  |  |  | ランプテスト |  | D,E | D,E | Ｅ | 点灯すること。
|  | 盤内蛍光灯 |  |  |  |  | 点灯、球切れ |  | － | Ｄ | Ｅ | 点灯すること。
開度指示計 |  | 開度指示計 |  |  |  |  | 指示 |  | － | Ｅ | Ｅ | 実際揚程（または発信器）と指示値が合致していること。セルシン式は発信器の指示値に応動していること。
ＰＬＣ | 致 | 電源ユニット |  |  |  |  | 電源端子部の電圧確認 |  | － | Ｍ | － | メーカー推奨範囲以内であること。
| 致 | 内蔵電池 |  |  |  |  | 使用年数の確認 |  | － | Ｅ | － | 交換推奨時期を超過していないこと。
| 致 | 入力ユニット |  |  |  |  | 作動テスト |  | － | D,E | － | ゲートを全閉～全開まで操作し、問題無く動作すること。
| 致 | 出力ユニット |  |  |  |  | 作動テスト |  | － | D,E | － | ゲートを全閉～全開まで操作し、問題無く動作すること。
| 致 | アナログユニット |  |  |  |  | 零点調整、スパン調整及び動作確認(精度確認) |  | － | D,E | － | 校正器により測定し、±1.0％以F.S.以内であること。
| 致 | ネットワークユニット |  |  |  |  | 通信テスト |  | － | D,E | － | 通信状態が正常であること。通信エラーランプが点灯していないこと。
| 致 | ＣＰＵユニット |  |  |  |  | 作動テスト |  | － | D,E | － | 「RUN」が点灯していること。エラーランプが消灯していること。
配線・配管 | 致 | 盤内配線 |  |  |  |  | 配線状態 |  | － | Ｅ | Ｅ | 損傷がないこと。断線していないこと。
[7 empty] | 端子のゆるみ |  | － | E,H | Ｅ | 断線がないこと。ゆるみがないこと。
|  | 端子台 |  |  |  |  | 腐食 |  | － | Ｅ | － | 発錆がないこと。
|  | 端子台取付ボルト |  |  |  |  | ゆるみ、脱落 |  | － | E,H | Ｅ | ゆるみがないこと。 |  |  | Hについては打診
|  | 配管 |  |  |  |  | 配管状態 |  | － | Ｅ | Ｅ | ひび割れ、腐食、止め具のゆるみ、脱落等がないこと。

## 4-1
4 電源設備 4-1 発電設備（発電機盤） | [11 empty] | 設備区分 |  |  |  | 稼働形態
[12 empty] | 点検区分 |  |  |  | 点検実施日
[12 empty] | 施工業者名 |  |  |  | 作業責任者
※1 装置・機器の特性 | [8 empty] | ※3 点検結果の判定基準 | [7 empty] | ※4 傾向管理
致 | 致命的な影響のある機器・部品 | [7 empty] | ○ | 正常であり現在支障は生じていない。もしくは、通常の保全において十分な信頼性が確保できている。 | [6 empty] | ○ | 測定値をグラフ化し管理基準値と比較確認する項目
※2 点検・整備方法（（ ）書きは運転時実施） | [8 empty] | △ | 現在、機器・部品の機能に支障は生じていないが、早急に対策を講じないと数年のうちに支障が生じる恐れがある。
Ｘ | 交換 |  | Ｃ | 清掃 | Ｗ | 分解 | Ｅ | 目視
Ａ | 調整 |  | Ｍ | 測定 | Ｔ | 増締 | Ｈ | 指触 | × | 現在、機器・部品の機能に支障が生じており、緊急に対応（修繕・取替・更新）が必要である。
Ｄ | 動作確認 |  | Ｓ | 聴診 | － | 点検対象外
施設名 | [6 empty] | 機器名 |  |  |  |  | 番号（号機） |  |  | 機種形式
装置区分 | ※1装置・機器 の特性 | 点検部位 |  |  | 機器コード |  | 点検項目 |  | 点検方法※2 |  |  | 判定方法 | ※3 点検結果 | ※4傾向管理 | 摘 要
[9 empty] | 管理 運転 点検 | 年 点 検 | 臨 時 点 検
全般 |  | 盤全体 |  |  |  |  | 汚れ |  | Ｅ | Ｅ | － | ひどい汚れ、油等の付着がないこと。 | [6 empty] | 機側操作盤をベースにポンプの発電機盤の主要機器を追加
[7 empty] | 損傷 |  | Ｅ | Ｅ | Ｅ | 損傷がないこと。
[7 empty] | 塗装 |  | － | Ｅ | － | 剥離、劣化等のないこと
[7 empty] | 扉の開閉、施錠 |  | － | H | － | 開閉、施錠に問題がないこと。
[7 empty] | 内部乾燥状態 |  | － | Ｅ | － | 乾燥していること。 |  |  | 屋外設置の場合
[7 empty] | 絶縁抵抗 |  | － | Ｍ | － | 絶縁抵抗計にて計測を行い，1ＭΩ以上であること。
[7 empty] | 接地抵抗 |  | － | M | － | 基準値以下であること。
[7 empty] | 動作確認 |  | － | （Ｄ） | － | 正常に動作すること。
|  | 機器、計器類共通 |  |  |  |  | 汚れ |  | － | Ｅ | － | 汚れがないこと。
[7 empty] | 変色 |  | － | Ｅ | － | 変色がないこと。
[7 empty] | 端子のゆるみ |  | － | E,H | Ｅ | 端子のゆるみがないこと。
[7 empty] | 異常音 |  | － | Ｓ | － | 異常音がないこと。
[7 empty] | 破損 |  | Ｅ | Ｅ | Ｅ | 破損がないこと。
[7 empty] | ランプテスト |  | D,E | D,E | Ｅ | 点灯すること。
計器類 | 致 | 電流計 |  |  |  |  | 指示状態 |  | － | Ｅ | － | 指針の動作に異常がないこと。
|  | 電圧計 |  |  |  |  | 指示状態 |  | － | Ｅ | － | 指針の動作に異常がないこと。
|  | 周波数計 |  |  |  |  | 指示状態 |  | － | Ｅ | － | 指針の動作に異常がないこと。
開閉器等 | 致 | 遮断器 |  |  |  |  | 動作確認 |  | Ｄ | （Ｄ） | － | 動作不良、誤操作がないこと。
[7 empty] | 取付状態、汚損 |  | － | Ｅ | － | 取付・接続部に緩み、汚損がないこと。
| 致 | 配線･漏電用遮断器 |  |  |  |  | 開閉動作 |  | － | （Ｄ） | － | 開閉動作及び開閉表示に異常がないこと。
| 致 | 保護装置 |  |  |  |  | 保護リレ－の動作 |  | － | Ｄ | － | 設定値での動作が正常であること。 |  |  | 動作確認は2年毎に実施する。
| 致 | ＡＶＲ |  |  |  |  | 設定器･リレ－等接触部の確認 |  | － | （Ｄ） | － | 接触部に異常がないこと。

## 4-2
4 電源設備 4-2 発電設備（内燃機関） | [11 empty] | 設備区分 |  |  |  | 稼働形態
[12 empty] | 点検区分 |  |  |  | 点検実施日
[12 empty] | 施工業者名 |  |  |  | 作業責任者
※1 装置・機器の特性 | [8 empty] | ※3 点検結果の判定基準 | [7 empty] | ※4 傾向管理
致 | 致命的な影響のある機器・部品 | [7 empty] | ○ | 正常であり現在支障は生じていない。もしくは、通常の保全において十分な信頼性が確保できている。 | [6 empty] | ○ | 測定値をグラフ化し管理基準値と比較確認する項目
※2 点検・整備方法（（ ）書きは運転時実施） | [8 empty] | △ | 現在、機器・部品の機能に支障は生じていないが、早急に対策を講じないと数年のうちに支障が生じる恐れがある。
Ｘ | 交換 |  | Ｃ | 清掃 | Ｗ | 分解 | Ｅ | 目視
Ａ | 調整 |  | Ｍ | 測定 | Ｔ | 増締 | Ｈ | 指触 | × | 現在、機器・部品の機能に支障が生じており、緊急に対応（修繕・取替・更新）が必要である。
Ｄ | 動作確認 |  | Ｓ | 聴診 | － | 点検対象外
施設名 | [6 empty] | 機器名 |  |  |  |  | 番号（号機） |  |  | 機種形式
装置区分 | ※1装置・機器 の特性 | 点検部位 |  |  | 機器コード |  | 点検項目 |  | 点検方法※2 |  |  | 判定方法 | ※3 点検結果 | ※4傾向管理 | 摘 要
[9 empty] | 管理 運転 点検 | 年 点 検 | 臨 時 点 検
全般 |  | 清掃状態 |  |  |  |  | 汚れ |  | Ｅ | Ｅ | － | ひどい汚れ、油等の付着がないこと。 | [6 empty] | ゲートの予備内燃機関をベースにポンプの発電設備のディーゼル機関主要機器を追加
|  | 外観 |  |  |  |  | 損傷 |  | Ｅ | Ｅ | Ｅ | 損傷がないこと。
|  | 塗装 |  |  |  |  | 損傷、劣化 |  | － | Ｅ | － | 剥離、劣化等のないこと
機関各部 | 致 | 台板 |  |  |  |  | 締まり具合、損傷 |  | Ｅ | E,H | Ｅ | 緩み、損傷がないこと
| 致 | 機関本体 |  |  |  |  | 始動性 |  | Ｄ | Ｄ | － | 円滑に始動できること。
[7 empty] | 振動 |  | Ｈ | Ｈ | － | 異常振動がないこと。
[7 empty] | 異常音 |  | Ｓ | Ｓ | － | 異常音がないこと。
[7 empty] | 漏油 |  | Ｅ | Ｅ | Ｅ | 漏油がないこと。
| 致 | 燃料系統 |  |  |  |  | 燃料油量 |  | Ｅ | Ｅ | － | 油面計の規定内であること。
[7 empty] | 燃料劣化 |  | － | Ｅ | － | ひどい濁りがなく、乳白色化していないこと。
| 致 | 冷却系統 |  |  |  |  | 冷却水量 |  | － | Ｅ | － | 規定内の量であること。
[7 empty] | 冷却水劣化 |  | － | Ｅ | － | ひどい濁りがないこと。
[7 empty] | ラジエータの異常 |  | － | Ｅ | － | ファンベルトの劣化、水漏れのないこと。
| 致 | 潤滑系統 |  |  |  |  | 潤滑油量 |  | Ｅ | Ｅ | － | 油面計の規定内であること。
[7 empty] | 潤滑油劣化 |  | － | Ｅ | － | ひどい濁りがなく、乳白色化していないこと。
| 致 | 給排気系統 |  |  |  |  | 吸気エレメント目詰まり(汚れ) |  | － | Ｅ | － | 目詰まり、ひどい汚れがないこと。
[7 empty] | 排気管、消音器の損傷 |  | － | Ｅ | － | 断熱材、配管、本体に損傷がないこと。
| 致 | 始動系統 |  |  |  |  | バッテリ液量 |  | － | Ｅ | － | 液量が規定内であること。
[7 empty] | バッテリ液比重 |  | － | Ｅ | － | 比重が規定内であること。 |  |  | 計測値で判定する
[7 empty] | 内部状態 |  | － | － | － | 構成部品に損傷、異常な摩耗がないこと。
|  | 計装機器 |  |  |  |  | センサの異常 |  | Ｄ | Ｄ | － | 動作に異常のないこと。
[7 empty] | ゲージ類の異常 |  | Ｅ | （Ｅ） | － | 表示に異常のないこと。

## 4-3
4 電源設備 4-3 発電設備（発電機） | [11 empty] | 設備区分 |  |  |  | 稼働形態
[12 empty] | 点検区分 |  |  |  | 点検実施日
[12 empty] | 施工業者名 |  |  |  | 作業責任者
※1 装置・機器の特性 | [8 empty] | ※3 点検結果の判定基準 | [7 empty] | ※4 傾向管理
致 | 致命的な影響のある機器・部品 | [7 empty] | ○ | 正常であり現在支障は生じていない。もしくは、通常の保全において十分な信頼性が確保できている。 | [6 empty] | ○ | 測定値をグラフ化し管理基準値と比較確認する項目
※2 点検・整備方法（（ ）書きは運転時実施） | [8 empty] | △ | 現在、機器・部品の機能に支障は生じていないが、早急に対策を講じないと数年のうちに支障が生じる恐れがある。
Ｘ | 交換 |  | Ｃ | 清掃 | Ｗ | 分解 | Ｅ | 目視
Ａ | 調整 |  | Ｍ | 測定 | Ｔ | 増締 | Ｈ | 指触 | × | 現在、機器・部品の機能に支障が生じており、緊急に対応（修繕・取替・更新）が必要である。
Ｄ | 動作確認 |  | Ｓ | 聴診 | － | 点検対象外
施設名 | [6 empty] | 機器名 |  |  |  |  | 番号（号機） |  |  | 機種形式
装置区分 | ※1装置・機器 の特性 | 点検部位 |  |  | 機器コード |  | 点検項目 |  | 点検方法※2 |  |  | 判定方法 | ※3 点検結果 | ※4傾向管理 | 摘 要
[9 empty] | 管理 運転 点検 | 年 点 検 | 臨 時 点 検
全般 |  | 清掃状態 |  |  |  |  | 汚れ |  | Ｅ | Ｅ | － | ひどい汚れ、油等の付着がないこと。 | [6 empty] | ポンプ発電設備の発電機を内燃機関レベルに簡略化
|  | 外観 |  |  |  |  | 損傷 |  | Ｅ | Ｅ | Ｅ | 損傷がないこと。
|  | 塗装 |  |  |  |  | 損傷、劣化 |  | － | Ｅ | － | 剥離、劣化等のないこと
|  | 絶縁等 |  |  |  |  | 絶縁抵抗 |  | － | Ｍ | － | 絶縁抵抗計にて計測を行い，1ＭΩ以上であること。
[7 empty] | 絶縁診断 |  | － | － | － | 基準値以下に低下していないこと。 |  |  | 3KV以上の発電機
[7 empty] | 接地抵抗 |  | － | Ｍ | － | 基準値以下であること。
|  | 運転状態 |  |  |  |  | 電流値 |  | Ｅ | Ｍ | － | 定格電流値以下であること。
[7 empty] | 電圧値 |  | Ｅ | Ｍ | Ｅ | 定格電圧付近であること。
[7 empty] | 周波数 |  | Ｅ | Ｍ | － | 規定周波数付近であること。
発電機各部 | 致 | 発電機本体 |  |  |  |  | 異常音 |  | Ｓ | （Ｓ） | － | 異常音がないこと。
[7 empty] | フレ－ム・ブラケット各部の変形、錆の有無 |  | Ｅ | Ｅ | － | 著しい変形や腐食がないこと。
[7 empty] | カップリング・基礎締付ボルトの緩み |  | Ｅ | Ｅ | Ｅ | 緩みがないこと。
| 致 | ブラシ |  |  |  |  | 摩耗、損傷 |  | Ｅ | Ｅ | － | 異常摩耗、損傷のないこと。
| 致 | スリップリング |  |  |  |  | 摩耗、損傷 |  | Ｅ | Ｅ | － | 異常摩耗、損傷のないこと。
| 致 | 端子 |  |  |  |  | 口出線、端子箱・保護カバ－、接続部の状態 |  | － | Ｅ | － | 汚損、損傷、ゆるみがないこと。
|  | センサ類 |  |  |  |  | センサの異常 |  | Ｄ | Ｄ | － | 動作に異常のないこと。

## 5-1
5 付属設備 5-1 付属設備 開閉装置架台 | [11 empty] | 設備区分 |  |  |  | 稼働形態
[12 empty] | 点検区分 |  |  |  | 点検実施日
[12 empty] | 施工業者名 |  |  |  | 作業責任者
※1 装置・機器の特性 | [8 empty] | ※3 点検結果の判定基準 | [7 empty] | ※4 傾向管理
致 | 致命的な影響のある機器・部品 | [7 empty] | ○ | 正常であり現在支障は生じていない。もしくは、通常の保全において十分な信頼性が確保できている。 | [6 empty] | ○ | 測定値をグラフ化し管理基準値と比較確認する項目
※2 点検・整備方法（（ ）書きは運転時実施） | [8 empty] | △ | 現在、機器・部品の機能に支障は生じていないが、早急に対策を講じないと数年のうちに支障が生じる恐れがある。
Ｘ | 交換 |  | Ｃ | 清掃 | Ｗ | 分解 | Ｅ | 目視
Ａ | 調整 |  | Ｍ | 測定 | Ｔ | 増締 | Ｈ | 指触 | × | 現在、機器・部品の機能に支障が生じており、緊急に対応（修繕・取替・更新）が必要である。
Ｄ | 動作確認 |  | Ｓ | 聴診 | － | 点検対象外
※機械設備として開閉装置架台を備える場合に適用。
施設名 | [6 empty] | 機器名 |  |  |  |  | 番号（号機） |  |  | 機種形式
装置区分 | ※1装置・機器 の特性 | 点検部位 |  |  | 機器コード |  | 点検項目 |  | 点検方法※2 |  |  | 判定方法 | ※3 点検結果 | ※4傾向管理 | 摘 要
[9 empty] | 管理 運転 点検 | 年 点 検 | 臨 時 点 検
全般 |  | 清掃 |  |  |  |  | 汚れ |  | Ｅ | Ｅ | － | ひどい汚れ、油等の付着がないこと。
|  | 塗装 |  |  |  |  | 損傷 |  | Ｅ | Ｅ | － | 損傷がないこと。
[7 empty] | 劣化 |  | － | Ｅ | － | 発錆、ふくれ、亀裂、はく離、変退色、白亜化がないこと。 |  |  | 判定は「機械工事塗装要領(案)・同解説」による。
開閉装置架台 | 致 | 主桁、補助桁 |  |  |  |  | 変形 |  | － | Ｅ | － | 変形がないこと。
[7 empty] | 損傷 |  | Ｅ | Ｅ | Ｅ | 損傷がないこと。
[7 empty] | 板厚の減少 |  | － | － | － | 測定結果により判定のこと。
[7 empty] | 腐食（孔食） |  | － | Ｅ | － | 腐食（孔食）がないこと。
[7 empty] | 溶接部の割れ |  | － | － | － | 割れがないこと。
| 致 | 脚 |  |  |  |  | 変形 |  | － | Ｅ | － | 変形がないこと。
[7 empty] | 損傷 |  | Ｅ | Ｅ | Ｅ | 損傷がないこと。
[7 empty] | 板厚の減少 |  | － | － | － | 測定結果により判定のこと。
[7 empty] | 腐食（孔食） |  | － | Ｅ | － | 腐食（孔食）がないこと。
[7 empty] | 溶接部の割れ |  | － | － | － | 割れがないこと。
|  | ボルト、ナット |  |  |  |  | ゆるみ、脱落 |  | － | E,H | Ｅ | ゆるみ、脱落がないこと。 |  |  | Hについては打診
[7 empty] | 損傷 |  | Ｅ | Ｅ | － | 損傷がないこと。
[7 empty] | 腐食（孔食） |  | － | Ｅ | － | 腐食（孔食）がないこと。

## 5-2
5 付属設備 5-2 付属設備 水位計 | [11 empty] | 設備区分 |  |  |  | 稼働形態
[12 empty] | 点検区分 |  |  |  | 点検実施日
[12 empty] | 施工業者名 |  |  |  | 作業責任者
※1 装置・機器の特性 | [8 empty] | ※3 点検結果の判定基準 | [7 empty] | ※4 傾向管理
致 | 致命的な影響のある機器・部品 | [7 empty] | ○ | 正常であり現在支障は生じていない。もしくは、通常の保全において十分な信頼性が確保できている。 | [6 empty] | ○ | 測定値をグラフ化し管理基準値と比較確認する項目
※2 点検・整備方法（（ ）書きは運転時実施） | [8 empty] | △ | 現在、機器・部品の機能に支障は生じていないが、早急に対策を講じないと数年のうちに支障が生じる恐れがある。
Ｘ | 交換 |  | Ｃ | 清掃 | Ｗ | 分解 | Ｅ | 目視
Ａ | 調整 |  | Ｍ | 測定 | Ｔ | 増締 | Ｈ | 指触 | × | 現在、機器・部品の機能に支障が生じており、緊急に対応（修繕・取替・更新）が必要である。
Ｄ | 動作確認 |  | Ｓ | 聴診 | － | 点検対象外
施設名 | [6 empty] | 機器名 |  |  |  |  | 番号（号機） |  |  | 機種形式
装置区分 | ※1装置・機器 の特性 | 点検部位 |  |  | 機器コード |  | 点検項目 |  | 点検方法※2 |  |  | 判定方法 | ※3 点検結果 | ※4傾向管理 | 摘 要
[9 empty] | 管理 運転 点検 | 年 点 検 | 臨 時 点 検
量水板 |  | 目盛板 |  |  |  |  | 清掃状態 |  | Ｅ | Ｅ | Ｅ | ごみ、流木等が引っかかっていないこと。
[7 empty] | 目盛鮮明度 |  | Ｅ | Ｅ | － | 板表面の目盛、文字が読めて計測できること。
[7 empty] | 損傷 |  | Ｅ | Ｅ | Ｅ | 損傷がないこと。
フロートウェイト／巻取式 |  | 滑車（プーリ） |  |  |  |  | 作動状態 |  | － | Ｄ | Ｅ | 正常に回転すること。
[7 empty] | ゆるみ、脱落 |  | － | E,H | Ｅ | 滑車と軸がゆるみなく締まっていること。
|  | ワイヤロープ |  |  |  |  | 素線切れ |  | － | Ｅ | － | 計測に支障となる異常な素線切れがないこと。
[7 empty] | 変形、発錆 |  | Ｅ | Ｅ | － | ストランド又は素線の不規則な飛び出し、部分的な籠状、キンク、発錆がないこと。
[7 empty] | 摩耗 |  | － | Ｅ | － | 目視で異常なスリップ、摩耗がないこと。
|  | 導水口 |  |  |  |  | 堆砂 |  | － | Ｅ | Ｅ | 吞口部、マンホールに土砂の堆積がないこと。
|  | 計測井 |  |  |  |  | 内外水位差 |  | － | Ｅ | － | 観測井の内水位と外水位に差がないこと。
| 致 | 変換器 |  |  |  |  | 測定精度 |  | － | Ｅ | Ｅ | 水位標の水位と記録器の水位に差がないこと。
|  | 歯車機構部 |  |  |  |  | 清掃状態 |  | Ｅ | Ｅ | － | ごみ、流木等が引っかかっていないこと。
|  | フロート |  |  |  |  | 内部水の水量 |  | － | Ｗ | － | フロート内部に所定の水量があること。
[7 empty] | 内部の汚れ |  | － | Ｗ | － | フロート内部に水垢がないこと。
|  | 避雷器 |  |  |  |  | 損傷 |  | Ｅ | Ｅ | Ｅ | 損傷がないこと。
リードスイッチ式 |  | 計測柱 |  |  |  |  | 傾斜 |  | Ｅ | E,M | Ｅ | 計測柱に異常な傾きがないこと。
[7 empty] | 清掃状態 |  | Ｅ | Ｅ | Ｅ | ごみ、流木等が引っかかっていないこと。
[7 empty] | ストレーナの目詰り |  | － | E,H | Ｅ | ストレーナにごみが詰まっていないこと。
[7 empty] | ボルト、ナットのゆるみ、脱落 |  | － | E,H | Ｅ | 取付金具のボルト、ナットにゆるみ、脱落がないこと。 |  |  | Hについては打診
|  | 避雷器 |  |  |  |  | 損傷 |  | Ｅ | Ｅ | Ｅ | 損傷がないこと。
| 致 | 変換器 |  |  |  |  | 測定精度 |  | Ｅ | Ｅ | Ｅ | 水位標の水位と記録器の水位に差がないこと。
|  | ケーブル |  |  |  |  | 露出状態 |  | － | Ｅ | Ｅ | ケーブルが地表に露出していないこと。
[7 empty] | 清掃状態 |  | － | Ｅ | Ｅ | ごみ、流木等が引っかかっていないこと。
圧力式 | 致 | 受圧部（検出器） |  |  |  |  | 動作状態 |  | Ｄ | Ｄ | － | 水位が確実に検知されていること。
[7 empty] | 変形 |  | － | Ｅ | － | 変形がないこと。
[7 empty] | 損傷 |  | － | Ｅ | － | 損傷がないこと。
[7 empty] | 腐食 |  | － | Ｅ | － | 腐食がないこと。
|  | ケーブル |  |  |  |  | 露出状態 |  | Ｅ | Ｅ | Ｅ | ケーブルが地表に露出していないこと。
[7 empty] | 清掃状態 |  | Ｅ | Ｅ | Ｅ | ごみ、流木等が引っかかっていないこと。
| 致 | 変換器 |  |  |  |  | 測定精度 |  | － | Ｅ | Ｅ | 水位標の水位と記録器の水位に差がないこと。
|  | 導水口 |  |  |  |  | 堆砂 |  | － | Ｅ | Ｅ | 吞口部に土砂の堆積がないこと。
超音波式 | 致 | 検出部 |  |  |  |  | 作動状態 |  | Ｓ | Ｓ | Ｓ | 超音波の発信音が聞こえること。
[7 empty] | 変形 |  | － | Ｅ | － | 変形がないこと。
[7 empty] | 腐食 |  | － | Ｅ | － | 腐食がないこと。
[7 empty] | 損傷 |  | Ｅ | Ｅ | － | 損傷がないこと。
|  | ボルト、ナット |  |  |  |  | ゆるみ、脱落 |  | － | E,H | Ｅ | ゆるみ、脱落がないこと。 |  |  | Hについては打診
[7 empty] | 損傷 |  | Ｅ | Ｅ | － | 損傷がないこと。
[7 empty] | 腐食 |  | － | Ｅ | － | 腐食がないこと。
|  | 避雷器 |  |  |  |  | 損傷 |  | Ｅ | Ｅ | Ｅ | 損傷がないこと。
| 致 | 変換器 |  |  |  |  | 測定精度 |  | － | Ｅ | Ｅ | 水位標の水位と記録器の水位に差がないこと。
触針式 | 致 | 指示部 |  |  |  |  | 測定精度 |  | － | Ｅ | Ｅ | 水位標の水位と記録器の水位に差がないこと。
|  | 電極棒 |  |  |  |  | 変形 |  | － | Ｅ | － | 変形がないこと。
[7 empty] | 損傷 |  | － | Ｅ | － | 損傷がないこと。
[7 empty] | 腐食 |  | － | Ｅ | － | 腐食がないこと。
|  | ボルト、ナット |  |  |  |  | ゆるみ、脱落 |  | － | E,H | Ｅ | ゆるみ、脱落がないこと。 |  |  | Hについては打診
[7 empty] | 損傷 |  | Ｅ | Ｅ | － | 損傷がないこと。
[7 empty] | 腐食 |  | － | Ｅ | － | 腐食がないこと。
|  | 電源部 |  |  |  |  | 電圧 |  | Ｅ | Ｅ | － | 規定値以内であること。
|  | 補助継電器 |  |  |  |  | 作動状態 |  | － | Ｄ | － | 正常に作動すること。

## 6-1
6 付属施設 6-1 付属施設 操作橋 | [11 empty] | 設備区分 |  |  |  | 稼働形態
[12 empty] | 点検区分 |  |  |  | 点検実施日
[12 empty] | 施工業者名 |  |  |  | 作業責任者
※1 装置・機器の特性 | [8 empty] | ※3 点検結果の判定基準 | [7 empty] | ※4 傾向管理
致 | 致命的な影響のある機器・部品 | [7 empty] | ○ | 正常であり現在支障は生じていない。もしくは、通常の保全において十分な信頼性が確保できている。 | [6 empty] | ○ | 測定値をグラフ化し管理基準値と比較確認する項目
※2 点検・整備方法（（ ）書きは運転時実施） | [8 empty] | △ | 現在、機器・部品の機能に支障は生じていないが、早急に対策を講じないと数年のうちに支障が生じる恐れがある。
Ｘ | 交換 |  | Ｃ | 清掃 | Ｗ | 分解 | Ｅ | 目視
Ａ | 調整 |  | Ｍ | 測定 | Ｔ | 増締 | Ｈ | 指触 | × | 現在、機器・部品の機能に支障が生じており、緊急に対応（修繕・取替・更新）が必要である。
Ｄ | 動作確認 |  | Ｓ | 聴診 | － | 点検対象外
施設名 | [6 empty] | 機器名 |  |  |  |  | 番号（号機） |  |  | 機種形式
装置区分 | ※1装置・機器 の特性 | 点検部位 |  |  | 機器コード |  | 点検項目 |  | 点検方法※2 |  |  | 判定方法 | ※3 点検結果 | ※4傾向管理 | 摘 要
[9 empty] | 管理 運転 点検 | 年 点 検 | 臨 時 点 検
全般 |  | 清掃状態 |  |  |  |  | 汚れ |  | Ｅ | Ｅ | － | ひどい汚れ、油等の付着がないこと。
|  | 塗装 |  |  |  |  | 損傷 |  | Ｅ | Ｅ | － | 損傷がないこと。
[7 empty] | 劣化 |  | － | Ｅ | － | 発錆、ふくれ、亀裂、はく離、変退色、白亜化がないこと。 |  |  | 判定は「機械工事塗装要領(案)・同解説」による。
操作橋 | 致 | 主桁、補助桁 |  |  |  |  | 変形 |  | － | Ｅ | － | 変形がないこと。
[7 empty] | 損傷 |  | Ｅ | Ｅ | Ｅ | 損傷がないこと。
[7 empty] | 板厚の減少 |  | － | － | － | 測定結果により判定のこと。
[7 empty] | 腐食（孔食） |  | － | Ｅ | － | 腐食（孔食）がないこと。
[7 empty] | 溶接部の割れ |  | － | － | － | 割れがないこと。
|  | 床版 |  |  |  |  | 変形 |  | － | Ｅ | － | 変形がないこと。
[7 empty] | 損傷 |  | Ｅ | Ｅ | Ｅ | 損傷がないこと。
[7 empty] | 板厚の減少 |  | － | － | － | 測定結果により判定のこと。
[7 empty] | 腐食（孔食） |  | － | Ｅ | － | 腐食（孔食）がないこと。
[7 empty] | 溶接部の割れ |  | － | － | － | 割れがないこと。
|  | 手摺 |  |  |  |  | 変形 |  | － | Ｅ | － | 変形がないこと。
[7 empty] | 損傷 |  | Ｅ | Ｅ | Ｅ | 損傷がないこと。
[7 empty] | 腐食（孔食） |  | － | Ｅ | － | 腐食（孔食）がないこと。
[7 empty] | 溶接部の割れ |  | － | － | － | 割れがないこと。
| 致 | 支承 |  |  |  |  | 変形 |  | － | Ｅ | － | 変形がないこと。
[7 empty] | 損傷 |  | Ｅ | Ｅ | Ｅ | 損傷がないこと。
[7 empty] | 腐食（孔食） |  | － | Ｅ | － | 腐食（孔食）がないこと。
[7 empty] | 溶接部の割れ |  | － | － | － | 割れがないこと。
|  | ボルト、ナット |  |  |  |  | ゆるみ、脱落 |  | － | E,H | Ｅ | ゆるみ、脱落がないこと。 |  |  | Hについては打診
[7 empty] | 損傷 |  | Ｅ | Ｅ | － | 損傷がないこと。
[7 empty] | 腐食（孔食） |  | － | Ｅ | － | 腐食（孔食）がないこと。

## 6-2
6 付属施設 6-2 付属施設 開閉装置室 | [11 empty] | 設備区分 |  |  |  | 稼働形態
[12 empty] | 点検区分 |  |  |  | 点検実施日
[12 empty] | 施工業者名 |  |  |  | 作業責任者
※1 装置・機器の特性 | [8 empty] | ※3 点検結果の判定基準 | [7 empty] | ※4 傾向管理
致 | 致命的な影響のある機器・部品 | [7 empty] | ○ | 正常であり現在支障は生じていない。もしくは、通常の保全において十分な信頼性が確保できている。 | [6 empty] | ○ | 測定値をグラフ化し管理基準値と比較確認する項目
※2 点検・整備方法（（ ）書きは運転時実施） | [8 empty] | △ | 現在、機器・部品の機能に支障は生じていないが、早急に対策を講じないと数年のうちに支障が生じる恐れがある。
Ｘ | 交換 |  | Ｃ | 清掃 | Ｗ | 分解 | Ｅ | 目視
Ａ | 調整 |  | Ｍ | 測定 | Ｔ | 増締 | Ｈ | 指触 | × | 現在、機器・部品の機能に支障が生じており、緊急に対応（修繕・取替・更新）が必要である。
Ｄ | 動作確認 |  | Ｓ | 聴診 | － | 点検対象外
施設名 | [6 empty] | 機器名 |  |  |  |  | 番号（号機） |  |  | 機種形式
装置区分 | ※1装置・機器 の特性 | 点検部位 |  |  | 機器コード |  | 点検項目 |  | 点検方法※2 |  |  | 判定方法 | ※3 点検結果 | ※4傾向管理 | 摘 要
[9 empty] | 管理 運転 点検 | 年 点 検 | 臨 時 点 検
全般 |  | 清掃状態 |  |  |  |  | 汚れ |  | Ｅ | Ｅ | － | ひどい汚れ、油等の付着がないこと。
|  | 塗装 |  |  |  |  | 損傷 |  | Ｅ | Ｅ | － | 損傷がないこと。
[7 empty] | 劣化 |  | － | Ｅ | － | 発錆、ふくれ、亀裂、はく離、変退色、白亜化がないこと。 |  |  | 判定は「機械工事塗装要領(案)・同解説」による。
開閉装置室 |  | 屋根 |  |  |  |  | 変形 |  | － | Ｅ | － | 変形がないこと。
[7 empty] | 損傷 |  | Ｅ | Ｅ | Ｅ | 雨漏りがないこと。
|  | 壁 |  |  |  |  | 損傷 |  | Ｅ | Ｅ | Ｅ | 割れ等がないこと。
|  | 窓 |  |  |  |  | 損傷 |  | Ｅ | Ｅ | Ｅ | 損傷がないこと。
[7 empty] | 施錠 |  | － | Ｄ | － | 施錠できること。
|  | 入口扉 |  |  |  |  | 変形 |  | － | Ｅ | － | 変形がないこと。
[7 empty] | 損傷 |  | Ｅ | Ｅ | Ｅ | 損傷がないこと。
[7 empty] | 施錠 |  | Ｅ | Ｄ | Ｅ | 施錠されていること、できること。

## 6-3
6 付属施設 6-3 付属施設 手摺、階段、防護柵 | [11 empty] | 設備区分 |  |  |  | 稼働形態
[12 empty] | 点検区分 |  |  |  | 点検実施日
[12 empty] | 施工業者名 |  |  |  | 作業責任者
※1 装置・機器の特性 | [8 empty] | ※3 点検結果の判定基準 | [7 empty] | ※4 傾向管理
致 | 致命的な影響のある機器・部品 | [7 empty] | ○ | 正常であり現在支障は生じていない。もしくは、通常の保全において十分な信頼性が確保できている。 | [6 empty] | ○ | 測定値をグラフ化し管理基準値と比較確認する項目
※2 点検・整備方法（（ ）書きは運転時実施） | [8 empty] | △ | 現在、機器・部品の機能に支障は生じていないが、早急に対策を講じないと数年のうちに支障が生じる恐れがある。
Ｘ | 交換 |  | Ｃ | 清掃 | Ｗ | 分解 | Ｅ | 目視
Ａ | 調整 |  | Ｍ | 測定 | Ｔ | 増締 | Ｈ | 指触 | × | 現在、機器・部品の機能に支障が生じており、緊急に対応（修繕・取替・更新）が必要である。
Ｄ | 動作確認 |  | Ｓ | 聴診 | － | 点検対象外
施設名 | [6 empty] | 機器名 |  |  |  |  | 番号（号機） |  |  | 機種形式
装置区分 | ※1装置・機器 の特性 | 点検部位 |  |  | 機器コード |  | 点検項目 |  | 点検方法※2 |  |  | 判定方法 | ※3 点検結果 | ※4傾向管理 | 摘 要
[9 empty] | 管理 運転 点検 | 年 点 検 | 臨 時 点 検
全般 |  | 清掃状態 |  |  |  |  | 汚れ |  | Ｅ | Ｅ | － | ひどい汚れ、油等の付着がないこと。
|  | 塗装 |  |  |  |  | 損傷 |  | Ｅ | Ｅ | － | 損傷がないこと。
[7 empty] | 劣化 |  | － | Ｅ | － | 発錆、ふくれ、亀裂、はく離、変退色、白亜化がないこと。 |  |  | 判定は「機械工事塗装要領(案)・同解説」による。
手摺・階段 |  | 手摺、階段 |  |  |  |  | 変形 |  | － | Ｅ | － | 変形がないこと。
[7 empty] | 損傷 |  | Ｅ | Ｅ | Ｅ | 損傷がないこと。
[7 empty] | 腐食（孔食） |  | － | Ｅ | － | 腐食（孔食）がないこと。
[7 empty] | 溶接部の割れ |  | － | － | － | 割れがないこと。
防護柵 |  | 防護柵 |  |  |  |  | 変形 |  | － | Ｅ | － | 変形がないこと。
[7 empty] | 損傷 |  | Ｅ | Ｅ | Ｅ | 損傷がないこと。
[7 empty] | 腐食（孔食） |  | － | Ｅ | － | 腐食（孔食）がないこと。
[7 empty] | 溶接部の割れ |  | － | － | － | 割れがないこと。
固定部 |  | アンカボルト、ナット |  |  |  |  | ゆるみ、脱落 |  | － | E,H | Ｅ | ゆるみ、脱落がないこと。 |  |  | Hについては打診
[7 empty] | 損傷 |  | Ｅ | Ｅ | － | 損傷がないこと。
[7 empty] | 腐食（孔食） |  | － | Ｅ | － | 腐食（孔食）がないこと。