## 音響A-1
評価項目 音響性能 A－１
|  |  |  | 証明機関 | [5 empty] | 証明日
試験方法 | JIS_A_1416 「実験室における建築部材の空気音遮断性能の測定方法」による
試験場所
試験年月日 | [8 empty] | 立会日
気温（℃） | [8 empty] | 立会者
供試体名
製造者名
試験材寸法(mm) |  |  |  |  | 開放した試験空間に等しい広さの試料の面積（m2） |  |  |  |  | 受音室の等価吸音面積(m2)
板厚 | 高さ |  | 幅
構造仕様
【音源室室内平均音圧レベル】
周波数 (Hz) | 音圧レベル(db)
| 1 | 2 | 3 | 4 | 5 | 6 | 7 | 8 | 9 | 10 | 平均
400
1000
【受音室室内平均音圧レベル】
周波数 (Hz) | 音圧レベル(db) 1: 音圧レベル(db)
| 1 | 2 | 3 | 4 | 5 | 6 | 7 | 8 | 9 | 10 | 平均
400
1000
【音響等価損失】
周波数 (Hz) | 音圧レベル(db) 1: 音源室平均(db); 音圧レベル(db) 5: 受音室平均(db); 音圧レベル(db) 9: 差(db) |  | 音響等価損失(db)
400
1000
音響等価損失R=L1-L2+10 log10 S/A
|  | L1 | 音源室における室内平均音圧レベル(db)
|  | L2 | 受音室における室内平均音圧レベル(db)
|  | S | 開放した試験開口に等しい広さの試料の面積(m2)
|  | A | 受音室の等価吸音面積(m2)
別紙－２－４

## 強度B-1
評価項目 強度 Ｂ－１
|  |  | 証明機関 |  |  |  |  | 証明日
試験方法 | ＮＥＸＣＯ試験法９０１ 「遮音壁の強度試験」による
試験場所
試験年月日 | [6 empty] | 立会日
気温（℃） | [6 empty] | 立会者
供試体名
製造者名
試験材寸法(mm) |  |  |  | 最大設計風荷重 (kN/m2) |  | 開口部寸法(mm) |  |  |  | 最大載荷荷重 (kN)
板厚 | 高さ | 幅 |  |  |  | 高さ |  | 幅
構造仕様
【中心たわみ量】
荷重 (kN/m2) |  | たわみ量(mm)
|  | a)枠材上側 |  |  | b)枠材下側 |  |  |  | c)透光部材中心
|  | 増加 |  | 減少 | 増加 |  | 減少 |  | 増加 |  | 減少
0
0.5
1
1.5
2
初期の中心たわみ量（無載荷時の自重たわみ）：δ0＝ ㎜
最大載荷重載荷時の中心たわみ量：δＭ＝ ㎜
最大中心たわみ量：δ＝δＭ－δ０＝ ㎜－ ㎜
＝ ㎜＜（開口部高さ）×1/15＝ ㎜/15 ＝ ㎜
ここで
δ：中心たわみ量（㎜）
δ０：初期の中心たわみ量（無載荷時の自重たわみ）（㎜）
δ０＝δｃ０－{（δａ０＋δｂ０）/２}
δＭ：最大載荷時の透光板中心たわみ量（㎜）
δＭ＝δｃＭ－{（δａＭ＋δｂＭ）/２}
【破損、脱落の有無】
試験材の状態
|  | 破損 |  | 異常変形 | 脱落
試験前 |  | 有 ・ 無 |  | 有 ・ 無 | 有 ・ 無
最大荷重後 |  | 有 ・ 無 |  | 有 ・ 無 | 有 ・ 無
完全除荷後 |  | 有 ・ 無 |  | 有 ・ 無 | 有 ・ 無

## 耐衝撃性B-２
評価項目 耐衝撃性能 Ｂ－２
|  |  | 証明機関 |  |  |  | 証明日
試験方法 | ＮＥＸＣＯ試験法９０２ 「遮音壁の耐衝撃性能試験」による
試験場所
試験年月日
気温（℃） | [5 empty] | 立会日
板面温度（℃） | [5 empty] | 立会者
供試体名
製造者名
試験材寸法(mm) |  |  |  | 試験材重量 |  | 落下高さ |  | 形状 | 加撃体重量
板厚 | 高さ | 幅 |  | 単位重量 | 部材重量
[6 empty] | 0.95m |  | 鉄球(突起付) | 3.0kN(300kg)
構造仕様
【結果】
項目 |  | 測定結果
透光部材の破片総重量(g)
透光部材の飛散防止率(%)※
透光部材の破片最大重量(g)※
試験材の状態 （支柱からの逸脱） |  | 有 ・ 無
※（（部材重量）－（破片総重量））／（部材重量）×１００
※遮音板背面方向に飛散した破片の最大重量

## 耐燃焼性能B-３
評価項目 耐燃焼性能 Ｂ－３
|  |  |  | 証明機関 |  |  | 証明日
試験方法 | JIS_R_3204 「網入板ガラス及び線入板ガラスの加熱試験」による
試験場所
試験年月日
気温（℃） | [5 empty] | 立会日
湿度（％） | [5 empty] | 立会者
供試体名
製造者名
試験材寸法(mm)
板厚 |  |  | 高さ |  | 幅
構造仕様
【結果】
燃焼時間 |  | 試験開始から終了の間に供試体に現れた現象
６０分 |  | （燃え抜け、背面落下物 等）
【温度・時間グラフ】
グラフ記載例

## 耐飛び石性能B-４
評価項目 耐飛び石性能 Ｂ－４ | [9 empty] | （１／２）
|  |  | 証明機関 |  |  |  | 証明日
試験方法 | ＮＥＸＣＯ試験法９０８ 「遮音壁の耐飛び石性能試験」による
試験場所
試験年月日
気温（℃） | [5 empty] | 立会日
板面温度（℃） | [5 empty] | 立会者
供試体名
製造者名
試験材寸法(mm) |  |  |  | 試験材重量 |  | 加撃重量
板厚 | 高さ | 幅 |  | 単位重量 | 部材重量
構造仕様
【結果】
加撃位置 | 加撃速度 (m/s) | 評価基準 | [6 empty] | 貫通の有無
① |  | 打痕なし ・ 打痕・中間膜まで達しないヘルツ破壊 ・ 中間膜等まで達するヘルツ破壊又はクラック | [6 empty] | 有 ・ 無
② |  | 打痕なし ・ 打痕・中間膜まで達しないヘルツ破壊 ・ 中間膜等まで達するヘルツ破壊又はクラック | [6 empty] | 有 ・ 無
③ |  | 打痕なし ・ 打痕・中間膜まで達しないヘルツ破壊 ・ 中間膜等まで達するヘルツ破壊又はクラック | [6 empty] | 有 ・ 無
④ |  | 打痕なし ・ 打痕・中間膜まで達しないヘルツ破壊 ・ 中間膜等まで達するヘルツ破壊又はクラック | [6 empty] | 有 ・ 無
⑤ |  | 打痕なし ・ 打痕・中間膜まで達しないヘルツ破壊 ・ 中間膜等まで達するヘルツ破壊又はクラック | [6 empty] | 有 ・ 無
⑥ |  | 打痕なし ・ 打痕・中間膜まで達しないヘルツ破壊 ・ 中間膜等まで達するヘルツ破壊又はクラック | [6 empty] | 有 ・ 無
評価項目 耐飛び石性能 Ｂ－４ | [9 empty] | （２／２）
加撃位置①の画像 |  |  |  |  | 加撃位置②の画像
加撃速度： m/s |  | 貫通の有無 |  |  | 加撃速度： m/s |  |  | 貫通の有無
評価基準 |  |  |  |  | 評価基準
加撃位置③の画像 |  |  |  |  | 加撃位置④の画像
加撃速度： m/s |  | 貫通の有無 |  |  | 加撃速度： m/s |  |  | 貫通の有無
評価基準 |  |  |  |  | 評価基準
加撃位置⑤の画像 |  |  |  |  | 加撃位置⑥の画像
加撃速度： m/s |  | 貫通の有無 |  |  | 加撃速度： m/s |  |  | 貫通の有無
評価基準 |  |  |  |  | 評価基準

## 耐久性能Ｃ-１
評価項目 実験室光源暴露後の曇価 C－１
|  |  | 証明機関 |  |  |  | 証明日
試験方法 | ＪＩＳ Ｋ ７３５０ 「プラスチック－実験室光源による暴露試験方法-第２部： キセノンアークランプ」による ＪＩＳ Ｋ ７１３６ 「プラスチック－透明材料のヘーズの求め方」による
試験場所
試験期間
試験時間 | 5000時間 | [6 empty] | セット時 |  | 試験終了時
光源 | キセノンアークランプ |  |  |  |  | 立会日
フィルタ | ディライトフィルタ |  |  |  |  | 立会者
供試体名
製造者名
試験材寸法(mm)
板厚 |  | 高さ |  |  | 幅
|  | 150 |  |  | 70
試験体 | 裏当てを設置
サイクルNO | 暴露サイクル |  |  | 放射照度 |  |  | ブラックスタンダード温度 (℃） |  | 試験槽内温度 （℃） |  | 試験槽内 相対温度 （℃）
広域帯(300～400nm) (W/m2)
1 | 102分照射後18分照射及び水噴霧
2 | 102分照射後18分照射及び水噴霧
3 | 102分照射後18分照射及び水噴霧
4 | 102分照射後18分照射及び水噴霧
【曇価】
試験機
入射光の光束（τ１）
試験片を透過した全光束（τ２）
装置で拡散した光束（τ３）
装置及び試験片で拡散した光束（τ４）
全光線透過率（Tｔ）
拡散透過率（Tｄ）
ヘーズ（％）

## 耐久性能Ｃ-２
評価項目 実験室光源暴露後の黄色度 C－２
|  |  | 証明機関 |  |  |  | 証明日
試験方法 | ＪＩＳ Ｋ ７３５０ 「プラスチック－実験室光源による暴露試験方法-第２部： キセノンアークランプ」による ＪＩＳ Ｋ ７３７３ 「プラスチック－黄色度及び黄変度の求め方」による
試験場所
試験期間
試験時間 | 5000時間 | [6 empty] | セット時 |  | 試験終了時
光源 | キセノンアークランプ |  |  |  |  | 立会日
フィルタ | ディライトフィルタ |  |  |  |  | 立会者
供試体名
製造者名
試験材寸法(mm)
板厚 |  | 高さ |  |  | 幅
|  | 150 |  |  | 70
試験体 | 裏当てを設置
サイクルNO | 暴露サイクル |  |  | 放射照度 |  |  | ブラックスタンダード温度 (℃） |  | 試験槽内温度 （℃） |  | 試験槽内 相対温度 （℃）
広域帯(300～400nm)W/m2
1 | 102分照射後18分照射及び水噴霧
2 | 102分照射後18分照射及び水噴霧
3 | 102分照射後18分照射及び水噴霧
4 | 102分照射後18分照射及び水噴霧
【黄色度】
試験機
三刺激値（XYZ）
黄色度（YI)（標準イルミナントD65）

## 視認性能Ｄ-１
評価項目 視認性能 Ｄ－１
|  |  | 証明機関 |  |  |  | 証明日
試験方法 | ＪＩＳ Ｋ ７３５０ 「プラスチック－実験室光源による暴露試験方法-第２部： キセノンアークランプ」による ＪＩＳ Ｋ ７３６１－１ 「プラスチック－全光線透過率の試験方法－第1部：シングルビーム法」による
試験場所
試験期間
試験時間 | 5000時間 | [6 empty] | セット時 |  | 試験終了時
光源 | キセノンアークランプ |  |  |  |  | 立会日
フィルタ | ディライトフィルタ |  |  |  |  | 立会者
供試体名
製造者名
試験材寸法(mm)
板厚 |  | 高さ |  |  | 幅
|  | 150 |  |  | 70
試験体 | 裏当てを設置
サイクルNO | 暴露サイクル |  |  | 放射照度 |  |  | ブラックスタンダード温度 (℃） |  | 試験槽内温度 （℃） |  | 試験槽内 相対温度 （℃）
広域帯(300～400nm)W/m2
1 | 102分照射後18分照射及び水噴霧
2 | 102分照射後18分照射及び水噴霧
3 | 102分照射後18分照射及び水噴霧
4 | 102分照射後18分照射及び水噴霧
【全光線透過率、平行光線透過率】
試験機
入射光の光束（τ１）
試験片を透過した全光束（τ２）
装置で拡散した光束（τ３）
装置及び試験片で拡散した光束（τ４）
全光線透過率（Tｔ）
拡散透過率（Tｄ）
平行光線透過率（Ｔh）