## Suzuki
当該自動車の製造又は輸入の事業を行う者の氏名又は名称 スズキ株式会社
ガソリン貨物車（軽自動車） | [18 empty] | 目標年度（平成27年度）
車名 | 通称名 |  |  | 原動機 |  | 変速装置の 型式及び 変速段数 | 車両重量 （kg） | 最大積載量 (kg) | 車両総重量 (kg) | 自動車の 構造 | JC08モード | [7 empty] | 燃費基準 達成・向上 達成レベル
[11 empty] | 燃費値 (km/L) | 1km走行 における CO2排出量 （g-CO2/km） | 燃費 基準値 （km/L） | 主要 | その他燃費値の異なる要因 |  |  | （参考）
|  |  | 型式 | 型式 | 総排 気量 (L) | [8 empty] | 燃費 | 主要排 |  |  | 低排出
[14 empty] | 改善 | 出ガス | 駆動 | その他 | ガス認定
[14 empty] | 対策 | 対策 | 形式 |  | レベル
スズキ |  | アルト | HBD-HA36V | R06A | 0.658 | 5MT | 610 | 100～200 | 920～930 | 構造Ａ | 25.8 | 89.9868 | 23.2 | FI,EP | 3W | F |  | ☆☆☆☆ | 111
|  |  | HBD-HA36V | R06A | 0.658 | 5AT (E) | 620 | 100～200 | 930～940 | 構造Ａ | 26.2 | 88.613 | 20.9 | FI,EP,AM | 3W | F |  | ☆☆☆☆ | 125
|  |  | HBD-HA36V | R06A | 0.658 | 5AT (E) | 670 | 100～200 | 980～990 | 構造Ａ | 24 | 96.7358 | 20.9 | FI,EP,AM | 3W | A |  | ☆☆☆☆ | 114
|  | キャリイ | EBD-DA16T | Ｒ06A | 0.658 | 5MT | 680～690 | 350 | 1140～1150 | 構造B | 19.8 | 117.2556 | 18.2 | V,FI | 3W | R |  |  | 108
|  |  | EBD-DA16T | Ｒ06A | 0.658 | 5MT | 770 | 350 | 1230 | 構造B | 18.8 | 123.4926 | 18 | V,FI | 3W | R |  |  | 104
|  |  | EBD-DA16T | Ｒ06A | 0.658 | 3AT (E) | 690～700 | 350 | 1150～1160 | 構造B | 17.2 | 134.9802 | 16.4 | V,FI | 3W | R |  |  | 104
|  |  | EBD-DA16T | Ｒ06A | 0.658 | 3AT (E) | 780 | 350 | 1240 | 構造B | 16.2 | 143.3123 | 16 | V,FI | 3W | R |  |  | 101
|  |  | EBD-DA16T | Ｒ06A | 0.658 | 5AT (E) | 690～700 | 350 | 1150～1160 | 構造B | 20.2 | 114.9337 | 16.4 | V,FI,AM | 3W | R |  |  | 123
|  |  | EBD-DA16T | Ｒ06A | 0.658 | 5AT (E) | 780 | 350 | 1240 | 構造B | 19 | 122.1926 | 16 | V,FI,AM | 3W | R |  |  | 118
|  |  | EBD-DA16T | Ｒ06A | 0.658 | 5MT | 720～730 | 350 | 1180～1190 | 構造B | 19.6 | 118.452 | 18.2 | V,FI | 3W | A |  |  | 107
|  |  | EBD-DA16T | Ｒ06A | 0.658 | 5MT | 810 | 350 | 1270 | 構造B | 18 | 128.9811 | 18 | V,FI | 3W | A |  |  | 100
|  |  | EBD-DA16T | Ｒ06A | 0.658 | 5MT×2 | 730～740 | 350 | 1190～1200 | 構造B | 19.6 | 118.452 | 18.2 | V,FI | 3W | A |  |  | 107
|  |  | EBD-DA16T | Ｒ06A | 0.658 | 5MT×2 | 820 | 350 | 1280 | 構造B | 18 | 128.9811 | 18 | V,FI | 3W | A |  |  | 100
|  |  | EBD-DA16T | Ｒ06A | 0.658 | 3AT (E) | 730～740 | 350 | 1190～1200 | 構造B | 17 | 136.5682 | 16.4 | V,FI | 3W | A |  |  | 103
|  |  | EBD-DA16T | Ｒ06A | 0.658 | 3AT (E) | 820 | 350 | 1280 | 構造B | 15.6 | 148.8244 | 16 | V,FI | 3W | A
|  |  | EBD-DA16T | Ｒ06A | 0.658 | 5AT (E) | 730～740 | 350 | 1190～1200 | 構造B | 20 | 116.083 | 16.4 | V,FI,AM | 3W | A |  |  | 121
|  |  | EBD-DA16T | Ｒ06A | 0.658 | 5AT (E) | 820 | 350 | 1280 | 構造B | 18.4 | 126.1772 | 16 | V,FI,AM | 3W | A |  |  | 115
|  | エブリイ | HBD-DA17V | Ｒ06A | 0.658 | 5MT | 840～850 | 250～350 | 1300～1320 | 構造B | 19 | 122.1926 | 18 | V,FI,EP | 3W | R |  | ☆☆☆☆ | 105
|  |  | HBD-DA17V | Ｒ06A | 0.658 | 5MT | 860～880 | 250～350 | 1320～1350 | 構造B | 18.4 | 126.1772 | 17.2 | V,FI,EP | 3W | R |  | ☆☆☆☆ | 106
|  |  | HBD-DA17V | Ｒ06A | 0.658 | 4AT (E) | 860～900 | 250～350 | 1320～1370 | 構造B | 17 | 136.5682 | 15.4 | V,FI,EP | 3W | R |  | ☆☆☆☆ | 110
|  |  | HBD-DA17V | Ｒ06A | 0.658 | 5AT (E) | 850 | 250～350 | 1310～1320 | 構造B | 20.2 | 114.9337 | 16 | V,FI,EP,AM | 3W | R |  | ☆☆☆☆ | 126
|  |  | HBD-DA17V | Ｒ06A | 0.658 | 5AT (E) | 860～890 | 250～350 | 1320～1360 | 構造B | 19.4 | 119.6732 | 15.4 | V,FI,EP,AM | 3W | R |  | ☆☆☆☆ | 125
|  |  | HBD-DA17V | Ｒ06A | 0.658 | 5MT | 880～920 | 250～350 | 1340～1390 | 構造B | 17.4 | 133.4287 | 17.2 | V,FI,EP | 3W | A |  | ☆☆☆☆ | 101
|  |  | HBD-DA17V | Ｒ06A | 0.658 | 4AT (E) | 900～940 | 250～350 | 1360～1410 | 構造B | 16.6 | 139.859 | 15.4 | V,FI,EP | 3W | A |  | ☆☆☆☆ | 107
|  |  | HBD-DA17V | Ｒ06A | 0.658 | 5AT (E) | 890～930 | 250～350 | 1350～1400 | 構造B | 19 | 122.1926 | 15.4 | V,FI,EP,AM | 3W | A |  | ☆☆☆☆ | 123
|  |  | EBD-DA17V | Ｒ06A | 0.658 | 5MT | 880～890 | 250～350 | 1340～1360 | 構造B | 19.6 | 118.452 | 17.2 | V,FI,EP | 3W | R | ﾀｰﾎﾞﾁｬｰｼﾞｬ付 |  | 113
|  |  | EBD-DA17V | Ｒ06A | 0.658 | 4AT (E) | 900～910 | 250～350 | 1360～1380 | 構造B | 16.2 | 143.3123 | 15.4 | V,FI,EP | 3W | R | ﾀｰﾎﾞﾁｬｰｼﾞｬ付 |  | 105
|  |  | EBD-DA17V | Ｒ06A | 0.658 | 5MT | 920～930 | 250～350 | 1380～1400 | 構造B | 18.8 | 123.4926 | 17.2 | V,FI,EP | 3W | A | ﾀｰﾎﾞﾁｬｰｼﾞｬ付 |  | 109
|  |  | EBD-DA17V | Ｒ06A | 0.658 | 4AT (E) | 940～950 | 250～350 | 1400～1420 | 構造B | 15.4 | 150.7571 | 15.4 | V,FI,EP | 3W | A | ﾀｰﾎﾞﾁｬｰｼﾞｬ付 |  | 100

## Subaru
[9 empty] | 当該自動車の製造又は輸入の事業を行う者の氏名又は名称 | [5 empty] | 株式会社SUBARU
ガソリン貨物車（軽自動車）又はガソリン貨物車（普通・小型） | [18 empty] | 目標年度（平成27年度）
車名 | 通称名 |  |  | 原動機 |  | 変速装置の 型式及び 変速段数 | 車両重量 （kg） | 最大積載量 (kg) | 車両総重量 (kg) | 自動車の 構造 | JC08モード | [7 empty] | 燃費基準 達成・向上 達成レベル
[11 empty] | 燃費値 (km/L) | 1km走行 における CO2排出量 （g-CO2/km） | 燃費 基準値 （km/L） | 主要 | その他燃費値の異なる要因 |  |  | （参考）
|  |  | 型式 | 型式 | 総排 気量 (L) | [8 empty] | 燃費 | 主要排 |  |  | 低排出
[14 empty] | 改善 | 出ガス | 駆動 | その他 | ガス認定
[14 empty] | 対策 | 対策 | 形式 |  | レベル
スバル |  | サンバー* | HBD-S321B | KF | 0.658 | 4AT(E) | 920 | 250～350 | 1380～1390 | 構造B | 17.8 | 130.4303 | 15.4 | I、V、FI、EP、B | 3W | R |  | ☆☆☆☆ | 115
|  |  | HBD-S331B | KF | 0.658 | 4AT(E) | 970 | 250～350 | 1430～1440 | 構造B | 17.4 | 133.4287 | 15.4 | I、V、FI、EP、B | 3W | A |  | ☆☆☆☆ | 112
|  |  | EBD-S321B | KF | 0.658 | 5MT | 950 | 100～200 | 1260~1270 | 構造B | 18.8 | 123.4926 | 17.2 | I、FI、EP、B | 3W | R |  |  | 109
|  |  | EBD-S321B | KF | 0.658 | 5MT | 910～940 | 250～350 | 1370～1410 | 構造B | 17.8 | 130.4303 | 17.2 | I、V、FI、EP、B | 3W | R |  |  | 103
|  |  | EBD-S321B | KF | 0.658 | 4AT(E) | 920～950 | 250～350 | 1380～1420 | 構造B | 17.8 | 130.4303 | 15.4 | I、V、FI、EP、B | 3W | R |  |  | 115
|  |  | EBD-S321B | KF | 0.658 | 4AT(E) | 960 | 100～200 | 1290~1280 | 構造B | 17.2 | 134.9802 | 15.4 | I、FI、EP、B | 3W | R |  |  | 111
|  |  | EBD-S331B | KF | 0.658 | 5MT | 990 | 100～200 | 1300～1310 | 構造B | 17.8 | 130.4303 | 16.4 | I、FI、EP、B | 3W | A |  |  | 108
|  |  | EBD-S331B | KF | 0.658 | 5MT | 950～970 | 250～350 | 1410～1440 | 構造B | 17.8 | 130.4303 | 17.2 | I、V、FI、EP、B | 3W | A |  |  | 103
|  |  | EBD-S331B | KF | 0.658 | 4AT(E) | 970 | 250～350 | 1430～1440 | 構造B | 17.4 | 133.4287 | 15.4 | I、V、FI、EP、B | 3W | A |  |  | 112
|  |  | EBD-S331B | KF | 0.658 | 4AT(E) | 1000 | 250～350 | 1460～1470 | 構造B | 16.6 | 139.859 | 14.7 | I、V、FI、EP、B | 3W | A |  |  | 112
|  |  | EBD-S331B | KF | 0.658 | 4AT(E) | 1010 | 100～200 | 1320～1340 | 構造B | 16 | 145.1037 | 14.7 | I、FI、EP、B | 3W | A |  |  | 108
|  | サンバートラック* | EBD-S500J | KF | 0.658 | 5MT | 740 | 350 | 1200 | 構造B | 19.6 | 118.452 | 18.2 | Ｖ,FI,B | 3W | R |  |  | 107
|  |  | EBD-S500J | KF | 0.658 | 5MT | 760 | 350 | 1220 | 構造B | 19 | 122.1926 | 18 | Ｖ,FI,B | 3W | R |  |  | 105
|  |  | EBD-S500J | KF | 0.658 | 5MT | 760～800 | 350 | 1220～1260 | 構造B | 18.6 | 124.8204 | 18 | Ｖ,FI,B | 3W | R |  |  | 103
|  |  | EBD-S500J | KF | 0.658 | 4AT(E) | 750～770 | 350 | 1210～1230 | 構造B | 18.4 | 126.1772 | 16 | Ｖ,FI,B | 3W | R |  |  | 115
|  |  | EBD-S500J | KF | 0.658 | 4AT(E) | 750～810 | 350 | 1210～1270 | 構造B | 17.4 | 133.4287 | 16 | Ｖ,FI,B | 3W | R |  |  | 108
|  |  | EBD-S510J | KF | 0.658 | 5MT | 790～810 | 350 | 1250～1270 | 構造B | 19 | 122.1926 | 18 | Ｖ,FI,B | 3W | A |  |  | 105
|  |  | EBD-S510J | KF | 0.658 | 5MT | 810～850 | 350 | 1270～1310 | 構造B | 18.6 | 124.8204 | 18 | Ｖ,FI,B | 3W | A |  |  | 103
|  |  | EBD-S510J | KF | 0.658 | 4AT(E) | 790～810 | 350 | 1250～1270 | 構造B | 17.6 | 131.9125 | 16 | Ｖ,FI,B | 3W | A |  |  | 110
|  |  | EBD-S510J | KF | 0.658 | 4AT(E) | 810～850 | 350 | 1270～1310 | 構造B | 17.4 | 133.4287 | 16 | Ｖ,FI,B | 3W | A |  |  | 108
|  | サンバーオープンデッキ* | EBD-S321Q | KF | 0.658 | 4AT(E) | 910 | 250 | 1380 | 構造B | 17.8 | 130.4303 | 15.4 | I、V、FI、EP、B | 3W | R |  |  | 115
|  |  | EBD-S331Q | KF | 0.658 | 4AT(E) | 960 | 250 | 1430 | 構造B | 17.4 | 133.4287 | 15.4 | I、V、FI、EP、B | 3W | A |  |  | 112
|  | プレオ * | HBD-L275B | KF | 0.658 | 5MT | 710 | 100～200 | 1020～1030 | 構造A | 24.2 | 95.9364 | 23.2 | Ｖ,FI,EP | 3W | F |  | ☆☆☆☆ | 104
|  |  | HBD-L275B | KF | 0.658 | CVT (E･LTC) | 740 | 100～200 | 1050～1060 | 構造A | 22.2 | 104.5793 | 20.9 | Ｖ,FI,EP,C | 3W | F |  | ☆☆☆☆ | 106
|  |  | HBD-L285B | KF | 0.658 | 5MT | 760 | 100～200 | 1070～1080 | 構造A | 21.6 | 107.4843 | 20.3 | Ｖ,FI,EP | 3W | A |  | ☆☆☆☆ | 106
|  |  | HBD-L285B | KF | 0.658 | CVT (E･LTC) | 790 | 100～200 | 1100～1110 | 構造A | 20.2 | 114.9337 | 19.6 | Ｖ,FI,EP,C | 3W | A |  | ☆☆☆☆ | 103
(注)＊印の付いている通称名については、ダイハツ工業株式会社が製造事業者です。

## Daihatsu
[9 empty] | 当該自動車の製造又は輸入の事業を行う者の氏名又は名称 | [6 empty] | ダイハツ工業株式会社
ガソリン貨物車（軽自動車） | [18 empty] | 目標年度（平成27年度）
車名 | 通称名 |  |  | 原動機 |  | 変速装置の 型式及び 変速段数 | 車両重量 （kg） | 最大積載量 (kg) | 車両総重量 (kg) | 自動車の 構造 | JC08モード | [7 empty] | 燃費基準 達成・向上 達成レベル
[11 empty] | 燃費値 (km/L) | 1km走行 における CO2排出量 （g-CO2/km） | 燃費 基準値 （km/L） | 主要 | その他燃費値の異なる要因 |  |  | （参考）
|  |  | 型式 | 型式 | 総排 気量 (L) | [8 empty] | 燃費 | 主要排 |  |  | 低排出
[14 empty] | 改善 | 出ガス | 駆動 | その他 | ガス認定
[14 empty] | 対策 | 対策 | 形式 |  | レベル
ダイハツ |  | ﾊｲｾﾞｯﾄ ﾄﾗｯｸ | EBD-S500P | KF | 0.658 | 5MT | 760 | 350 | 1220 | 構造B | 21 | 110.5552 | 18 | Ｖ,FI,B | 3W | R |  |  | 116 | 0006
|  |  | EBD-S500P | KF | 0.658 | 5MT | 740 | 350 | 1200 | 構造B | 19.6 | 118.452 | 18.2 | Ｖ,FI,B | 3W | R |  |  | 107 | 0001
|  |  | EBD-S500P | KF | 0.658 | 5MT | 760 | 350 | 1220 | 構造B | 19 | 122.1926 | 18 | Ｖ,FI,B | 3W | R |  |  | 105 | 0002,0056,0064
|  |  | EBD-S500P | KF | 0.658 | 5MT | 760～800 | 350 | 1220～1260 | 構造B | 18.6 | 124.8204 | 18 | Ｖ,FI,B | 3W | R |  |  | 103 | 0026,0034,0072,0084
|  |  | EBD-S500P | KF | 0.658 | 4AT(E) | 750～770 | 350 | 1210～1230 | 構造B | 18.4 | 126.1772 | 16 | Ｖ,FI,B | 3W | R |  |  | 115 | 0009,0010,0060,0068
|  |  | EBD-S500P | KF | 0.658 | 4AT(E) | 770～810 | 350 | 1230～1270 | 構造B | 17.4 | 133.4287 | 16 | Ｖ,FI,B | 3W | R |  |  | 108 | 0030,0036,0078,0088
|  |  | EBD-S510P | KF | 0.658 | 5MT | 790～810 | 350 | 1250～1270 | 構造B | 19 | 122.1926 | 18 | Ｖ,FI,B | 3W | A |  |  | 105 | 0001,0002,0090,0098
|  |  | EBD-S510P | KF | 0.658 | 5MT | 810～850 | 350 | 1270～1310 | 構造B | 18.6 | 124.8204 | 18 | Ｖ,FI,B | 3W | A |  |  | 103 | 0042,0052,0106,0116
|  |  | EBD-S510P | KF | 0.658 | 4AT(E) | 790～810 | 350 | 1250～1270 | 構造B | 17.6 | 131.9125 | 16 | Ｖ,FI,B | 3W | A |  |  | 110 | 0017,0018,0094,0102
|  |  | EBD-S510P | KF | 0.658 | 4AT(E) | 810～850 | 350 | 1270～1310 | 構造B | 17.4 | 133.4287 | 16 | Ｖ,FI,B | 3W | A |  |  | 108 | 0050,0056,0112,0120
|  | ﾊｲｾﾞｯﾄ | EBD-S321V | KF | 0.658 | 5MT | 950 | 100～200 | 1260～1270 | 構造Ｂ | 18.8 | 123.4926 | 17.2 | I,FI,EP,B | 3W | R |  |  | 109 | 0276,0277
|  |  | EBD-S321V | KF | 0.658 | 5MT | 900～940 | 250～350 | 1370～1410 | 構造Ｂ | 17.8 | 130.4303 | 17.2 | I,V,FI,EP,B | 3W | R |  |  | 103 | 0268～0275
|  |  | EBD-S321V | KF | 0.658 | 4AT(E) | 910～950 | 250～350 | 1370～1420 | 構造Ｂ | 17.8 | 130.4303 | 15.4 | I,V,FI,EP,B | 3W | R |  |  | 115 | 0282～0293、0295、0297
|  |  | EBD-S321V | KF | 0.658 | 4AT(E) | 960 | 100～200 | 1270～1280 | 構造Ｂ | 17.2 | 134.9802 | 15.4 | I,FI,EP,B | 3W | R |  |  | 111 | 0279､0281
|  |  | EBD-S331V | KF | 0.658 | 5MT | 940～970 | 250～350 | 1400～1440 | 構造Ｂ | 17.8 | 130.4303 | 17.2 | I,V,FI,EP,B | 3W | A |  |  | 103 | 0254～0261
|  |  | EBD-S331V | KF | 0.658 | 5MT | 990 | 100～200 | 1300～1310 | 構造Ｂ | 17.8 | 130.4303 | 16.4 | I,FI,EP,B | 3W | A |  |  | 108 | 0262,0263
|  |  | EBD-S331V | KF | 0.658 | 4AT(E) | 960～970 | 250～350 | 1420～1440 | 構造Ｂ | 17.4 | 133.4287 | 15.4 | I,V,FI,EP,B | 3W | A |  |  | 112 | 0268～0279
|  |  | EBD-S331V | KF | 0.658 | 4AT(E) | 1000 | 250～350 | 1460～1470 | 構造Ｂ | 16.6 | 139.859 | 14.7 | I,V,FI,EP,B | 3W | A |  |  | 112 | 0280～0283
|  |  | EBD-S331V | KF | 0.658 | 4AT(E) | 1010 | 100～200 | 1320～1330 | 構造Ｂ | 16 | 145.1037 | 14.7 | I,FI,EP,B | 3W | A |  |  | 108 | 0265、0267
|  |  | HBD-S321V | KF | 0.658 | 4AT(E) | 920～930 | 250～350 | 1380～1400 | 構造Ｂ | 17.8 | 130.4303 | 15.4 | I,V,FI,EP,B | 3W | R |  | ☆☆☆☆ | 115 | 0011～0016、0019～0022
|  |  | HBD-S331V | KF | 0.658 | 4AT(E) | 970 | 250～350 | 1430～1440 | 構造Ｂ | 17.4 | 133.4287 | 15.4 | I,V,FI,EP,B | 3W | A |  | ☆☆☆☆ | 112 | 0011～0016、0019～0020
|  | ﾊｲｾﾞｯﾄﾃﾞｯｷﾊﾞﾝ | EBD-S321W | KF | 0.658 | 5MT | 900 | 250 | 1370 | 構造Ｂ | 17.8 | 130.4303 | 17.2 | I,V,FI,EP,B | 3W | R |  |  | 103 | 0039
|  |  | EBD-S321W | KF | 0.658 | 4AT(E) | 910 | 250 | 1380 | 構造Ｂ | 17.8 | 130.4303 | 15.4 | I,V,FI,EP,B | 3W | R |  |  | 115 | 0040,0041
|  |  | EBD-S331W | KF | 0.658 | 5MT | 940 | 250 | 1410 | 構造Ｂ | 17.8 | 130.4303 | 17.2 | I,V,FI,EP,B | 3W | A |  |  | 103 | 0035
|  |  | EBD-S331W | KF | 0.658 | 4AT(E) | 960 | 250 | 1430 | 構造Ｂ | 17.4 | 133.4287 | 15.4 | I,V,FI,EP,B | 3W | A |  |  | 112 | 0036,0037
|  | ﾊｲｾﾞｯﾄ ｷｬﾃﾞｨｰ | HBD-LA700V | KF | 0.658 | CVT (E･LTC) | 970 | 150 | 1230 | 構造A | 25 | 92.8664 | 18.9 | I,V,EP,B,C | 3W,EGR | F |  | ☆☆☆☆ | 132 | 0001,0002
|  |  | HBD-LA700V | KF | 0.658 | CVT (E･LTC) | 980 | 150 | 1240 | 構造A | 22.4 | 103.6455 | 18.9 | I,V,EP,B,C | 3W | F |  | ☆☆☆☆ | 118 | 0003,0004
|  |  | HBD-LA710V | KF | 0.658 | CVT (E･LTC) | 1010 | 150 | 1270 | 構造A | 23 | 100.9417 | 18.9 | I,V,EP,B,C | 3W,EGR | A |  | ☆☆☆☆ | 121 | 0001,0002
|  |  | HBD-LA710V | KF | 0.658 | CVT (E･LTC) | 1020 | 150 | 1280 | 構造A | 21.8 | 106.4982 | 18.9 | I,V,EP,B,C | 3W | A |  | ☆☆☆☆ | 115 | 0003,0004
＜記入要領＞
１．JC08燃費値欄及びCO2排出量の文字ポイントは10ポイント、それ以外は8ポイントで記入。
２．一つの通称名に複数の型式がある場合は、通称名は大枠に一つ記入。
３．「CO2排出量」については既に計算式が入力されているため、入力は不要。欄を追加する場合はセルの内容をコピーする。
ただし、ディーゼル車及びＬＰＧ車については、係数を修正する必要がある。
４．OEM生産車については、通称名の前に※印及び番号を付記し、表の外にOEM製造事業者名を記載する。
５．「その他」について、以下に留意し記載する。
①燃費の異なる要因と関係のない事項は記入しない。
②製造事業者等独自の固有名詞の使用は極力避け、一般的な用語を使用する。適当な一般用語がない場合は、欄外に固有名詞の用語説明を付す。

## Toyota
当該自動車の製造又は輸入の事業を行う者の氏名又は名称 トヨタ自動車株式会社
ガソリン貨物車（軽自動車） | [18 empty] | 目標年度（平成２７年度）
[11 empty] | ＪＣ０８モード | [7 empty] | 燃費基準 達成・向上 達成レベル
|  |  |  | 原動機 | [7 empty] | １ｋｍ走行 |  | 主要 | その他燃費値の異なる要因 |  |  | （参考）
[5 empty] | 総排 | 変速装置の | 車両重量 | 最大積載量 | 車両総重量 | 自動車の | 燃費値 | における | 燃費 | 燃費 | 主要排 |  |  | 低排出
車名 | 通称名 | 型式 | 類別区分番号 | 型式 | 気量 | 型式及び | (kg) | (kg) | (kg) | 構造 | (km/L） | ＣＯ2排出量 | 基準値 | 改善 | 出ガス | 駆動 | その他 | ガス認定
[5 empty] | (Ｌ） | 変速段数 | [5 empty] | (ｇ -ＣＯ2/km） | (km/L） | 対策 | 対策 | 形式 |  | レベル
トヨタ | ﾋﾟｸｼｽ ﾄﾗｯｸ * | EBD-S500U | 0006 | KF | 0.658 | 5MT | 760 | 350 | 1220 | 構造B | 21 | 110.5552 | 18 | Ｖ,FI,B | 3W | R |  |  | 116
|  | EBD-S500U | 0001 | KF | 0.658 | 5MT | 740 | 350 | 1200 | 構造B | 19.6 | 118.452 | 18.2 | Ｖ,FI,B | 3W | R |  |  | 107
|  | EBD-S500U | 0002,0056,0064 | KF | 0.658 | 5MT | 760 | 350 | 1220 | 構造B | 19 | 122.1926 | 18 | Ｖ,FI,B | 3W | R |  |  | 105
|  | EBD-S500U | 0009,0010,0060,0068 | KF | 0.658 | 4AT(E) | 750～770 | 350 | 1210～1230 | 構造B | 18.4 | 126.1772 | 16 | Ｖ,FI,B | 3W | R |  |  | 115
|  | EBD-S510U | 0001,0002,0090,0098 | KF | 0.658 | 5MT | 790～810 | 350 | 1250～1270 | 構造B | 19 | 122.1926 | 18 | Ｖ,FI,B | 3W | A |  |  | 105
|  | EBD-S510U | 0017,0018,0094,0102 | KF | 0.658 | 4AT(E) | 790～810 | 350 | 1250～1270 | 構造B | 17.6 | 131.9125 | 16 | Ｖ,FI,B | 3W | A |  |  | 110
| ﾋﾟｸｼｽ ﾊﾞﾝ * | EBD-S321M | 0306,0307 | KF | 0.658 | 5MT | 950 | 100～200 | 1260～1270 | 構造Ｂ | 18.8 | 123.4926 | 17.2 | I,FI,EP,B | 3W | R |  |  | 109
|  | EBD-S321M | 0269,0272,0273,0299,0302～0305 | KF | 0.658 | 5MT | 910～940 | 250～350 | 1370～1410 | 構造Ｂ | 17.8 | 130.4303 | 17.2 | I,V,FI,EP,B | 3W | R |  |  | 103
|  | EBD-S321M | 0284,0285,0290,0291,0293,0295,0297 | KF | 0.658 | 4AT(E) | 920～950 | 250～350 | 1380～1420 | 構造Ｂ | 17.8 | 130.4303 | 15.4 | I,V,FI,EP,B | 3W | R |  |  | 115
|  | EBD-S321M | 0279,0281 | KF | 0.658 | 4AT(E) | 960 | 100～200 | 1270～1280 | 構造Ｂ | 17.2 | 134.9802 | 15.4 | I,FI,EP,B | 3W | R |  |  | 111
|  | EBD-S331M | 0255,0258,0259,0285,0288～0291 | KF | 0.658 | 5MT | 950～970 | 250～350 | 1410～1440 | 構造Ｂ | 17.8 | 130.4303 | 17.2 | I,V,FI,EP,B | 3W | A |  |  | 103
|  | EBD-S331M | 0292,0293 | KF | 0.658 | 5MT | 990 | 100～200 | 1300～1310 | 構造Ｂ | 17.8 | 130.4303 | 16.4 | I,FI,EP,B | 3W | A |  |  | 108
|  | EBD-S331M | 0270,0271,0276～0279 | KF | 0.658 | 4AT(E) | 970 | 250～350 | 1430～1440 | 構造Ｂ | 17.4 | 133.4287 | 15.4 | I,V,FI,EP,B | 3W | A |  |  | 112
|  | EBD-S331M | 0281,0283 | KF | 0.658 | 4AT(E) | 1000 | 250～350 | 1460～1470 | 構造Ｂ | 16.6 | 139.859 | 14.7 | I,V,FI,EP,B | 3W | A |  |  | 112
|  | EBD-S331M | 0265,0267 | KF | 0.658 | 4AT(E) | 1010 | 100～200 | 1320～1330 | 構造Ｂ | 16 | 145.1037 | 14.7 | I,FI,EP,B | 3W | A |  |  | 108
|  | HBD-S321M | 0013,0014,0019～0022 | KF | 0.658 | 4AT(E) | 920～930 | 250～350 | 1380～1400 | 構造Ｂ | 17.8 | 130.4303 | 15.4 | I,V,FI,EP,B | 3W | R |  | ☆☆☆☆ | 115
|  | HBD-S331M | 0013,0014,0019､0020 | KF | 0.658 | 4AT(E) | 970 | 250～350 | 1430～1440 | 構造Ｂ | 17.4 | 133.4287 | 15.4 | I,V,FI,EP,B | 3W | A |  | ☆☆☆☆ | 112
(注)＊印の付いている通称名については、ダイハツ工業株式会社が製造事業者です。

## Nissan
[9 empty] | 当該自動車の製造又は輸入の事業を行う者の氏名又は名称 | [6 empty] | 日産自動車株式会社
ガソリン貨物車（軽自動車）又はガソリン貨物車（普通・小型） | [18 empty] | 目標年度（平成27年度）
車名 | 通称名 |  |  | 原動機 |  | 変速装置の 型式及び 変速段数 | 車両重量 （kg） | 最大積載量 (kg) | 車両総重量 (kg) | 自動車の 構造 | JC08モード | [7 empty] | 燃費基準 達成・向上 達成レベル
[11 empty] | 燃費値 (km/L) | 1km走行 における CO2排出量 （g-CO2/km） | 燃費 基準値 （km/L） | 主要 | その他燃費値の異なる要因 |  |  | （参考）
|  |  | 型式 | 型式 | 総排 気量 (L) | [8 empty] | 燃費 | 主要排 |  |  | 低排出
[14 empty] | 改善 | 出ガス | 駆動 | その他 | ガス認定
[14 empty] | 対策 | 対策 | 形式 |  | レベル
ニッサン | ※1 | NT100 ｸﾘｯﾊﾟｰ | EBD-DR16T | Ｒ06A | 0.658 | 5MT | 680～690 | 350 | 1140～1150 | 構造B | 19.8 | 117 | 18.2 | V,FI | 3W | R |  |  | 108
|  |  | EBD-DR16T | Ｒ06A | 0.658 | 5MT | 720～730 | 350 | 1180～1190 | 構造B | 19.6 | 118 | 18.2 | V,FI | 3W | A |  |  | 107
|  |  | EBD-DR16T | Ｒ06A | 0.658 | 5MT×2 | 730～740 | 350 | 1190～1200 | 構造B | 19.6 | 118 | 18.2 | V,FI | 3W | A |  |  | 107
|  |  | EBD-DR16T | Ｒ06A | 0.658 | 3AT(E) | 690～700 | 350 | 1150～1160 | 構造B | 17.2 | 135 | 16.4 | V,FI | 3W | R |  |  | 104
|  |  | EBD-DR16T | Ｒ06A | 0.658 | 3AT(E) | 730～740 | 350 | 1190～1200 | 構造B | 17 | 137 | 16.4 | V,FI | 3W | A |  |  | 103
|  |  | EBD-DＲ16T | Ｒ06A | 0.658 | 5AT(E) | 690～700 | 350 | 1150～1160 | 構造B | 20.2 | 115 | 16.4 | V,FI,AM | 3W | R |  |  | 123
|  |  | EBD-DＲ16T | Ｒ06A | 0.658 | 5AT(E) | 730～740 | 350 | 1190～1200 | 構造B | 20 | 116 | 16.4 | V,FI,AM | 3W | A |  |  | 121
| ※1 | NV100 ｸﾘｯﾊﾟｰ | HBD-DR17V | Ｒ06A | 0.658 | 5MT | 840～850 | 250～350 | 1300～1320 | 構造B | 19 | 122.1926 | 18 | V,FI,EP | 3W | R |  | ☆☆☆☆ | 105
|  |  | HBD-DR17V | Ｒ06A | 0.658 | 5MT | 860～880 | 250～350 | 1320～1350 | 構造B | 18.4 | 126.1772 | 17.2 | V,FI,EP | 3W | R |  | ☆☆☆☆ | 106
|  |  | HBD-DR17V | Ｒ06A | 0.658 | 5MT | 880～920 | 250～350 | 1340～1390 | 構造B | 17.4 | 133.4287 | 17.2 | V,FI,EP | 3W | A |  | ☆☆☆☆ | 101
|  |  | HBD-DR17V | Ｒ06A | 0.658 | 5AT(E) | 850 | 250～350 | 1310～1320 | 構造B | 20.2 | 114.9337 | 16 | V,FI,EP,AM | 3W | R |  | ☆☆☆☆ | 126
|  |  | HBD-DR17V | Ｒ06A | 0.658 | 5AT(E) | 860～890 | 250～350 | 1320～1360 | 構造B | 19.4 | 119.6732 | 15.4 | V,FI,EP,AM | 3W | R |  | ☆☆☆☆ | 125
|  |  | HBD-DR17V | Ｒ06A | 0.658 | 5AT(E) | 890～930 | 250～350 | 1350～1400 | 構造B | 19 | 122.1926 | 15.4 | V,FI,EP,AM | 3W | A |  | ☆☆☆☆ | 123
|  |  | EBD-DR17V | Ｒ06A | 0.658 | 5MT | 880～890 | 250～350 | 1340～1360 | 構造B | 19.6 | 118.452 | 17.2 | V,FI,EP | 3W | R | ﾀｰﾎﾞﾁｬｰｼﾞｬ付 |  | 113
|  |  | EBD-DR17V | Ｒ06A | 0.658 | 5MT | 920～930 | 250～350 | 1380～1400 | 構造B | 18.8 | 123.4926 | 17.2 | V,FI,EP | 3W | A | ﾀｰﾎﾞﾁｬｰｼﾞｬ付 |  | 109
|  |  | EBD-DR17V | Ｒ06A | 0.658 | 4AT(E) | 900～910 | 250～350 | 1360～1380 | 構造B | 16.2 | 143.3123 | 15.4 | V,FI,EP | 3W | R | ﾀｰﾎﾞﾁｬｰｼﾞｬ付 |  | 105
|  |  | EBD-DR17V | Ｒ06A | 0.658 | 4AT(E) | 940～950 | 250～350 | 1400～1420 | 構造B | 15.4 | 150.7571 | 15.4 | V,FI,EP | 3W | A | ﾀｰﾎﾞﾁｬｰｼﾞｬ付 |  | 100
※1印の付いている通称名については、スズキ株式会社が製造事業者である。
＜記入要領＞
１．JC08燃費値欄及びCO2排出量の文字ポイントは10ポイント、それ以外は8ポイントで記入。
２．一つの通称名に複数の型式がある場合は、通称名は大枠に一つ記入。
３．「CO2排出量」については既に計算式が入力されているため、入力は不要。欄を追加する場合はセルの内容をコピーする。
ただし、ディーゼル車及びＬＰＧ車については、係数を修正する必要がある。
４．OEM生産車については、通称名の前に※印及び番号を付記し、表の外にOEM製造事業者名を記載する。
５．「その他」について、以下に留意し記載する。
①燃費の異なる要因と関係のない事項は記入しない。
②製造事業者等独自の固有名詞の使用は極力避け、一般的な用語を使用する。適当な一般用語がない場合は、欄外に固有名詞の用語説明を付す。

## Honda
[9 empty] | 当該自動車の製造又は輸入の事業を行う者の氏名又は名称 | [6 empty] | 本田技研工業株式会社
ガソリン貨物車（軽自動車） | [18 empty] | 目標年度（平成27年度）
車名 | 通称名 |  |  | 原動機 |  | 変速装置の 型式及び 変速段数 | 車両重量 （kg） | 最大積載量 (kg) | 車両総重量 (kg) | 自動車の 構造 | JC08モード | [7 empty] | 燃費基準 達成・向上 達成レベル
[11 empty] | 燃費値 (km/L) | 1km走行 における CO2排出量 （g-CO2/km） | 燃費 基準値 （km/L） | 主要 | その他燃費値の異なる要因 |  |  | （参考）
|  |  | 型式 | 型式 | 総排 気量 (L) | [8 empty] | 燃費 | 主要排 |  |  | 低排出
[14 empty] | 改善 | 出ガス | 駆動 | その他 | ガス認定
[14 empty] | 対策 | 対策 | 形式 |  | レベル
ホンダ |  | Ｎ－ＶＡＮ | HBD-JJ1 | S07B | 0.658 | CVT (E･LTC) | 940～960 | 350 | 1400～1420 | 構造A | 23.8 | 97.5487 | 18.9 | I,V,FI,EP,B,C | 3W,EGR | F |  | ☆☆☆☆ | 125
|  |  | HBD-JJ1 | S07B | 0.658 | CVT (E･LTC) | 970 | 350 | 1430 | 構造A | 23.6 | 98.3754 | 18.9 | I,V,FI,EP,B,C | 3W | F |  | ☆☆☆☆ | 124
|  |  | HBD-JJ1 | S07B | 0.658 | 6MT | 930～940 | 350 | 1390～1400 | 構造A | 18.6 | 124.8204 | 20.3 | I,V,FI,EP,B | 3W,EGR | F |  | ☆☆☆☆
|  |  | HBD-JJ2 | S07B | 0.658 | CVT (E･LTC) | 1000～1010 | 300 350 | 1420～1460 | 構造A | 21.2 | 109.5123 | 18.9 | I,V,FI,EP,B,C | 3W,EGR | A |  | ☆☆☆☆ | 112
|  |  | HBD-JJ2 | S07B | 0.658 | CVT (E･LTC) | 1020 | 300 | 1430 | 構造A | 21.2 | 109.5123 | 18.9 | I,V,FI,EP,B,C | 3W | A |  | ☆☆☆☆ | 112
|  |  | HBD-JJ2 | S07B | 0.658 | 6MT | 980～1000 | 300 350 | 1410～1450 | 構造A | 17.6 | 131.9125 | 20.3 | I,V,FI,EP,B | 3W,EGR | A |  | ☆☆☆☆
|  | アクティ | EBD-HA8 | E07Z | 0.656 | 5MT | 770～780 | 350 | 1230～1240 | 構造B | 18.4 | 126.1772 | 18 | FI,EP | 3W | R |  |  | 102
|  |  | EBD-HA8 | E07Z | 0.656 | 3AT | 790 | 350 | 1250 | 構造B | 16.2 | 143.3123 | 16 | FI,EP | 3W | R |  |  | 101
|  |  | EBD-HA9 | E07Z | 0.656 | 5MT | 820～830 | 350 | 1280～1290 | 構造B | 18.2 | 127.5637 | 18 | FI,EP | 3W | A |  |  | 101

## Mazda
[9 empty] | 当該自動車の製造又は輸入の事業を行う者の氏名又は名称 | [6 empty] | マツダ株式会社
ガソリン貨物車（軽自動車） | [18 empty] | 目標年度（平成27年度）
車名 | 通称名 |  |  | 原動機 |  | 変速装置の 型式及び 変速段数 | 車両重量 （kg） | 最大積載量 (kg) | 車両総重量 (kg) | 自動車の 構造 | JC08モード | [7 empty] | 燃費基準 達成・向上 達成レベル
[11 empty] | 燃費値 (km/L) | 1km走行 における CO2排出量 （g-CO2/km） | 燃費 基準値 （km/L） | 主要 | その他燃費値の異なる要因 |  |  | （参考）
|  |  | 型式 | 型式 | 総排 気量 (L) | [8 empty] | 燃費 | 主要排 |  |  | 低排出
[14 empty] | 改善 | 出ガス | 駆動 | その他 | ガス認定
[14 empty] | 対策 | 対策 | 形式 |  | レベル
マツダ | ※1 | スクラム | EBD-DG16T | Ｒ06A | 0.658 | 5MT | 680～690 | 350 | 1140～1150 | 構造B | 19.8 | 117.2556 | 18.2 | V,FI | 3W | R |  |  | 108
|  |  | EBD-DG16T | Ｒ06A | 0.658 | 3AT (E) | 690～700 | 350 | 1150～1160 | 構造B | 17.2 | 134.9802 | 16.4 | V,FI | 3W | R |  |  | 104
|  |  | EBD-DG16T | Ｒ06A | 0.658 | 5AT (E) | 690～700 | 350 | 1150～1160 | 構造B | 20.2 | 114.9337 | 16.4 | V,FI,AM | 3W | R |  |  | 123
|  |  | EBD-DG16T | Ｒ06A | 0.658 | 5MT | 720～730 | 350 | 1180～1190 | 構造B | 19.6 | 118.452 | 18.2 | V,FI | 3W | A |  |  | 107
|  |  | EBD-DG16T | Ｒ06A | 0.658 | 5MT×2 | 730～740 | 350 | 1190～1200 | 構造B | 19.6 | 118.452 | 18.2 | V,FI | 3W | A |  |  | 107
|  |  | EBD-DG16T | Ｒ06A | 0.658 | 3AT (E) | 730～740 | 350 | 1190～1200 | 構造B | 17 | 136.5682 | 16.4 | V,FI | 3W | A |  |  | 103
|  |  | EBD-DG16T | Ｒ06A | 0.658 | 5AT (E) | 730～740 | 350 | 1190～1200 | 構造B | 20 | 116.083 | 16.4 | V,FI,AM | 3W | A |  |  | 121
|  |  | HBD-DG17V | Ｒ06A | 0.658 | 5MT | 840～850 | 250～350 | 1300～1320 | 構造B | 19 | 122.1926 | 18 | V,FI,EP | 3W | R |  | ☆☆☆☆ | 105
|  |  | HBD-DG17V | Ｒ06A | 0.658 | 5MT | 860～880 | 250～350 | 1320～1350 | 構造B | 18.4 | 126.1772 | 17.2 | V,FI,EP | 3W | R |  | ☆☆☆☆ | 106
|  |  | HBD-DG17V | Ｒ06A | 0.658 | 5AT (E) | 850 | 250～350 | 1310～1320 | 構造B | 20.2 | 114.9337 | 16 | V,FI,EP,AM | 3W | R |  | ☆☆☆☆ | 126
|  |  | HBD-DG17V | Ｒ06A | 0.658 | 5AT (E) | 860～890 | 250～350 | 1320～1360 | 構造B | 19.4 | 119.6732 | 15.4 | V,FI,EP,AM | 3W | R |  | ☆☆☆☆ | 125
|  |  | HBD-DG17V | Ｒ06A | 0.658 | 5MT | 880～920 | 250～350 | 1340～1390 | 構造B | 17.4 | 133.4287 | 17.2 | V,FI,EP | 3W | A |  | ☆☆☆☆ | 101
|  |  | HBD-DG17V | Ｒ06A | 0.658 | 5AT (E) | 890～930 | 250～350 | 1350～1400 | 構造B | 19 | 122.1926 | 15.4 | V,FI,EP,AM | 3W | A |  | ☆☆☆☆ | 123
|  |  | EBD-DG17V | Ｒ06A | 0.658 | 5MT | 880～890 | 250～350 | 1340～1360 | 構造B | 19.6 | 118.452 | 17.2 | V,FI,EP | 3W | R | ﾀｰﾎﾞﾁｬｰｼﾞｬ付 |  | 113
|  |  | EBD-DG17V | Ｒ06A | 0.658 | 4AT (E) | 900～910 | 250～350 | 1360～1380 | 構造B | 16.2 | 143.3123 | 15.4 | V,FI,EP | 3W | R | ﾀｰﾎﾞﾁｬｰｼﾞｬ付 |  | 105
|  |  | EBD-DG17V | Ｒ06A | 0.658 | 5MT | 920～930 | 250～350 | 1380～1400 | 構造B | 18.8 | 123.4926 | 17.2 | V,FI,EP | 3W | A | ﾀｰﾎﾞﾁｬｰｼﾞｬ付 |  | 109
|  |  | EBD-DG17V | Ｒ06A | 0.658 | 4AT (E) | 940～950 | 250～350 | 1400～1420 | 構造B | 15.4 | 150.7571 | 15.4 | V,FI,EP | 3W | A | ﾀｰﾎﾞﾁｬｰｼﾞｬ付 |  | 100
| （注） | ※1印の付いている通称名については、スズキ株式会社が製造事業者である。

## Mitsubishi
当該自動車の製造又は輸入の事業を行う者の氏名又は名称 三菱自動車工業株式会社
ガソリン貨物車（軽自動車） | [18 empty] | 目標年度（平成27年度）
[11 empty] | JC08モード | [7 empty] | 燃費基準 達成・向上 達成レベル
|  |  |  | 原動機 | [7 empty] | 1km走行 |  | 主要 | その他燃費値の異なる要因 |  |  | （参考）
[5 empty] | 総排 | 変速装置の | 車両重量 | 最大積載量 | 車両総重量 | 自動車の | 燃費値 | における | 燃費 | 燃費 | 主要排 |  |  | 低排出
車名 |  | 通称名 | 型式 | 型式 | 気量 | 型式及び | (kg) | (kg) | (kg) | 構造 | (km/L） | CO2排出量 | 基準値 | 改善 | 出ガス | 駆動 | その他 | ガス認定
[5 empty] | （L） | 変速段数 | [5 empty] | （g-CO2/km） | （km/L） | 対策 | 対策 | 形式 |  | レベル
三菱 | ※1 | ミニキャブ | EBD-DS16T | Ｒ06A | 0.658 | 5MT | 680～690 | 350 | 1140～1150 | 構造B | 19.8 | 117.2556 | 18.2 | V,FI | 3W | R |  |  | 108
|  |  | EBD-DS16T | Ｒ06A | 0.658 | 3AT (E) | 690～700 | 350 | 1150～1160 | 構造B | 17.2 | 134.9802 | 16.4 | V,FI | 3W | R |  |  | 104
|  |  | EBD-DS16T | Ｒ06A | 0.658 | 5AT (E) | 690～700 | 350 | 1150～1160 | 構造B | 20.2 | 114.9337 | 16.4 | V,FI,AM | 3W | R |  |  | 123
|  |  | EBD-DS16T | Ｒ06A | 0.658 | 5MT | 720～730 | 350 | 1180～1190 | 構造B | 19.6 | 118.452 | 18.2 | V,FI | 3W | A |  |  | 107
|  |  | EBD-DS16T | Ｒ06A | 0.658 | 5MT×2 | 730～740 | 350 | 1190～1200 | 構造B | 19.6 | 118.452 | 18.2 | V,FI | 3W | A |  |  | 107
|  |  | EBD-DS16T | Ｒ06A | 0.658 | 3AT (E) | 730～740 | 350 | 1190～1200 | 構造B | 17 | 136.5682 | 16.4 | V,FI | 3W | A |  |  | 103
|  |  | EBD-DS16T | Ｒ06A | 0.658 | 5AT (E) | 730～740 | 350 | 1190～1200 | 構造B | 20 | 116.083 | 16.4 | V,FI,AM | 3W | A |  |  | 121
|  |  | HBD-DS17V | Ｒ06A | 0.658 | 5MT | 840～850 | 250～350 | 1300～1320 | 構造B | 19 | 122.1926 | 18 | V,FI,EP | 3W | R |  | ☆☆☆☆ | 105
|  |  | HBD-DS17V | Ｒ06A | 0.658 | 5MT | 860～880 | 250～350 | 1320～1350 | 構造B | 18.4 | 126.1772 | 17.2 | V,FI,EP | 3W | R |  | ☆☆☆☆ | 106
|  |  | HBD-DS17V | Ｒ06A | 0.658 | 4AT (E) | 860～900 | 250～350 | 1320～1370 | 構造B | 17 | 136.5682 | 15.4 | V,FI,EP | 3W | R |  | ☆☆☆☆ | 110
|  |  | HBD-DS17V | Ｒ06A | 0.658 | 5AT (E) | 850 | 250～350 | 1310～1320 | 構造B | 20.2 | 114.9337 | 16 | V,FI,EP,AM | 3W | R |  | ☆☆☆☆ | 126
|  |  | HBD-DS17V | Ｒ06A | 0.658 | 5AT (E) | 860～890 | 250～350 | 1320～1360 | 構造B | 19.4 | 119.6732 | 15.4 | V,FI,EP,AM | 3W | R |  | ☆☆☆☆ | 125
|  |  | HBD-DS17V | Ｒ06A | 0.658 | 5MT | 880～920 | 250～350 | 1340～1390 | 構造B | 17.4 | 133.4287 | 17.2 | V,FI,EP | 3W | A |  | ☆☆☆☆ | 101
|  |  | HBD-DS17V | Ｒ06A | 0.658 | 4AT (E) | 900～940 | 250～350 | 1360～1410 | 構造B | 16.6 | 139.859 | 15.4 | V,FI,EP | 3W | A |  | ☆☆☆☆ | 107
|  |  | HBD-DS17V | Ｒ06A | 0.658 | 5AT (E) | 890～930 | 250～350 | 1350～1400 | 構造B | 19 | 122.1926 | 15.4 | V,FI,EP,AM | 3W | A |  | ☆☆☆☆ | 123
|  |  | EBD-DS17V | Ｒ06A | 0.658 | 5MT | 880～890 | 250～350 | 1340～1360 | 構造B | 19.6 | 118.452 | 17.2 | V,FI,EP | 3W | R | ﾀｰﾎﾞﾁｬｰｼﾞｬ付 |  | 113
|  |  | EBD-DS17V | Ｒ06A | 0.658 | 4AT (E) | 900～910 | 250～350 | 1360～1380 | 構造B | 16.2 | 143.3123 | 15.4 | V,FI,EP | 3W | R | ﾀｰﾎﾞﾁｬｰｼﾞｬ付 |  | 105
|  |  | EBD-DS17V | Ｒ06A | 0.658 | 5MT | 920～930 | 250～350 | 1380～1400 | 構造B | 18.8 | 123.4926 | 17.2 | V,FI,EP | 3W | A | ﾀｰﾎﾞﾁｬｰｼﾞｬ付 |  | 109
|  |  | EBD-DS17V | Ｒ06A | 0.658 | 4AT (E) | 940～950 | 250～350 | 1400～1420 | 構造B | 15.4 | 150.7571 | 15.4 | V,FI,EP | 3W | A | ﾀｰﾎﾞﾁｬｰｼﾞｬ付 |  | 100
※1印の付いている通称名については、スズキ株式会社が製造事業者です。