## （新）1-1（普通・小型）
[9 empty] | 当該自動車の製造又は輸入の事業を行う者の氏名又は名称 | [7 empty] | 日産自動車株式会社
ガソリン乗用車（普通・小型） | [17 empty] | 目標年度（平成27年度/令和２年度/令和12年度）
車名 | 通称名 |  |  |  | 原動機 |  | 変速装置 の型式及び 変速段数 | 車両重量 （kg） | 乗車定員 （名） | WLTCモード | [9 empty] | 平成27年度 燃費基準 達成・向上 達成レベル | 令和２年度 燃費基準 達成・向上 達成レベル | 令和12年度
[10 empty] | 燃費値 （km/L） | 1km走行 における CO2排出量 （g-CO2/km） | 平成27年度 燃費基準値 （km/L） | 令和２年度 燃費基準値 （km/L） | 令和1２年度 燃費基準値 （km/L） | 主要 | その他燃費値の異なる要因 |  |  | （参考） |  |  | 燃費基準 達成・向上 達成レベル | 多段階評価
|  |  | 型式 | 類別区分番号 | 型式 | 総排 気量 （L） | [8 empty] | 燃費 | 主要排 |  |  | 低排出
[15 empty] | 改善 | 出ガス | 駆動 | その他 | ガス認定
[15 empty] | 対策 | 対策 | 形式 |  | レベル
ニッサン |  | ノート | 6AA-E13 | 0001,0005 | HR12-EM47 | 1.198 | - | 1190 | 5 | 29.5 | 79 | 18.7 | 21.8 | 26.1 | H,I,V,MC,EP,B | 3W,EGR | F |  | ☆☆☆☆☆ | 157 | 135 | 113 | ★6
|  |  | 6AA-E13 | 0002,0003,0006,0007 | HR12-EM47 | 1.198 | - | 1220 | 5 | 28.4 | 82 | 17.2 | 20.3 | 25.9 | H,I,V,MC,EP,B | 3W,EGR | F | スチールホイール | ☆☆☆☆☆ | 165 | 139 | 109 | ★5.5
|  |  | 6AA-E13 | 0004,0008 | HR12-EM47 | 1.198 | - | 1220 | 5 | 27.8 | 84 | 17.2 | 20.3 | 25.9 | H,I,V,MC,EP,B | 3W,EGR | F | アルミホイール | ☆☆☆☆☆ | 161 | 136 | 107 | ★5.5
|  |  | 6AA-SNE13 | 0001,0002 | HR12-EM47-MM48 | 1.198 | - | 1340 | 5 | 23.8 | 98 | 15.8 | 19 | 25.1 | H,I,V,MC,EP,B | 3W,EGR | A | スチールホイール | ☆☆☆☆☆ | 150 | 125 | 94 | ★4
|  |  | 6AA-SNE13 | 0003 | HR12-EM47-MM48 | 1.198 | - | 1340 | 5 | 23.2 | 100 | 15.8 | 19 | 25.1 | H,I,V,MC,EP,B | 3W,EGR | A | アルミホイール | ☆☆☆☆☆ | 146 | 122 | 92 | ★4
|  | ノート オーラ | 6AA-FE13 | 0001,0002 | HR12-EM47 | 1.198 | - | 1260 | 5 | 27.2 | 85 | 17.2 | 20.3 | 25.7 | H,I,V,MC,EP,B | 3W,EGR | F |  | ☆☆☆☆☆ | 158 | 133 | 105 | ★5.5
|  |  | 6AA-FE13 | 0003 | HR12-EM47 | 1.198 | - | 1270 | 5 | 23.3 | 100 | 17.2 | 20.3 | 25.6 | H,I,V,MC,EP,B | 3W,EGR | F |  | ☆☆☆☆☆ | 135 | 114 | 91 | ★4
|  |  | 6AA-FSNE13 | 0001,0002 | HR12-EM47-MM48 | 1.198 | - | 1370 | 5 | 22.7 | 102 | 15.8 | 19 | 24.8 | H,I,V,MC,EP,B | 3W,EGR | A |  | ☆☆☆☆☆ | 143 | 119 | 91 | ★4
|  | セレナ | 6AA-GC28 | 0001 | HR14-EM57 | 1.433 | - | 1780 | 7 | 20.7 | 112 | 11.1 | 14.4 | 21.3 | H,I,D,V,EP | 3W,EGR | F |  | ☆☆☆☆☆ | 186 | 143 | 97 | ★4.5
|  |  | 6AA-GC28 | 0002 | HR14-EM57 | 1.433 | - | 1790 | 8 | 20.6 | 113 | 11.1 | 14.4 | 21.2 | H,I,D,V,EP | 3W,EGR | F |  | ☆☆☆☆☆ | 185 | 143 | 97 | ★4.5
|  |  | 6AA-GC28 | 0003,0005 | HR14-EM57 | 1.433 | - | 1800 | 7 | 19.4 | 120 | 11.1 | 14.4 | 21.1 | H,I,D,V,EP | 3W,EGR | F |  | ☆☆☆☆☆ | 174 | 134 | 91 | ★4
|  |  | 6AA-GC28 | 0004,0006 | HR14-EM57 | 1.433 | - | 1810 | 8 | 19.3 | 120 | 11.1 | 14.4 | 21 | H,I,D,V,EP | 3W,EGR | F |  | ☆☆☆☆☆ | 173 | 134 | 91 | ★4
|  |  | 6AA-GFC28 | 0001,0003 | HR14-EM57 | 1.433 | - | 1800 | 7 | 19.4 | 120 | 11.1 | 14.4 | 21.1 | H,I,D,V,EP | 3W,EGR | F |  | ☆☆☆☆☆ | 174 | 134 | 91 | ★4
|  |  | 6AA-GFC28 | 0002,0004 | HR14-EM57 | 1.433 | - | 1810 | 8 | 19.3 | 120 | 11.1 | 14.4 | 21 | H,I,D,V,EP | 3W,EGR | F |  | ☆☆☆☆☆ | 173 | 134 | 91 | ★4
|  |  | 6AA-GFC28 | 0005 | HR14-EM57 | 1.433 | - | 1850 | 7 | 18.4 | 126 | 11.1 | 14.4 | 20.6 | H,I,D,V,EP | 3W,EGR | F |  | ☆☆☆☆☆ | 165 | 127 | 89 | ★3.5
|  |  | 5BA-C28 | 0001 | MR20 | 1.997 | CVT(E･LTC) | 1670 | 8 | 13.4 | 173 | 12.2 | 15.4 | 22.3 | I,D,V,MC,EP,B,C | 3W,EGR | F |  | ☆☆☆☆ | 109 |  | 60 | ★1
|  |  | 5BA-C28 | 0002,0003 | MR20 | 1.997 | CVT(E･LTC) | 1680 | 8 | 13 | 179 | 12.2 | 15.4 | 22.2 | I,D,V,MC,EP,B,C | 3W,EGR | F |  | ☆☆☆☆ | 106 |  | 58 | ★0.5
|  |  | 5BA-FC28 | 0001,0002 | MR20 | 1.997 | CVT(E･LTC) | 1690 | 8 | 13 | 179 | 12.2 | 15.4 | 22.2 | I,D,V,MC,EP,B,C | 3W,EGR | F |  | ☆☆☆☆ | 106 |  | 58 | ★0.5
|  |  | 5BA-NC28 | 0001,0002,0003 | MR20 | 1.997 | CVT(E･LTC) | 1780～1790 | 8 | 11.6 | 200 | 11.1 | 14.4 | 21.3 | I,D,V,MC,EP,B,C | 3W,EGR | A |  | ☆☆☆☆ | 104
|  |  | 5BA-FNC28 | 0001,0002 | MR20 | 1.997 | CVT(E･LTC) | 1790 | 8 | 11.6 | 200 | 11.1 | 14.4 | 21.2 | I,D,V,MC,EP,B,C | 3W,EGR | A |  | ☆☆☆☆ | 104
|  |  | 6AA-HC27 | 0001～0010,0025～0028,0041 | HR12-EM57 | 1.198 | - | 1740～1760 | 7 | 18 | 129 | 12.2 | 15.4 | 21.5～21,7 | H,I,V,MC,EP,B | 3W,EGR | F |  | ☆☆☆☆☆ | 147 | 116 | 82～83 | ★3
|  |  | 6AA-HC27 | 0011,0012,0017～0020, 0033～0036,0042～0044 | HR12-EM57 | 1.198 | - | 1770～1780 | 7 | 18 | 129 | 11.1 | 14.4 | 21.3～21.4 | H,I,V,MC,EP,B | 3W,EGR | F | 15インチタイヤ | ☆☆☆☆☆ | 162 | 125 | 84 | ★3
|  |  | 6AA-HC27 | 0013～0016,0021～0024,0029～0032,0037～0040 | HR12-EM57 | 1.198 | - | 1770～1790 | 7 | 17.2 | 135 | 11.1 | 14.4 | 21.2～21.4 | H,I,V,MC,EP,B | 3W,EGR | F | 16インチタイヤ | ☆☆☆☆☆ | 154 | 119 | 80～81 | ★3
|  |  | 6AA-HFC27 | 0013,0015,0021,0023, 0025,0027,0029,0031, 0035,0036,0039,0040 | HR12-EM57 | 1.198 | - | 1780～1800 | 7 | 17.2 | 135 | 11.1 | 14.4 | 21.1～21.3 | H,I,V,MC,EP,B | 3W,EGR | F |  | ☆☆☆☆☆ | 154 | 119 | 80～81 | ★3
|  |  | 6AA-HFC27 | 0009,0011,0017,0019, 0033,0034,0037,0038, 0041～0048 | HR12-EM57 | 1.198 | - | 1770～1790 | 7 | 18 | 129 | 11.1 | 14.4 | 21.2～21.4 | H,I,V,MC,EP,B | 3W,EGR | F |  | ☆☆☆☆☆ | 162 | 125 | 84 | ★3
|  |  | 6AA-HFC27 | 0001,0002,0005,0006 | HR12-EM57 | 1.198 | - | 1740～1750 | 7 | 18 | 129 | 12.2 | 15.4 | 21.6～21.7 | H,I,V,MC,EP,B | 3W,EGR | F |  | ☆☆☆☆☆ | 147 | 116 | 82～83 | ★3
|  |  | 5AA-GC27 | 0001,0002 | MR20-SM24 | 1.997 | CVT(E･LTC) | 1650 | 8 | 13.2 | 176 | 13.2 | 16.5 | 22.5 | H,I,D,V,MC,EP,B,C | 3W,EGR | F |  | ☆☆☆☆ | 100 |  | 58 | ★0.5
|  |  | 5AA-GC27 | 0003～0038,0041～0044 | MR20-SM24 | 1.997 | CVT(E･LTC) | 1660～1700 | 8 | 13.2 | 176 | 12.2 | 15.4 | 22.1～22.4 | H,I,D,V,MC,EP,B,C | 3W,EGR | F |  | ☆☆☆☆ | 108 |  | 58～59 | ★0.5
|  |  | 5AA-GC27 | 0039,0040,0045～0048 | MR20-SM24 | 1.997 | CVT(E･LTC) | 1710 | 8 | 13.2 | 176 | 12.2 | 15.4 | 22.0 | H,I,D,V,MC,EP,B,C | 3W,EGR | F |  | ☆☆☆☆ | 108 |  | 60 | ★1
|  |  | 5AA-GFC27 | 0017,0019,0021,0023, 0025,0027,0029,0031, 0035～0040 | MR20-SM24 | 1.997 | CVT(E･LTC) | 1710～1730 | 8 | 13.2 | 176 | 12.2 | 15.4 | 21.8～22.0 | H,I,D,V,MC,EP,B,C | 3W,EGR | F |  | ☆☆☆☆ | 108 |  | 60 | ★1
|  |  | 5AA-GFC27 | 0001,0002,0005,0006, 0009,0010,0013,0014, 0033,0034 | MR20-SM24 | 1.997 | CVT(E･LTC) | 1670～1700 | 8 | 13.2 | 176 | 12.2 | 15.4 | 22.1～22.3 | H,I,D,V,MC,EP,B,C | 3W,EGR | F |  | ☆☆☆☆ | 108 |  | 59 | ★0.5
|  |  | 5BA-C27 | 0001～0010 | MR20 | 1.997 | CVT(E･LTC) | 1620～1650 | 8 | 12.2 | 190 | 13.2 | 16.5 | 22.5 | D,V,MC,EP,B,C | 3W,EGR | F |  | ☆☆☆☆
|  |  | 5BA-C27 | 0011,0012 | MR20 | 1.997 | CVT(E･LTC) | 1660 | 8 | 12.2 | 190 | 12.2 | 15.4 | 22.4 | D,V,MC,EP,B,C | 3W,EGR | F |  | ☆☆☆☆ | 100
|  |  | 5AA-GNC27 | 0001～0006 | MR20-SM24 | 1.997 | CVT(E･LTC) | 1740～1760 | 8 | 11.8 | 197 | 12.2 | 15.4 | 21.5～22.8 | H,I,D,V,MC,EP,B,C | 3W,EGR | A |  | ☆☆☆☆
|  |  | 5AA-GNC27 | 0007～0014 | MR20-SM24 | 1.997 | CVT(E･LTC) | 1770～1780 | 8 | 11.8 | 197 | 11.1 | 14.4 | 21.3～21.4 | H,I,D,V,MC,EP,B,C | 3W,EGR | A |  | ☆☆☆☆ | 106 |  | 55 | ★0.5
|  |  | 5AA-GFNC27 | 0001 | MR20-SM24 | 1.997 | CVT(E･LTC) | 1760 | 8 | 11.8 | 197 | 12.2 | 15.4 | 21.5 | H,I,D,V,MC,EP,B,C | 3W,EGR | A |  | ☆☆☆☆
|  |  | 5AA-GFNC27 | 0002,0005,0007.0009, 0010 | MR20-SM24 | 1.997 | CVT(E･LTC) | 1770～1800 | 8 | 11.8 | 197 | 11.1 | 14.4 | 21.2～21,4 | H,I,D,V,MC,EP,B,C | 3W,EGR | A |  | ☆☆☆☆ | 106 |  | 55 | ★0.5
|  | エクストレイル | 6AA-T33 | 0001 | KR15-BM46 | 1.497 | - | 1740 | 5 | 19.7 | 118 | 12.2 | 15.4 | 21.7 | H,D,EP,B | 3W,EGR | F |  | ☆☆☆☆☆ | 161 | 127 | 90 | ★4
|  |  | 6AA-T33 | 0002,0003,0005,0015, 0039,0051 | KR15-BM46 | 1.497 | - | 1750 | 5 | 19.7 | 118 | 12.2 | 15.4 | 21.6 | H,D,EP,B | 3W,EGR | F |  | ☆☆☆☆☆ | 161 | 127 | 91 | ★4
|  |  | 6AA-T33 | 0004,0006,0016～0018,0040～0042,0052～0054 | KR15-BM46 | 1.497 | - | 1760 | 5 | 19.7 | 118 | 12.2 | 15.4 | 21.5 | H,D,EP,B | 3W,EGR | F |  | ☆☆☆☆☆ | 161 | 127 | 91 | ★4
|  |  | 6AA-T33 | 0007～0009,0011,0019～0021,0023,0027～0029,0043～0045, 0047,0055～0057, 0059,0063～0065 | KR15-BM46 | 1.497 | - | 1770 | 5 | 19.7 | 118 | 11.1 | 14.4 | 21.4 | H,D,EP,B | 3W,EGR | F |  | ☆☆☆☆☆ | 177 | 136 | 92 | ★4
|  |  | 6AA-T33 | 0010,0012～0014,0022, 0024～0026,0030,0031, 0046,0048～0050,0058, 0060～0062,0066,0067, 0075,0077,0079,0081 | KR15-BM46 | 1.497 | - | 1780 | 5 | 19.7 | 118 | 11.1 | 14.4 | 21.3 | H,D,EP,B | 3W,EGR | F |  | ☆☆☆☆☆ | 177 | 136 | 92 | ★4
|  |  | 6AA-T33 | 0158 | KR15-BM46 | 1.497 | - | 1830 | 7 | 19.4 | 120 | 11.1 | 14.4 | 20.8 | H,D,EP,B | 3W,EGR | F |  | ☆☆☆☆☆ | 174 | 134 | 93 | ★4
|  |  | 6AA-T33 | 0087,0089,0099,0123, 0135 | KR15-BM46 | 1.497 | - | 1780 | 7 | 19.4 | 120 | 11.1 | 14.4 | 21.3 | H,D,EP,B | 3W,EGR | F |  | ☆☆☆☆☆ | 174 | 134 | 91 | ★4
|  |  | 6AA-T33 | 0032～0037,0068～0073,0076,0078,0080, 0082,0088,0090,0091, 0100～0103,0124～ 0127,0136～0139 | KR15-BM46 | 1.497 | - | 1790 | 5～7 | 19.4 | 120 | 11.1 | 14.4 | 21.2 | H,D,EP,B | 3W,EGR | F |  | ☆☆☆☆☆ | 174 | 134 | 91 | ★4
|  |  | 6AA-T33 | 0038,0074,0083～0086, 0092～0097,0104～0109, 0111～0113,0128～0133, 0140,0141,0143～0145, 0147～0149 | KR15-BM46 | 1.497 | - | 1800 | 5～7 | 19.4 | 120 | 11.1 | 14.4 | 21.1 | H,D,EP,B | 3W,EGR | F |  | ☆☆☆☆☆ | 174 | 134 | 91 | ★4
|  |  | 6AA-T33 | 0098,0110,0114～0117,0119,0134,0142, 0146,0150,0151,0153, 0155 | KR15-BM46 | 1.497 | - | 1810 | 7 | 19.4 | 120 | 11.1 | 14.4 | 21 | H,D,EP,B | 3W,EGR | F |  | ☆☆☆☆☆ | 174 | 134 | 92 | ★4
|  |  | 6AA-T33 | 0118,0120～0122,0152,0154,0156, 0157 | KR15-BM46 | 1.497 | - | 1820 | 7 | 19.4 | 120 | 11.1 | 14.4 | 20.9 | H,D,EP,B | 3W,EGR | F |  | ☆☆☆☆☆ | 174 | 134 | 92 | ★4
|  |  | 6AA-SNT33 | 0001 | KR15-BM46-MM48 | 1.497 | - | 1840 | 5 | 18.4 | 126 | 11.1 | 14.4 | 20.7 | H,D,EP,B | 3W,EGR | A |  | ☆☆☆☆☆ | 165 | 127 | 88 | ★3.5
|  |  | 6AA-SNT33 | 0002,0003,0005,0015, 0039,0051 | KR15-BM46-MM48 | 1.497 | - | 1850 | 5 | 18.4 | 126 | 11.1 | 14.4 | 20.6 | H,D,EP,B | 3W,EGR | A |  | ☆☆☆☆☆ | 165 | 127 | 89 | ★3.5
|  |  | 6AA-SNT33 | 0004,0006,0016～0018, 0040～0042,0052～0054 | KR15-BM46-MM48 | 1.497 | - | 1860 | 5 | 18.4 | 126 | 11.1 | 14.4 | 20.5 | H,D,EP,B | 3W,EGR | A |  | ☆☆☆☆☆ | 165 | 127 | 89 | ★3.5
|  |  | 6AA-SNT33 | 0007～0009,0011,0019～0021,0023,0027～0029,0043～0045, 0047,0055～0057, 0059,0063～0065 | KR15-BM46-MM48 | 1.497 | - | 1870 | 5 | 18.4 | 126 | 11.1 | 14.4 | 20.4 | H,D,EP,B | 3W,EGR | A |  | ☆☆☆☆☆ | 165 | 127 | 90 | ★4
|  |  | 6AA-SNT33 | 0010,0012～0014,0022, 0024～0026,0030,0031, 0046,0048～0050,0058, 0060～0062,0066,0067, 0075,0077,0079,0081 | KR15-BM46-MM48 | 1.497 | - | 1880 | 5 | 18.4 | 126 | 10.2 | 13.5 | 20.3 | H,D,EP,B | 3W,EGR | A |  | ☆☆☆☆☆ | 180 | 136 | 90 | ★4
|  |  | 6AA-SNT33 | 0032～0037,0068～0073,0076,0078,0080, 0082 | KR15-BM46-MM48 | 1.497 | - | 1890 | 5 | 18.4 | 126 | 10.2 | 13.5 | 20.2 | H,D,EP,B | 3W,EGR | A |  | ☆☆☆☆☆ | 180 | 136 | 91 | ★4
|  |  | 6AA-SNT33 | 0158 | KR15-BM46-MM48 | 1.497 | - | 1930 | 7 | 18.2 | 128 | 10.2 | 13.5 | 19.8 | H,D,EP,B | 3W,EGR | A |  | ☆☆☆☆☆ | 178 | 134 | 91 | ★4
|  |  | 6AA-SNT33 | 0092～0097,0104～0109,0111～0113,0128～0133,0140,0141,0143～0145,0147～0149 | KR15-BM46-MM48 | 1.497 | - | 1900 | 7 | 18.2 | 128 | 10.2 | 13.5 | 20.1 | H,D,EP,B | 3W,EGR | A |  | ☆☆☆☆☆ | 178 | 134 | 90 | ★4
|  |  | 6AA-SNT33 | 0098,0110,0114～0117,0119,0134,0142, 0146,0150,0151,0153, 0155 | KR15-BM46-MM48 | 1.497 | - | 1910 | 7 | 18.2 | 128 | 10.2 | 13.5 | 20 | H,D,EP,B | 3W,EGR | A |  | ☆☆☆☆☆ | 178 | 134 | 91 | ★4
|  |  | 6AA-SNT33 | 0118,0120～0122, 0152,0154,0156,0157 | KR15-BM46-MM48 | 1.497 | - | 1920 | 7 | 18.2 | 128 | 10.2 | 13.5 | 19.9 | H,D,EP,B | 3W,EGR | A |  | ☆☆☆☆☆ | 178 | 134 | 91 | ★4
|  |  | 6AA-SNT33 | 0087,0089,0099,0123, 0135 | KR15-BM46-MM48 | 1.497 | - | 1880 | 7 | 18.3 | 127 | 10.2 | 13.5 | 20.3 | H,D,EP,B | 3W,EGR | A |  | ☆☆☆☆☆ | 179 | 135 | 90 | ★4
|  |  | 6AA-SNT33 | 0038,0074,0083～0086 | KR15-BM46-MM48 | 1.497 | - | 1900 | 5 | 18.3 | 127 | 10.2 | 13.5 | 20.1 | H,D,EP,B | 3W,EGR | A |  | ☆☆☆☆☆ | 179 | 135 | 91 | ★4
|  |  | 6AA-SNT33 | 0088,0090,0091,0100～0103,0124～0127,0136～0139 | KR15-BM46-MM48 | 1.497 | - | 1890 | 7 | 18.3 | 127 | 10.2 | 13.5 | 20.2 | H,D,EP,B | 3W,EGR | A |  | ☆☆☆☆☆ | 179 | 135 | 90 | ★4
|  | ＮＶ２００ バネット | 3BA-M20 | 0011～0014,0017～0020 | HR16 | 1.597 | CVT | 1390～1400 | 7 | 13.6 | 171 | 15.8 | 19 | 24.6～24.7 | V,EP,I,B,C | 3W | F |  |  |  |  | 55 | ★0.5
|  |  | 3BA-M20 | 0015,0016,0021,0022 | HR16 | 1.597 | CVT | 1350 | 5 | 13.6 | 171 | 15.8 | 19 | 25 | V,EP,I,B,C | 3W | F
|  |  | 3BA-M20 | 0004 | HR16 | 1.597 | 4AT(E･LTC) | 1370 | 7 | 12 | 193 | 15.8 | 19 | 24.8 | V,EP | 3W | F
|  |  | 3BA-M20 | 0002 | HR16 | 1.597 | 4AT(E･LTC) | 1360 | 7 | 12 | 193 | 15.8 | 19 | 24.9 | V,EP | 3W | F
|  |  | 3BA-M20 | 0001,00003 | HR16 | 1.597 | 4AT(E･LTC) | 1350 | 7 | 12 | 193 | 15.8 | 19 | 25 | V,EP | 3W | F
|  |  | 3BA-M20 | 0005,0006 | HR16 | 1.597 | 4AT(E･LTC) | 1310 | 5 | 12 | 193 | 17.2 | 20.3 | 25.3 | V,EP | 3W | F
|  | ＮＶ２００ | 3BA-M20 | 0007,0009 | HR16 | 1.597 | 4AT(E･LTC) | 1370 | 5 | 10.8 | 215 | 15.8 | 19 | 24.8 | V,EP | 3W | F
|  |  | 3BA-M20 | 0008,0010 | HR16 | 1.597 | 4AT(E･LTC) | 1380 | 5 | 10.8 | 215 | 15.8 | 19 | 24.8 | V,EP | 3W | F
|  | スカイライン | 5AA-HV37 | 0008,0010～0012,0014～0016 | VQ35-HM34 | 3.498 | 7AT | 1850～1860 | 5 | 12.4 | 187 | 11.1 | 14.4 | 20.5～20.6 | H,I,V,EP | 3W | R |  | ☆☆☆☆ | 111 |  | 60 | ★1
|  |  | 5AA-HV37 | 0001～0007,0009,0013 | VQ35-HM34 | 3.498 | 7AT | 1820～1840 | 5 | 12.4 | 187 | 11.1 | 14.4 | 20.7～20.9 | H,I,V,EP | 3W | R |  | ☆☆☆☆ | 111 |  | 59 | ★0.5
|  |  | 5AA-HNV37 | 0012,0016 | VQ35-HM34 | 3.498 | 7AT | 1930 | 5 | 10.8 | 215 | 10.2 | 13.5 | 19.8 | H,I,V,EP | 3W | A |  | ☆☆☆☆ | 105
|  |  | 5AA-HNV37 | 0004,0008,0010,0011, 0014,0015 | VQ35-HM34 | 3.498 | 7AT | 1920 | 5 | 10.8 | 215 | 10.2 | 13.5 | 19.9 | H,I,V,EP | 3W | A |  | ☆☆☆☆ | 105
|  |  | 5AA-HNV37 | 0002,0003,0006,0007, 0009,0013 | VQ35-HM34 | 3.498 | 7AT | 1910 | 5 | 10.8 | 215 | 10.2 | 13.5 | 20 | H,I,V,EP | 3W | A |  | ☆☆☆☆ | 105
|  |  | 5AA-HNV37 | 0001,0005 | VQ35-HM34 | 3.498 | 7AT | 1900 | 5 | 10.8 | 215 | 10.2 | 13.5 | 20.1 | H,I,V,EP | 3W | A |  | ☆☆☆☆ | 105
|  |  | 5BA-RV37 | 0040,0044,0084,0088 | VR30 | 2.997 | 7AT(E･LTC) | 1780 | 5 | 10 | 232 | 11.1 | 14.4 | 21.3 | D,V,EP,B | 3W | R |  | ☆☆☆☆
|  |  | 5BA-RV37 | 0035,0036,0038,0039, 0042,0043,0079,0080, 0082,0083,0086,0087 | VR30 | 2.997 | 7AT(E･LTC) | 1770 | 5 | 10 | 232 | 11.1 | 14.4 | 21.4 | D,V,EP,B | 3W | R |  | ☆☆☆☆
|  |  | 5BA-RV37 | 0032,0034,0037,0041, 0076,0078,0081,0085 | VR30 | 2.997 | 7AT(E･LTC) | 1760 | 5 | 10 | 232 | 12.2 | 15.4 | 21.5 | D,V,EP,B | 3W | R |  | ☆☆☆☆
|  |  | 5BA-RV37 | 0024,0028,0030,0031, 0033,0068,0072,0074, 0075,0077 | VR30 | 2.997 | 7AT(E･LTC) | 1750 | 5 | 10 | 232 | 12.2 | 15.4 | 21.6 | D,V,EP,B | 3W | R |  | ☆☆☆☆
|  |  | 5BA-RV37 | 0008,0016,0020,0022, 0023,0026,0027,0029, 0052,0060,0064,0066, 0067,0070,0071,0073 | VR30 | 2.997 | 7AT(E･LTC) | 1740 | 5 | 10 | 232 | 12.2 | 15.4 | 21.7 | D,V,EP,B | 3W | R |  | ☆☆☆☆
|  |  | 5BA-RV37 | 0004,0007,0012,0014, 0015,0018,0019,0021, 0025,0048,0051,0056, 0058,0059,0062,0063, 0065,0069 | VR30 | 2.997 | 7AT(E･LTC) | 1730 | 5 | 10 | 232 | 12.2 | 15.4 | 21.8 | D,V,EP,B | 3W | R |  | ☆☆☆☆
|  |  | 5BA-RV37 | 0003,0006,0010,0011, 0013,0017,0047,0050, 0054,0055,0057,0061 | VR30 | 2.997 | 7AT(E･LTC) | 1720 | 5 | 10 | 232 | 12.2 | 15.4 | 21.9 | D,V,EP,B | 3W | R |  | ☆☆☆☆
|  |  | 5BA-RV37 | 0002,0005,0009,0046, 0049,0053 | VR30 | 2.997 | 7AT(E･LTC) | 1710 | 5 | 10 | 232 | 12.2 | 15.4 | 22 | D,V,EP,B | 3W | R |  | ☆☆☆☆
|  |  | 5BA-RV37 | 0001,0045 | VR30 | 2.997 | 7AT(E･LTC) | 1700 | 5 | 10 | 232 | 12.2 | 15.4 | 22.1 | D,V,EP,B | 3W | R |  | ☆☆☆☆
|  | フェアレディＺ | 5BA-RZ34 | 0001 | VR30 | 2.997 | 9AT(E･LTC) | 1600 | 2 | 10.2 | 228 | 13.2 | 16.5 | 23 | D,V,MC,EP | 3W | R |  | ☆☆☆☆
|  |  | 5BA-RZ34 | 0002 | VR30 | 2.997 | 9AT(E･LTC) | 1610 | 2 | 10.2 | 228 | 13.2 | 16.5 | 22.9 | D,V,MC,EP | 3W | R |  | ☆☆☆☆
|  |  | 5BA-RZ34 | 0003,0004 | VR30 | 2.997 | 9AT(E･LTC) | 1620 | 2 | 10.2 | 228 | 13.2 | 16.5 | 22.8 | D,V,MC,EP | 3W | R |  | ☆☆☆☆
|  |  | 3BA-RZ34 | 0001 | VR30 | 2.997 | 6MT | 1570 | 2 | 9.5 | 244 | 13.2 | 16.5 | 23.2 | D,V,MC,EP | 3W | R
|  |  | 3BA-RZ34 | 0002～0005 | VR30 | 2.997 | 6MT | 1580～1590 | 2 | 9.5 | 244 | 13.2 | 16.5 | 23.1 | D,V,MC,EP | 3W | R
|  | エルグランド | 5BA-TE52 | 0021～0024,0045～0048 | QR25 | 2.488 | CVT(E･LTC) | 1970 | 7 | 10 | 232 | 10.2 | 13.5 | 19.4 | V,EP,B,C | 3W | F |  | ☆☆☆☆
|  |  | 5BA-TE52 | 0005～0008,0013～0020,0029～0032, 0037～0044 | QR25 | 2.488 | CVT(E･LTC) | 1950 | 7～8 | 10 | 232 | 10.2 | 13.5 | 19.6 | V,EP,B,C | 3W | F |  | ☆☆☆☆
|  |  | 5BA-TE52 | 0001～0004,0009~0012, 0025～0028,0033～0036 | QR25 | 2.488 | CVT(E･LTC) | 1930 | 7～8 | 10 | 232 | 10.2 | 13.5 | 19.8 | V,EP,B,C | 3W | F |  | ☆☆☆☆
|  |  | 5BA-TNE52 | 0009～0012,0021～0024 | QR25 | 2.488 | CVT(E･LTC) | 2020 | 7 | 9.7 | 239 | 9.4 | 12.7 | 18.9 | V,EP,B,C | 3W | A |  | ☆☆☆☆ | 103
|  |  | 5BA-TNE52 | 0001～0008,0013～0020 | QR25 | 2.488 | CVT(E･LTC) | 2000 | 7～8 | 9.7 | 239 | 9.4 | 12.7 | 19.1 | V,EP,B,C | 3W | A |  | ☆☆☆☆ | 103
|  |  | 5BA-PE52 | 0011,0012,0023,0024 | VQ35 | 3.498 | CVT(E･LTC) | 2040 | 7 | 8.7 | 267 | 9.4 | 12.7 | 18.6 | V,EP,B,C | 3W | F |  | ☆☆☆☆
|  |  | 5BA-PE52 | 0003,0004,0007～0010,0015,0016, 0019～0022 | VQ35 | 3.498 | CVT(E･LTC) | 2020 | 7～8 | 8.7 | 267 | 9.4 | 12.7 | 18.9 | V,EP,B,C | 3W | F |  | ☆☆☆☆
|  |  | 5BA-PE52 | 0001,0002,0005,0006, 0013,0014,0017,0018 | VQ35 | 3.498 | CVT(E･LTC) | 2000 | 7～8 | 8.7 | 267 | 9.4 | 12.7 | 19.1 | V,EP,B,C | 3W | F |  | ☆☆☆☆
|  |  | 5BA-PNE52 | 0011,0012,0023,0024 | VQ35 | 3.498 | CVT(E･LTC) | 2100 | 7 | 8.4 | 276 | 9.4 | 12.7 | 18 | V,EP,B,C | 3W | A |  | ☆☆☆☆
|  |  | 5BA-PNE52 | 0003,0004,0007～0010,0015,0016, 0019～0022 | VQ35 | 3.498 | CVT(E･LTC) | 2080 | 7～8 | 8.4 | 276 | 9.4 | 12.7 | 18.2 | V,EP,B,C | 3W | A |  | ☆☆☆☆
|  |  | 5BA-PNE52 | 0001,0002,0005,0006, 0013,0014,0017,0018 | VQ35 | 3.498 | CVT(E･LTC) | 2060 | 7～8 | 8.4 | 276 | 9.4 | 12.7 | 18.4 | V,EP,B,C | 3W | A |  | ☆☆☆☆
|  | キャラバン | 3BA-KS2E26 | 0011～0014 | QR25 | 2.488 | 7AT(E･LTC) | 1870 | 10 | 8.9 | 261 | 11.1 | 14.4 | 20.4 | V,B | 3W | R
|  |  | 3BA-KS2E26 | 0015,0016 | QR25 | 2.488 | 7AT(E･LTC) | 1910 | 10 | 8.9 | 261 | 10.2 | 13.5 | 20 | V,B | 3W | R
|  |  | 3BA-KS4E26 | 0005,0006 | QR25 | 2.488 | 7AT(E･LTC) | 2010 | 10 | 8.7 | 267 | 9.4 | 12.7 | 19 | V,B | 3W | R
|  |  | 3BA-KS6E26 | 0007～0010 | QR25 | 2.488 | 7AT(E･LTC) | 1970 | 10 | 8.5 | 273 | 10.2 | 13.5 | 19.4 | V,B | 3W | A
|  |  | 3BA-KS6E26 | 0011,0012 | QR25 | 2.488 | 7AT(E･LTC) | 2010 | 10 | 8.5 | 273 | 9.4 | 12.7 | 19 | V,B | 3W | A
|  |  | 3BA-KS8E26 | 0003,0004 | QR25 | 2.488 | 7AT(E･LTC) | 2110 | 10 | 8.3 | 280 | 8.7 | 11.9 | 17.9 | V,B | 3W | A
|  | ＧＴ－Ｒ | 4BA-R35 | 0007,0008,0040,0058, 0059 | VR38 | 3.799 | 6AT | 1770 | 4 | 7.8 | 298 | 11.1 | 14.4 | 21.4 | V | 3W,AS | A |  | ☆☆☆
|  |  | 4BA-R35 | 0001～0006,0009～ 0016,0037,0038,0039, 0041～0044,0056,0057, 0060,0061 | VR38 | 3.799 | 6AT | 1760 | 4 | 7.8 | 298 | 12.2 | 15.4 | 21.5 | V | 3W,AS | A |  | ☆☆☆
|  |  | 4BA-R35 | 0012,0017～0019, 0021～0023,0025～ 0027,0045～0048, 0050～0052 | VR38 | 3.799 | 6AT | 1750 | 4 | 7.8 | 298 | 12.2 | 15.4 | 21.6 | V | 3W,AS | A |  | ☆☆☆
|  |  | 4BA-R35 | 0020,0024,0028～0031,0049,0053,0054 | VR38 | 3.799 | 6AT | 1740 | 4 | 7.8 | 298 | 12.2 | 15.4 | 21.7 | V | 3W,AS | A |  | ☆☆☆
|  |  | 4BA-R35 | 0032,0055 | VR38 | 3.799 | 6AT | 1730 | 4 | 7.8 | 298 | 12.2 | 15.4 | 21.8 | V | 3W,AS | A |  | ☆☆☆
|  |  | 4BA-R35 | 0033,0034,0062,0063, 0065 | VR38 | 3.799 | 6AT | 1730 | 4 | 7.5 | 310 | 12.2 | 15.4 | 21.8 | V | 3W,AS | A |  | ☆☆☆
|  |  | 4BA-R35 | 0035,0036,0064 | VR38 | 3.799 | 6AT | 1720 | 4 | 7.5 | 310 | 12.2 | 15.4 | 21.9 | V | 3W,AS | A |  | ☆☆☆
＜記入要領＞
１．WLTC燃費値欄及びCO2排出量の文字ポイントは10ポイント、それ以外は8ポイントで記入。
２．一つの通称名に複数の型式がある場合は、通称名は大枠に一つ記入。
３．「CO2排出量」については既に計算式が入力されているため、入力は不要。欄を追加する場合はセルの内容をコピーする。
４．OEM生産車については、通称名の前に※印及び番号を付記し、表の外にOEM製造事業者名を記載する。
５．「その他」について、以下に留意し記載する。
①燃費の異なる要因と関係のない事項は記入しない。
②製造事業者等独自の固有名詞の使用は極力避け、一般的な用語を使用する。適当な一般用語がない場合は、欄外に固有名詞の用語説明を付す。