## 2-１軽貨物自動車
[9 empty] | 当該自動車の製造又は輸入の事業を行う者の氏名又は名称 | [7 empty] | 株式会社SUBARU
ガソリン貨物車（軽自動車）又はガソリン貨物車（普通・小型） | [20 empty] | 目標年度（平成27年度/令和4年度）
車名 | 通称名 |  |  | 原動機 |  | 変速装置の 型式及び 変速段数 | 車両重量 （kg） | 最大積載量 (kg) | 車両総重量 (kg) | 自動車の構造 | WLTCモード |  |  |  | 主要燃費 改善対策 | その他燃費値の異なる要因 |  |  | （参考） | 平成27年度 燃費基準 達成・向上 達成レベル | 令和4年度 燃費基準 達成・向上 達成レベル
[11 empty] | 燃費値 (km/L) | 1km走行 における CO2排出量 （g-CO2/km） | 平成27年度 燃費基準値 （km/L） | 令和４年度 燃費基準値 （km/L）
|  |  | 型式 | 型式 | 総排気量 (L) | [10 empty] | 主要排出 ガス対策 | 駆動 形式 | その他 | 低排出ガス 認定レベル
R４
スバル | ※ | サンバートラック | 3BD-S500J | KF | 0.658 | 5MT | 760~800 | 350 | 1220～1260 | 構造B | 15.3 | 151.7425 | 18 | 20.4 | V,I,FI,B,EP | 3W | R |  |  |  |  | 75
|  |  | 3BD-S500J | KF | 0.658 | 4AT(E) | 770～810 | 350 | 1230～1270 | 構造B | 13.2 | 175.8833 | 16 | 19.8 | V,I,FI,B,EP | 3W | R |  |  |  |  | 66
|  |  | 3BD-S500J | KF | 0.658 | 5MT | 780～830 | 350 | 1240～1290 | 構造B | 15.6 | 148.8244 | 18 | 20.4 | V,I,FI,B,EP | 3W | R |  |  |  |  | 76
|  |  | 3BD-S500J | KF | 0.658 | CVT | 800～850 | 350 | 1260～1310 | 構造B | 16.5 | 140.7067 | 16 | 19.8 | V,C,I,FI,B,EP | 3W | R |  |  | 103 |  | 83
|  |  | 3BD-S510J | KF | 0.658 | 5MT | 810～850 | 350 | 1270～1310 | 構造B | 15.3 | 151.7425 | 18 | 20.4 | V,I,FI,B,EP | 3W | A |  |  |  |  | 75
|  |  | 3BD-S510J | KF | 0.658 | 4AT(E) | 810～850 | 350 | 1270～1310 | 構造B | 13.2 | 175.8833 | 16 | 19.8 | V,I,FI,B,EP | 3W | A |  |  |  |  | 66
|  |  | 3BD-S510J | KF | 0.658 | 5MT | 820～830 | 350 | 1280～1290 | 構造B | 15.6 | 148.8244 | 16 | 20.4 | V,I,FI,B,EP | 3W | A |  |  |  |  | 76
|  |  | 3BD-S510J | KF | 0.658 | 5MT | 860 | 350 | 1320 | 構造B | 15.6 | 148.8244 | 17.2 | 19.9 | V,I,FI,B,EP | 3W | A |  |  |  |  | 78
|  |  | 3BD-S510J | KF | 0.658 | CVT | 850 | 350 | 1310 | 構造B | 15.8 | 146.9405 | 16 | 19.8 | V,C,I,FI,B,EP | 3W | A |  |  |  |  | 79
|  |  | 3BD-S510J | KF | 0.658 | CVT | 860~890 | 350 | 1320～1350 | 構造B | 15.8 | 146.9405 | 15.4 | 19.2 | V,C,I,FI,B,EP | 3W | A |  |  | 102 |  | 82
| ※ | サンバー | 3BD-S700B | KF | 0.658 | 5MT | 880～900 | 250～350 | 1340～1370 | 構造Ｂ | 14.9 | 155.8161 | 17.2 | 19.9 | V,I,FI,B,EP | 3W | R |  |  |  |  | 74
|  |  | 3BD-S700B | KF | 0.658 | CVT | 910～930 | 250～350 | 1370～1400 | 構造Ｂ | 15.6 | 148.8244 | 15.4 | 19.2 | V,C,I,FI,B,EP | 3W | R |  |  | 101 |  | 81
|  |  | 3BD-S700B | KF | 0.658 | CVT | 950～970 | 250～350 | 1410～1440 | 構造Ｂ | 14.7 | 157.9361 | 15.4 | 19.2 | V,C,I,FI,B,EP | 3W | R |  |  |  |  | 76
|  |  | 3BD-S710B | KF | 0.658 | 5MT | 930～940 | 250～350 | 1390～1410 | 構造Ｂ | 14.9 | 155.8161 | 17.2 | 19.9 | V,I,FI,B,EP | 3W | A |  |  |  |  | 74
|  |  | 3BD-S710B | KF | 0.658 | CVT | 950～970 | 250～350 | 1410～1440 | 構造Ｂ | 15.6 | 148.8244 | 15.4 | 19.2 | V,C,I,FI,B,EP | 3W | A |  |  | 101 |  | 81
|  |  | 3BD-S710B | KF | 0.658 | CVT | 990～1020 | 250～350 | 1450～1490 | 構造Ｂ | 14.7 | 157.9361 | 14.7 | 18.7 | V,C,I,FI,B,EP | 3W | A |  |  | 100 |  | 78
|  |  | 5BD-S700B | KF | 0.658 | CVT | 910 | 250～350 | 1370～1380 | 構造Ｂ | 15.6 | 148.8244 | 15.4 | 19.2 | V,C,I,FI,B,EP | 3W | R |  | ☆☆☆☆ | 101 |  | 81
|  |  | 5BD-S710B | KF | 0.658 | CVT | 950 | 250～350 | 1410～1420 | 構造Ｂ | 15.6 | 148.8244 | 15.4 | 19.2 | V,C,I,FI,B,EP | 3W | A |  | ☆☆☆☆ | 101 |  | 81
(注)※印の付いている通称名については、ダイハツ工業株式会社が製造事業者です。
＜記入要領＞
１．WLTC燃費値欄及びCO2排出量の文字ポイントは10ポイント、それ以外は8ポイントで記入。
２．一つの通称名に複数の型式がある場合は、通称名は大枠に一つ記入。
３．「CO2排出量」については既に計算式が入力されているため、入力は不要。欄を追加する場合はセルの内容をコピーする。
４．OEM生産車については、通称名の前に※印及び番号を付記し、表の外にOEM製造事業者名を記載する。
５．「その他」について、以下に留意し記載する。
①燃費の異なる要因と関係のない事項は記入しない。
②製造事業者等独自の固有名詞の使用は極力避け、一般的な用語を使用する。適当な一般用語がない場合は、欄外に固有名詞の用語説明を付す。