## Ⅳ-1
Ⅳ1－１ 換算表及び各種エネルギーの発熱量
（１）換算表
１バーレル ≒０．１５９トル , １キロリットル ≒ ６．２９バーレル
原油１キロリットル ≒ ０．８６３メトリックトン
１バーレル ≒ キロリットル , １キロリットル ≒ ６．２９バーレル
１メトリックトン ≒ ７．３０バーレル
ＬＮＧ １キロリットル ≒ 天然ガス１，４００ｍ３
ＬＮＧ １キロリットル ≒ 原油１．２トン ≒ １．４キロリットル ≒８．８バーレル
１バーレル/日 ≒ ５８キロリットル/年 ≒ ４．８キロリットル/月
百万キロリットル/年 ≒ １．７万バーレル/日
千キロリットル/月 ≒ ２１０バーレル/日
（２）各種エネルギーの発熱量
エネルギー |  | 単位 | 平均発熱量 |  | MJ
（単位：kcal）
石油
| 原油 | l | S56～H11 | 9250 | 38.7
|  | 〃 | H12以降 | 9126 | 38.2
|  | 〃 | H17以降 | 9126 | 38.2
|  | 〃 | H25以降 | 9145 | 38.28
| ガソリン | 〃 | H11以前 | 8400 | 35.16
|  | 〃 | H12以降 | 8226 | 34.6
|  | 〃 | H17以降 | 8226 | 34.6
|  | 〃 | H25以降 | 7972 | 33.37
| ナフサ | 〃 | H11以前 | 8000 | 33.49
|  | 〃 | H12以降 | 8146 | 34.1
|  | 〃 | H17以降 | 8027 | 33.6
|  | 〃 | H25以降 | 7957 | 33.31
| ジェット油 | 〃 | H11以前 | 8700 | 36.42
|  | 〃 | H12以降 | 8767 | 36.7
|  | 〃 | H17以降 | 8767 | 36.7
|  | 〃 | H25以降 | 8681 | 36.34
| 灯油 | 〃 | H11以前 | 8900 | 37.26
|  | 〃 | H12以降 | 8767 | 36.7
|  | 〃 | H17以降 | 8767 | 36.7
|  | 〃 | H25以降 | 8718 | 36.49
| 軽油 | 〃 | H11以前 | 9200 | 38.51
|  | 〃 | H12以降 | 9126 | 38.2
|  | 〃 | H17以降 | 9006 | 37.7
|  | 〃 | H25以降 | 9087 | 38.04
| Ａ重油 | 〃 | H11以前 | 9300 | 38.93
|  | 〃 | H12以降 | 9341 | 39.1
|  | 〃 | H17以降 | 9341 | 39.1
|  | 〃 | H25以降 | 9293 | 38.9
| Ｂ重油 | 〃 |  | 9600 | 40.4
| Ｃ重油 | 〃 | H11以前 | 9800 | 41.02
|  | 〃 | H12以降 | 9962 | 41.7
|  | 〃 | H17以降 | 10009 | 41.9
|  | 〃 | H25以降 | 9980 | 41.78
| その他重質石油製品 | kg | H11以前 | 10100 | 42.28
| （旧その他石油製品） | 〃 | H12以降 | 10105 | 42.3
|  | 〃 | H17以降 | 9771 | 40.9
|  | 〃 | H25以降 | 10003 | 41.87
| 製油所ガス | m3 | H11以前 | 9400 | 39.35
|  | 〃 | H12以降 | 10726 | 44.9
|  | 〃 | H17以降 | 10726 | 44.9
|  | 〃 | H25以降 | 11163 | 46.73
| ＬＰＧ | kg | H11以前 | 12000 | 50.23
|  | 〃 | H12以降 | 11992 | 50.2
|  | 〃 | H17以降 | 12136 | 50.8
|  | 〃 | H25以降 | 11958 | 50.06
国産天然ガス |  | m3 | H11以前 | 9800 | 41.02
| (旧天然ガス) | 〃 | H12以降 | 9771 | 40.9
|  | 〃 | H17以降 | 10392 | 43.5
|  | 〃 | H25以降 | 9591 | 40.15
エネルギー |  | 単位 | 平均発熱量 |  | MJ
（単位：kcal）
輸入天然ガス（ＬＮＧ） |  | kg | H11以前 | 13000 | 54.42
(旧天然ガス) |  | 〃 | H12以降 | 13020 | 54.5
|  | 〃 | H17以降 | 13043 | 54.6
|  | 〃 | H25以降 | 13141 | 55.01
都市ガス |  | m3 | H11以前 | 10000 | 41.86
|  | 〃 | H12以降 | 9818 | 41.1
|  | 〃 | H17以降 | 10702 | 44.8
|  | 〃 | H25以降 | 9582 | 40.11
電力 |  | ｋWh | H11以前 | 2250 | 9.42
(熱効率) |  | 〃 | H12以降 | 2150 | 9
|  | 〃 | H17以降 | 2105 | 8.81
|  | 〃 | H25以降 | 2074 | 8.683
石炭
| 原料炭（国内） | kg | S41以降 | 7700 | 32.2
| 〃 （輸入） | 〃 | H11以前 | 7600 | 31.81
|  | 〃 | H12以降 | 6904 | 28.9
|  | 〃 | H17以降 | 6928 | 29
|  | 〃 | H25以降 | 6877 | 28.79
| 一般炭（国内） | 〃 | S56～H11 | 5800 | 24.28
|  | 〃 | H12以降 | 5375 | 22.5
|  | 〃 | H17以降 | 5375 | 22.5
|  | 〃 | H25以降 | 6040 | 25.28
| 〃 （輸入） | 〃 | H11以前 | 6200 | 25.95
|  | 〃 | H12以降 | 6354 | 26.6
|  | 〃 | H17以降 | 6139 | 25.7
|  | 〃 | H25以降 | 6203 | 25.97
| 発電用輸入一般炭 | 〃 | H17以降 |  | 25.7
|  | 〃 | H25以降 |  | 25.97
| 亜炭 | 〃 | H11以前 | 4100 | 17.16
|  | 〃 | H12以降 | 4109 | 17.2
|  | 〃 | H25以降 | 3117 | 13.05
コークス |  | 〃 | H11以前 | 7200 | 30.14
|  | 〃 | H12以降 | 7191 | 30.1
|  | 〃 | H17以降 | 7023 | 29.4
|  | 〃 | H25以降 | 6971 | 29.18
コークス炉ガス |  | m3 | H11以前 | 4800 | 20.09
|  | 〃 | H12以降 | 5041 | 21.1
|  | 〃 | H17以降 | 5041 | 21.1
|  | 〃 | H25以降 | 4568 | 19.12
高炉ガス |  | 〃 | H11以前 | 800 | 3.35
|  | 〃 | H12以降 | 815 | 3.41
|  | 〃 | H17以降 | 815 | 3.41
|  | 〃 | H25以降 | 785 | 3.284
（資料）資源エネルギー庁 「総合エネルギー統計」
※１ | 1.0kcal ＝ 4.18605 kJ
0.23889 kcal ＝ 1.0kJ
※2 | 電力は、一次換算熱量による