## （新）2-１（普通・小型）
[10 empty] | 当該自動車の製造又は輸入の事業を行う者の氏名又は名称 | [5 empty] | 日産自動車株式会社
ガソリン貨物車（普通・小型） | [20 empty] | 目標年度（平成27年度/令和4年度）
車名 | 通称名 |  |  | 原動機 |  | 変速装置の 型式及び 変速段数 | 車両重量 （kg） | 最大積載量 (kg) | 車両総重量 (kg) | 自動車の 構造 | WLTCモード | [8 empty] | 平成27年度 燃費基準 達成・向上 達成レベル | 令和4年度 燃費基準 達成・向上 達成レベル
[11 empty] | 燃費値 (km/L) | 1km走行 における CO2排出量 （g-CO2/km） | 平成27年度 燃費基準値 （km/L） | 令和４年度 燃費基準値 （km/L） | 主要 | その他燃費値の異なる要因 |  |  | （参考）
|  |  | 型式 | 型式 | 総排 気量 (L) | [9 empty] | 燃費 | 主要排 |  |  | 低排出
[15 empty] | 改善 | 出ガス | 駆動 | その他 | ガス認定
[15 empty] | 対策 | 対策 | 形式 |  | レベル
ニッサン |  | ＡＤ | 5BF-VY12 | HR15 | 1.498 | CVT(E･LTC) | 1140～1150 | 450 | 1700～1725 | 構造A | 16.1 | 144.2025 | 13.3 | 18.5 | I,V,FI,EP,B,C | 3W | F |  | ☆☆☆☆ | 121
|  |  | 3BF-VZNY12 | HR16 | 1.597 | 4AT(E･LTC) | 1230～1240 | 400 | 1740～1765 | 構造A | 12.5 | 186 | 13.3 | 16.9 | V,FI,EP,B | 3W | A
|  | ＮＶ２００ バネット | 5BF-VM20 | HR16 | 1.597 | CVT | 1320 | 650 | 2045～2080 | 構造B1 | 13.4 | 173.2582 | 9.8 | 13.5 | V,EP,I,FI,B,C | 3W | F |  | ☆☆☆☆ | 136 | 99
|  |  | 5BF-VM20 | HR16 | 1.597 | CVT | 1260～1310 | 650 | 2015～2070 | 構造B1 | 13.4 | 173.2582 | 10.9 | 14.7 | V,EP,I,FI,B,C | 3W | F |  | ☆☆☆☆ | 122 | 91
|  |  | 3BF-VNM20 | HR16 | 1.597 | 4AT(E･LTC) | 1350～1430 | 500 | 1955～2040 | 構造A | 11.3 | 205.4566 | 12.7 | 16.9 | V,EP | 3W | A
|  |  | 3BF-VNM20 | HR16 | 1.597 | 4AT(E･LTC) | 1350～1400 | 650 | 2055～2160 | 構造B1 | 10.9 | 213 | 9.8 | 13.5 | V,FI,EP,B | 3W | A |  |  | 111
|  |  | 3BF-VNM20 | HR16 | 1.597 | 4AT(E･LTC) | 1430 | 650 | 2105～2190 | 構造A | 10.9 | 213 | 12.7 | 16.9 | V,FI,EP,B | 3W | A
|  | キャラバン | 3BF-VR2E26 | QR20 | 1.998 | 7AT(E･LTC) | 1770～1840 | 1000～1200 | 2900～3165 | 構造B1 | 8.5 | 273 | 8.8 | 10.6 | V,B | 3W | R
|  |  | 3BF-VR2E26 | QR20 | 1.998 | 7AT(E･LTC) | 1680～1750 | 1200～1250 | 3000～3145 | 構造B1 | 8.5 | 273 | 9.1 | 11.1 | V,B | 3W | R
|  |  | 3BF-CS4E26 | QR25 | 2.488 | 7AT(E･LTC) | 1880～1940 | 1000～1150 | 3010～3205 | 構造B1 | 8.4 | 276 | 8.5 | 10.2 | V,B | 3W | R | 標準幅
|  |  | 3BF-CS4E26 | QR25 | 2.488 | 7AT(E･LTC) | 1780～1870 | 1150～1250 | 3100～3235 | 構造B1 | 8.4 | 276 | 8.8 | 10.6 | V,B | 3W | R
|  |  | 3BF-CS4E26 | QR25 | 2.488 | 7AT(E･LTC) | 1900～1920 | 1000 | 3065～3100 | 構造B1 | 8.2 | 283 | 8.5 | 10.2 | V,B | 3W | R | 広幅
|  |  | 3BF-CS8E26 | QR25 | 2.488 | 7AT(E･LTC) | 1880～2000 | 1000 | 3045～3165 | 構造B1 | 7.9 | 294 | 8.5 | 10.2 | V,B | 3W | A | 標準幅
|  |  | 3BF-CS8E26 | QR25 | 2.488 | 7AT(E･LTC) | 2010～2040 | 1000 | 3175～3220 | 構造B1 | 7.8 | 298 | 8.5 | 10.2 | V,B | 3W | A | 広幅3/6人乗
|  |  | 3BF-CS8E26 | QR25 | 2.488 | 7AT(E･LTC) | 2040～2050 | 1000 | 3150～3160 | 構造B1 | 7.3 | 318 | 8.5 | 10.2 | V,B | 3W | A | 広幅2人乗
＜記入要領＞
１．WLTC燃費値欄及びCO2排出量の文字ポイントは10ポイント、それ以外は8ポイントで記入。
２．一つの通称名に複数の型式がある場合は、通称名は大枠に一つ記入。
３．「CO2排出量」については既に計算式が入力されているため、入力は不要。欄を追加する場合はセルの内容をコピーする。
４．OEM生産車については、通称名の前に※印及び番号を付記し、表の外にOEM製造事業者名を記載する。
５．「その他」について、以下に留意し記載する。
①燃費の異なる要因と関係のない事項は記入しない。
②製造事業者等独自の固有名詞の使用は極力避け、一般的な用語を使用する。適当な一般用語がない場合は、欄外に固有名詞の用語説明を付す。