## 2-１(軽)
[9 empty] | 当該自動車の製造又は輸入の事業を行う者の氏名又は名称 | [7 empty] | スズキ株式会社
ガソリン貨物車（軽自動車）又はガソリン貨物車（普通・小型） | [20 empty] | 目標年度（平成27年度/令和4年度）
車名 | 通称名 |  |  | 原動機 |  | 変速装置の 型式及び変速段数 | 車両重量 （kg） | 最大積載量 (kg) | 車両総重量 (kg) | 自動車の構造 | WLTCモード |  |  |  | 主要燃費 改善対策 | その他燃費値の異なる要因 |  |  | （参考） | 平成27年度 燃費基準 達成・向上 達成レベル | 令和4年度 燃費基準 達成・向上 達成レベル
[11 empty] | 燃費値 (km/L) | 1km走行 における CO2排出量 （g-CO2/km） | 平成27年度 燃費基準値 （km/L） | 令和４年度 燃費基準値 （km/L）
|  |  | 型式 | 型式 | 総排気量 (L) | [10 empty] | 主要排出 ガス対策 | 駆動 形式 | その他 | 低排出ガス 認定レベル
R４
スズキ |  | スペーシア | 5BD-MK33V | R06A | 0.658 | CVT | 860～870 | 200 | 1170～1180 | 構造A | 21.2 | 109.5123 | 18.9 | 22.7 | I,V,FI,EP,C | 3W+EGR | F |  | ☆☆☆☆ | 112 | 93 | 93
|  |  | 5BD-MK33V | R06A | 0.658 | CVT | 910～920 | 200 | 1220～1230 | 構造A | 19.9 | 116.6663 | 18.9 | 22.7 | I,V,FI,EP,C | 3W+EGR | A |  | ☆☆☆☆ | 105 |  | 87
|  | キャリイ | 3BD-DA16T | R06A | 0.658 | 5MT | 720～730 | 350 | 1180～1190 | 構造B | 18.2 | 127.5637 | 18.2 | 21 | V,FI | 3W | R |  |  | 100 |  | 86
|  |  | 3BD-DA16T | R06A | 0.658 | 5MT | 790 | 350 | 1250 | 構造B | 17.7 | 131.1672 | 18 | 20.4 | V,FI | 3W | R |  |  |  |  | 86
|  |  | 3BD-DA16T | R06A | 0.658 | 4AT (E) | 750 | 350 | 1210 | 構造B | 15.5 | 149.7845 | 16 | 19.8 | V,FI | 3W | R |  |  |  |  | 78
|  |  | 3BD-DA16T | R06A | 0.658 | 5MT | 760～770 | 350 | 1220～1230 | 構造B | 18.2 | 127.5637 | 18 | 20.4 | V,FI | 3W | A |  |  | 101 |  | 89
|  |  | 3BD-DA16T | R06A | 0.658 | 5MT | 830 | 350 | 1290 | 構造B | 17.7 | 131.1672 | 18 | 20.4 | V,FI | 3W | A |  |  |  |  | 86
|  |  | 3BD-DA16T | R06A | 0.658 | 5MT×2 | 770～780 | 350 | 1230～1240 | 構造B | 18.2 | 127.5637 | 18 | 20.4 | V,FI | 3W | A |  |  | 101 |  | 89
|  |  | 3BD-DA16T | R06A | 0.658 | 5MT×2 | 840 | 350 | 1300 | 構造B | 17.7 | 131.1672 | 18 | 20.4 | V,FI | 3W | A |  |  |  |  | 86
|  |  | 3BD-DA16T | R06A | 0.658 | 4AT (E) | 790 | 350 | 1250 | 構造B | 15.5 | 149.7845 | 16 | 19.8 | V,FI | 3W | A |  |  |  |  | 78
|  |  | 3BD-DA16T | R06A | 0.658 | 4AT (E) | 750 | 350 | 1210 | 構造B | 15.7 | 147.8764 | 16 | 19.8 | I,V,FI | 3W | R |  |  |  |  | 79
|  |  | 3BD-DA16T | R06A | 0.658 | 4AT (E) | 810 | 350 | 1270 | 構造B | 15.4 | 150.7571 | 16 | 19.8 | I,V,FI | 3W | R |  |  |  |  | 77
|  |  | 3BD-DA16T | R06A | 0.658 | 4AT (E) | 790 | 350 | 1250 | 構造B | 15.7 | 147.8764 | 16 | 19.8 | I,V,FI | 3W | A |  |  |  |  | 79
|  |  | 3BD-DA16T | R06A | 0.658 | 4AT (E) | 850 | 350 | 1310 | 構造B | 15.4 | 150.7571 | 16 | 19.8 | I,V,FI | 3W | A |  |  |  |  | 77
|  | エブリイ | 5BD-DA17V | R06A | 0.658 | 5AT (E) | 880～900 | 350 | 1340～1370 | 構造B | 16.4 | 141.5646 | 15.4 | 19.2 | V,FI,EP,AM | 3W | R |  | ☆☆☆☆ | 106 |  | 85
|  |  | 5BD-DA17V | R06A | 0.658 | 4AT (E) | 890～910 | 350 | 1350～1380 | 構造B | 14.6 | 159.0178 | 15.4 | 19.2 | I,V,FI,EP | 3W | R |  | ☆☆☆☆ |  |  | 76
|  |  | 5BD-DA17V | R06A | 0.658 | 5AT (E) | 920～940 | 350 | 1380～1410 | 構造B | 16.4 | 141.5646 | 15.4 | 19.2 | V,FI,EP,AM | 3W | A |  | ☆☆☆☆ | 106 |  | 85
|  |  | 5BD-DA17V | R06A | 0.658 | 4AT (E) | 930～950 | 350 | 1390～1420 | 構造B | 14.6 | 159.0178 | 15.4 | 19.2 | I,V,FI,EP | 3W | A |  | ☆☆☆☆ |  |  | 76
|  |  | 3BD-DA17V | R06A | 0.658 | 5MT | 870～890 | 350 | 1330～1360 | 構造B | 17.2 | 134.9802 | 17.2 | 19.9 | V,FI,EP | 3W | R |  |  | 100 |  | 86
|  |  | 3BD-DA17V | R06A | 0.658 | 5MT | 910～930 | 350 | 1370～1400 | 構造B | 16.9 | 137.3763 | 17.2 | 19.9 | V,FI,EP | 3W | A |  |  |  |  | 84
＜記入要領＞
１．WLTC燃費値欄及びCO2排出量の文字ポイントは10ポイント、それ以外は8ポイントで記入。
２．一つの通称名に複数の型式がある場合は、通称名は大枠に一つ記入。
３．「CO2排出量」については既に計算式が入力されているため、入力は不要。欄を追加する場合はセルの内容をコピーする。
４．OEM生産車については、通称名の前に※印及び番号を付記し、表の外にOEM製造事業者名を記載する。
５．「その他」について、以下に留意し記載する。
①燃費の異なる要因と関係のない事項は記入しない。
②製造事業者等独自の固有名詞の使用は極力避け、一般的な用語を使用する。適当な一般用語がない場合は、欄外に固有名詞の用語説明を付す。