## 記入方法
水道事業における環境対策の手引書
環境負荷に関する表とグラフの作成方法について
このExcelファイルは、以下の６枚のシートで構成されています。
| シート名 |  | シートの内容
| 記入方法 |  | このシートです。
| 経年表 |  | 手引書のp.Ⅱ-12～Ⅱ-13に掲載した経年変化の表が入っています。
| プロセス表 |  | 手引書のp.Ⅱ-15～Ⅱ-16に掲載したプロセス別の表が入っています。
| 経年グラフ |  | 手引書のp.Ⅱ-14に掲載したものも含め、経年変化のグラフが入っています。
シート「経年表」にデータを入力することで、経年グラフが作成されるように
なっています。
| プロセスグラフ |  | 手引書のp.Ⅱ-17に掲載したものも含め、プロセス別のグラフが入っています。
シート「プロセス表」にデータを入力することで、プロセスグラフが作成されるように
なっています。
| その他 |  | 手引書のp.Ⅱ-17に掲載した水位のグラフを作成するためのデータを入力する
表などが入っています。
シート「経年表」について
| ① | 入力可能なセルをクリーム色で着色しています。項目と年度が該当するセルに数値を
入力して下さい。
| ② | 数値を入力すると、シート「経年グラフ」が自動的に作成されるようになっています。
| ③ | 誤入力等を避けるため、クリーム色のセル以外は編集できないように保護しています。
表の構成を変える等、シートの編集が必要な場合は、以下の方法によって保護を解除して下さい。
なお、パスワードは設定していません。
〔ﾂｰﾙ〕→〔保護〕→〔ｼｰﾄ保護の解除〕
シート「プロセス表」について
| ① | 経年表で入力した最新の平成20年度を基本として、該当する数値を入力して下さい。
| ② | 入力可能なセルをクリーム色で着色しています。項目とプロセスが該当するセルに数値を
入力して下さい。
| ③ | 数値を入力すると、シート「プロセスグラフ」が自動的に作成されるようになっています。
| ④ | 誤入力等を避けるため、クリーム色のセル以外は編集できないように保護しています。
表の構成を変える等、シートの編集が必要な場合は、以下の方法によって保護を解除して下さい。
なお、パスワードは設定していません。
〔ﾂｰﾙ〕→〔保護〕→〔ｼｰﾄ保護の解除〕
シート「経年グラフ」について
| ① | シート「経年表」のデータに対応した下記のグラフが入っています。
| ② | 必要に応じて、このグラフを参考に新しいグラフを作成し、実態把握に活用して下さい。
| 図番号 |  | タイトル
| 図-Y-01 |  | 基礎情報 水量（取水量、給水量、有効水量）
| 図-Y-02 |  | 基礎情報 エネルギー（水道施設）電力使用量
| 図-Y-03 |  | 基礎情報 エネルギー（水道施設）燃料使用量
| 図-Y-04 |  | 基礎情報 エネルギー（水道施設）他人から供給された熱使用量
| 図-Y-05 |  | 基礎情報 エネルギー（水道施設）再生可能エネルギーによる発電量
| 図-Y-06 |  | 基礎情報 エネルギー（事務所等）電力使用量
| 図-Y-07 |  | 基礎情報 エネルギー（事務所等）燃料使用量
| 図-Y-08 |  | 基礎情報 薬品 使用量 (1)
| 図-Y-09 |  | 基礎情報 薬品 使用量 (2)
| 図-Y-10 |  | 基礎情報 廃棄物等 浄水発生土（発生量・再利用量）
| 図-Y-11 |  | 基礎情報 廃棄物等（発生量）建設副産物（建設材料）(1)
| 図-Y-12 |  | 基礎情報 廃棄物等（発生量）建設副産物（建設材料）(2)
| 図-Y-13 |  | 基礎情報 廃棄物等（発生量）建設副産物（建設発生土）
| 図-Y-14 |  | 基礎情報 廃棄物等（発生量）建設副産物（建設汚泥）
| 図-Y-15 |  | 基礎情報 廃棄物等（発生量）建設副産物（建設混合廃棄物等）
| 図-Y-16 |  | 基礎情報 廃棄物等（再利用量）建設副産物（建設材料）(1)
| 図-Y-17 |  | 基礎情報 廃棄物等（再利用量）建設副産物（建設材料）(2)
| 図-Y-18 |  | 基礎情報 廃棄物等（再利用量）建設副産物（建設発生土）
| 図-Y-19 |  | 基礎情報 廃棄物等（再利用量）建設副産物（建設汚泥）
| 図-Y-20 |  | 基礎情報 廃棄物等（再利用量）建設副産物（建設混合廃棄物等）
| 図-Y-21 |  | 環境指標 省エネ・省CO2 エネルギー使用量（水道施設）
| 図-Y-22 |  | 環境指標 省エネ・省CO2 エネルギー使用量（事務所等）
| 図-Y-23 |  | 環境指標 省エネ・省CO2 CO2排出量
| 図-Y-24 |  | 環境指標 省エネ・省CO2 給水量1m3当たり電力使用量
| 図-Y-25 |  | 環境指標 省エネ・省CO2 再生可能エネルギー利用率
| 図-Y-26 |  | 環境指標 資源循環 浄水発生土の有効利用率
| 図-Y-27 |  | 環境指標 資源循環 建設副産物（建設材料）の再資源化率 (1)
| 図-Y-28 |  | 環境指標 資源循環 建設副産物（建設材料）の再資源化率 (2)
| 図-Y-29 |  | 環境指標 資源循環 建設副産物（建設発生土）の再資源化率
| 図-Y-30 |  | 環境指標 資源循環 建設副産物（建設汚泥）の再資源化率
| 図-Y-31 |  | 環境指標 資源循環 建設副産物（建設混合廃棄物等）の再資源化率
| 図-Y-32 |  | 環境指標 健全な水循環 有効率・浄水損失率
| 図-Y-33 |  | 環境指標 健全な水循環 地下水取水比率
| 図-Y-34 |  | 環境指標 その他環境保全 クリーンエネルギー自動車の導入率
| 図-Y-35 |  | 環境指標 その他環境保全 低燃費自動車の導入率
| 図-Y-36 |  | 環境指標 その他環境保全 浄水場排出水の測定率
シート「プロセスグラフ」について
| ① | シート「プロセス表」のデータに対応した下記のグラフが入っています。
| ② | 必要に応じて、このグラフを参考に新しいグラフを作成し、実態把握に活用して下さい。
| 図番号 |  | タイトル
| 図-P-1 |  | 基礎情報 水量
| 図-P-2 |  | 基礎情報 エネルギー（水道施設）電力使用量
| 図-P-3 |  | 基礎情報 エネルギー（水道施設）燃料使用量
| 図-P-4 |  | 基礎情報 エネルギー（水道施設）他人から供給された熱使用量
| 図-P-5 |  | 基礎情報 エネルギー（水道施設）再生可能エネルギーによる発電量
| 図-P-6 |  | 環境指標 省エネ・省CO2 エネルギー使用量（水道施設）
| 図-P-7 |  | 環境指標 省エネ・省CO2 CO2排出量
| 図-P-8 |  | 環境指標 省エネ・省CO2 給水量1m3当たり電力使用量
| 図-P-9 |  | 水位高低

## 経年表
表-Y-1 年度別にみた環境負荷の経年変化 (1)
区分 | データ項目等 |  |  | 単位 | 年度別環境負荷
[5 empty] | H11 | H12 | H13 | H14 | H15 | H16 | H17 | H18 | H19 | H20
基礎情報 | 水量 | 取水量 |  | 千m3/年
|  | 給水量 |  | 千m3/年
|  | 有効水量 |  | 千m3/年
| エネルギー | 電力使用量 |  | 千ｋWh/年
| （水道施設） | 燃料使用量 | 重油A | kL/年
|  |  | 揮発油 | kL/年
|  | 他人から供給された熱使用量 |  | kL/年
|  | 再生可能エネルギー | 水力発電 | ｋWh/年
|  | による発電量 | 太陽光発電 | ｋWh/年
|  |  | 風力発電 | ｋWh/年
|  |  | その他 | ｋWh/年
| エネルギー | 電力使用量 |  | 千ｋWh/年
| （事務所等） | 燃料使用量 |  | kL/年
| 薬品 | 使用量 | 凝集剤（PAC） | t/年
|  |  | 次亜塩素酸ナトリウム | t/年
|  |  | 消石灰 | t/年
|  |  | 粉末活性炭 | t/年
|  | 注入率 | 凝集剤（PAC） | mg/L
|  |  | 次亜塩素酸ナトリウム | mg/L
|  |  | 消石灰 | mg/L
|  |  | 粉末活性炭 | mg/L
| 廃棄物等 | 浄水発生土の発生量 |  | DS-t/年
| （発生量） | 建設副産物（建設材料の発生量） | コンクリート塊 | t/年
|  |  | アスファルト・コンクリート塊 | t/年
|  |  | 木材 | m3/年
|  | 建設副産物（建設発生土・建設汚泥の発生量） | 建設発生土 | DS-t/年
|  |  | 建設汚泥 | t/年
|  | 建設副産物（建設混合廃棄物等の発生量） | 建設混合廃棄物 | t/年
|  |  | 金属くず | t/年
|  |  | 廃プラスティック | t/年
|  |  | 紙くず | t/年
| 廃棄物等 | 浄水発生土の再利用量 |  | DS-t/年
| （再利用量） | 建設副産物（建設材料の再利用量） | コンクリート塊 | t/年
|  |  | アスファルト・コンクリート塊 | t/年
|  |  | 木材 | m3/年
|  | 建設副産物（建設発生土・建設汚泥の再利用量） | 建設発生土 | DS-t/年
|  |  | 建設汚泥 | t/年
|  | 建設副産物（建設混合廃棄物等の再利用量） | 建設混合廃棄物 | t/年
|  |  | 金属くず | t/年
|  |  | 廃プラスティック | t/年
|  |  | 紙くず | t/年
表-Ⅱ-1-1～表-Ⅱ-1-5に示した各種の指標を掲載した
表-Y-2 年度別にみた環境負荷の経年変化 (2)
区分 | データ項目等 |  |  | 単位 | 年度別環境負荷 H11: 年度別環境負荷
[5 empty] | H11 | H12 | H13 | H14 | H15 | H16 | H17 | H18 | H19 | H20
環境指標※ | 省エネ・省CO2 | エネルギー使用量 | 電力によるもの | GJ/年
|  | （水道施設） | 燃料使用によるもの | GJ/年
|  |  | 熱使用によるもの | GJ/年
|  |  | 薬品使用によるもの | GJ/年
|  |  | 合計 | GJ/年 | 0 | 0 | 0 | 0 | 0 | 0 | 0 | 0 | 0 | 0
|  | エネルギー使用量 | 電力によるもの | GJ/年
|  | （事務所等） | 燃料使用によるもの | GJ/年
|  |  | 熱使用によるもの | GJ/年
|  |  | 薬品使用によるもの | GJ/年
|  |  | 合計 | GJ/年 | 0 | 0 | 0 | 0 | 0 | 0 | 0 | 0 | 0 | 0
|  | CO2排出量 | 電力によるもの | t-CO2/年
|  |  | 燃料使用によるもの | t-CO2/年
|  |  | 熱使用によるもの | t-CO2/年
|  |  | 薬品使用によるもの | t-CO2/年
|  |  | 浄水発生土の埋立に伴うもの | t-CO2/年
|  |  | 合計 | t-CO2/年 | 0 | 0 | 0 | 0 | 0 | 0 | 0 | 0 | 0 | 0
|  | 給水量1m3当たり電力使用量 |  | kWh/m3
|  | 給水量1m3当たりCO2排出量 | 電力によるもの | g-CO2/m3
|  |  | 燃料使用によるもの | g-CO2/m3
|  |  | 熱使用によるもの | g-CO2/m3
|  |  | 薬品使用によるもの | g-CO2/m3
|  |  | 浄水発生土の埋立に伴うもの | g-CO2/m3
|  | 再生可能エネルギー利用率 |  | %
| 資源循環 | 浄水発生土の有効利用率 |  | %
|  | 建設副産物（建設材料の再資源化率） | コンクリート塊 | %
|  |  | アスファルト・コンクリート塊 | %
|  |  | 木材 | %
|  | 建設副産物（建設発生土・建設汚泥の再資源化率） | 建設発生土 | %
|  |  | 建設汚泥 | %
|  | 建設副産物（建設混合廃棄物等の再資源化率） | 建設混合廃棄物 | %
|  |  | 金属くず | %
|  |  | 廃プラスティック | %
|  |  | 紙くず | %
| 健全な水循環 | 有効率 |  | %
|  | 浄水損失率 |  | %
|  | 地下水取水比率 |  | %
| その他環境保全 | クリーンエネルギー自動車の導入率 |  | %
|  | 低燃費自動車の導入率 |  | %
|  | 浄水場排出水の測定率 |  | %
※水道統計等から抽出した基礎情報を加工することにより得られる環境指標をいう |  |  |  |  | 年度別環境負荷 H20: 表-Ⅱ-1-1～表-Ⅱ-1-5に示した各種の指標を掲載した

## プロセス表
表-P-1 プロセス別にみた環境負荷 (1)
区分 | データ項目等 |  |  | 単位 | 水道供給プロセス | [5 empty] | 工事等 | 事務所 | 合計
[5 empty] | 取水 | 導水 | 浄水 | 送配水 | 排水処理 | 小計
基礎情報 | 水量 | 取水量 |  | 千m3/年 | [8 empty] | 0
|  | 給水量 |  | 千m3/年 | [8 empty] | 0
|  | 有効水量 |  | 千m3/年 | [8 empty] | 0
| エネルギー | 電力使用量 |  | 千ｋWh/年 | [5 empty] | 0 |  |  | 0
| （水道施設） | 燃料使用量 | 重油A | kL/年 | [5 empty] | 0 |  |  | 0
|  |  | 揮発油 | kL/年 | [5 empty] | 0 |  |  | 0
|  | 他人から供給された熱使用量 |  | kL/年 | [5 empty] | 0 |  |  | 0
|  | 再生可能エネルギー | 水力発電 | ｋWh/年 | [5 empty] | 0 |  |  | 0
|  | による発電量 | 太陽光発電 | ｋWh/年 | [5 empty] | 0 |  |  | 0
|  |  | 風力発電 | ｋWh/年 | [5 empty] | 0 |  |  | 0
|  |  | その他 | ｋWh/年 | [5 empty] | 0 |  |  | 0
| エネルギー | 電力使用量 |  | 千ｋWh/年 | [5 empty] | 0 |  |  | 0
| （事務所等） | 燃料使用量 |  | kL/年 | [5 empty] | 0 |  |  | 0
| 薬品 | 使用量 | 凝集剤（PAC） | t/年 | [5 empty] | 0 |  |  | 0
|  |  | 次亜塩素酸ナトリウム | t/年 | [5 empty] | 0 |  |  | 0
|  |  | 消石灰 | t/年 | [5 empty] | 0 |  |  | 0
|  |  | 粉末活性炭 | t/年 | [5 empty] | 0 |  |  | 0
|  | 注入率 | 凝集剤（PAC） | mg/L | [5 empty] | 0 |  |  | 0
|  |  | 次亜塩素酸ナトリウム | mg/L | [5 empty] | 0 |  |  | 0
|  |  | 消石灰 | mg/L | [5 empty] | 0 |  |  | 0
|  |  | 粉末活性炭 | mg/L | [5 empty] | 0 |  |  | 0
| 廃棄物等 | 浄水発生土の発生量 |  | DS-t/年 | [8 empty] | 0
| （発生量） | 建設副産物（建設材料の発生量） | コンクリート塊 | t/年 | [5 empty] | 0 |  |  | 0
|  |  | アスファルト・コンクリート塊 | t/年 | [5 empty] | 0 |  |  | 0
|  |  | 木材 | m3/年 | [5 empty] | 0 |  |  | 0
|  | 建設副産物（建設発生土・建設汚泥の発生量） | 建設発生土 | DS-t/年 | [5 empty] | 0 |  |  | 0
|  |  | 建設汚泥 | t/年 | [5 empty] | 0 |  |  | 0
|  | 建設副産物（建設混合廃棄物等の発生量） | 建設混合廃棄物 | t/年 | [5 empty] | 0 |  |  | 0
|  |  | 金属くず | t/年 | [5 empty] | 0 |  |  | 0
|  |  | 廃プラスティック | t/年 | [5 empty] | 0 |  |  | 0
|  |  | 紙くず | t/年 | [5 empty] | 0 |  |  | 0
| 廃棄物等 | 浄水発生土の発生量 |  | DS-t/年 | [8 empty] | 0
| （再利用量） | 建設副産物（建設材料の再利用量） | コンクリート塊 | t/年 | [5 empty] | 0 |  |  | 0
|  |  | アスファルト・コンクリート塊 | t/年 | [5 empty] | 0 |  |  | 0
|  |  | 木材 | m3/年 | [5 empty] | 0 |  |  | 0
|  | 建設副産物（建設発生土・建設汚泥の再利用量） | 建設発生土 | DS-t/年 | [5 empty] | 0 |  |  | 0
|  |  | 建設汚泥 | t/年 | [5 empty] | 0 |  |  | 0
|  | 建設副産物（建設混合廃棄物等の再利用量） | 建設混合廃棄物 | t/年 | [5 empty] | 0 |  |  | 0
|  |  | 金属くず | t/年 | [5 empty] | 0 |  |  | 0
|  |  | 廃プラスティック | t/年 | [5 empty] | 0 |  |  | 0
|  |  | 紙くず | t/年 | [5 empty] | 0 |  |  | 0
表-Ⅱ-1-1～表-Ⅱ-1-5に示した各種の指標を掲載した
表-P-2 プロセス別にみた環境負荷 (2)
区分 | データ項目等 |  |  | 単位 | 水道供給プロセス | [5 empty] | 工事等 | 事務所 | 合計
[5 empty] | 取水 | 導水 | 浄水 | 送配水 | 排水処理 | 小計
環境指標※ | 省エネ・省CO2 | エネルギー使用量 | 電力によるもの | GJ/年 | [5 empty] | 0 |  |  | 0
|  | （水道施設） | 燃料使用によるもの | GJ/年 | [5 empty] | 0 |  |  | 0
|  |  | 熱使用によるもの | GJ/年 | [5 empty] | 0 |  |  | 0
|  |  | 薬品使用によるもの | GJ/年 | [5 empty] | 0 |  |  | 0
|  |  | 合計 | GJ/年 | 0 | 0 | 0 | 0 | 0 | 0 | 0 | 0 | 0
|  | エネルギー使用量 | 電力によるもの | GJ/年 | [5 empty] | 0 |  |  | 0
|  | （事務所等） | 燃料使用によるもの | GJ/年 | [5 empty] | 0 |  |  | 0
|  |  | 熱使用によるもの | GJ/年 | [5 empty] | 0 |  |  | 0
|  |  | 薬品使用によるもの | GJ/年 | [5 empty] | 0 |  |  | 0
|  |  | 合計 | GJ/年 | 0 | 0 | 0 | 0 | 0 | 0 | 0 | 0 | 0
|  | CO2排出量 | 電力によるもの | t-CO2/年 | [5 empty] | 0 |  |  | 0
|  |  | 燃料使用によるもの | t-CO2/年 | [5 empty] | 0 |  |  | 0
|  |  | 熱使用によるもの | t-CO2/年 | [5 empty] | 0 |  |  | 0
|  |  | 薬品使用によるもの | t-CO2/年 | [5 empty] | 0 |  |  | 0
|  |  | 浄水発生土の埋立に伴うもの | t-CO2/年 | [5 empty] | 0 |  |  | 0
|  |  | 合計 | t-CO2/年 | 0 | 0 | 0 | 0 | 0 | 0 | 0 | 0 | 0
|  | 給水量1m3当たり電力使用量 |  | kWh/m3 | [8 empty] | 0
|  | 給水量1m3当たりCO2排出量 | 電力によるもの | g-CO2/m3 | [8 empty] | 0
|  |  | 燃料使用によるもの | g-CO2/m3 | [8 empty] | 0
|  |  | 熱使用によるもの | g-CO2/m3 | [8 empty] | 0
|  |  | 薬品使用によるもの | g-CO2/m3 | [8 empty] | 0
|  |  | 浄水発生土の埋立に伴うもの | g-CO2/m3 | [8 empty] | 0
|  | 再生可能エネルギー利用率 |  | % | [8 empty] | 0
| 資源循環 | 浄水発生土の有効利用率 |  | % | [8 empty] | 0
|  | 建設副産物（建設材料の再資源化率） | コンクリート塊 | % | [8 empty] | 0
|  |  | アスファルト・コンクリート塊 | % | [8 empty] | 0
|  |  | 木材 | % | [8 empty] | 0
|  | 建設副産物（建設発生土・建設汚泥の再資源化率） | 建設発生土 | % | [8 empty] | 0
|  |  | 建設汚泥 | % | [8 empty] | 0
|  | 建設副産物（建設混合廃棄物等の再資源化率） | 建設混合廃棄物 | % | [8 empty] | 0
|  |  | 金属くず | % | [8 empty] | 0
|  |  | 廃プラスティック | % | [8 empty] | 0
|  |  | 紙くず | % | [8 empty] | 0
| 健全な水循環 | 有効率 |  | % | [8 empty] | 0
|  | 浄水損失率 |  | % | [8 empty] | 0
|  | 地下水取水比率 |  | % | [8 empty] | 0
| その他環境保全 | クリーンエネルギー自動車の導入率 |  | % | [8 empty] | 0
|  | 低燃費自動車の導入率 |  | % | [8 empty] | 0
|  | 浄水場排出水の測定率 |  | % | [8 empty] | 0
※水道統計等から抽出した基礎情報を加工することにより得られる環境指標をいう | [12 empty] | 表-Ⅱ-1-1～表-Ⅱ-1-5に示した各種の指標を掲載した

## 経年ｸﾞﾗﾌ
図-Y-1 基礎情報 水量（取水量、給水量、有効水量） | 図-Y-4 基礎情報 エネルギー（水道施設）他人から供給された熱使用量 | 図-Y-7 基礎情報 エネルギー（事務所等）燃料使用量 | 図-Y-10 基礎情報 廃棄物等 浄水発生土（発生量・再利用量） | 図-Y-13 基礎情報 廃棄物等（発生量）建設副産物（建設発生土） | 図-Y-16 基礎情報 廃棄物等（再利用量）建設副産物（建設材料）(1) | 図-Y-19 基礎情報 廃棄物等（再利用量）建設副産物（建設汚泥）
図-Y-2 基礎情報 エネルギー（水道施設）電力使用量 | 図-Y-5 基礎情報 エネルギー（水道施設）再生可能エネルギーによる発電量 | 図-Y-8 基礎情報 薬品 使用量 (1) | 図-Y-11 基礎情報 廃棄物等（発生量）建設副産物（建設材料）(1) | 図-Y-14 基礎情報 廃棄物等（発生量）建設副産物（建設汚泥） | 図-Y-17 基礎情報 廃棄物等（再利用量）建設副産物（建設材料）(2) | 図-Y-20 基礎情報 廃棄物等（再利用量）建設副産物（建設混合廃棄物等）
図-Y-3 基礎情報 エネルギー（水道施設）燃料使用量 | 図-Y-6 基礎情報 エネルギー（事務所等）電力使用量 | 図-Y-9 基礎情報 薬品 使用量 (2) | 図-Y-12 基礎情報 廃棄物等（発生量）建設副産物（建設材料）(2) | 図-Y-15 基礎情報 廃棄物等（発生量）建設副産物（建設混合廃棄物等） | 図-Y-18 基礎情報 廃棄物等（再利用量）建設副産物（建設発生土）
図-Y-21 環境指標 省エネ・省CO2 エネルギー使用量（水道施設） | 図-Y-24 環境指標 省エネ・省CO2 給水量1m3当たり電力使用量 | 図-Y-27 環境指標 資源循環 建設副産物（建設材料）の再資源化率 (1) | 図-Y-30 環境指標 資源循環 建設副産物（建設汚泥）の再資源化率 | 図-Y-33 環境指標 健全な水循環 地下水取水比率 | 図-Y-36 環境指標 その他環境保全 浄水場排出水の測定率
図-Y-22 環境指標 省エネ・省CO2 エネルギー使用量（事務所等） | 図-Y-25 環境指標 省エネ・省CO2 再生可能エネルギー利用率 | 図-Y-28 環境指標 資源循環 建設副産物（建設材料）の再資源化率 (2) | 図-Y-31 環境指標 資源循環 建設副産物（建設混合廃棄物等）の再資源化率 | 図-Y-34 環境指標 その他環境保全 クリーンエネルギー自動車の導入率
図-Y-23 環境指標 省エネ・省CO2 CO2排出量 | 図-Y-26 環境指標 資源循環 浄水発生土の有効利用率 | 図-Y-29 環境指標 資源循環 建設副産物（建設発生土）の再資源化率 | 図-Y-32 環境指標 健全な水循環 有効率・浄水損失率 | 図-Y-35 環境指標 その他環境保全 低燃費自動車の導入率

## ﾌﾟﾛｾｽｸﾞﾗﾌ
図-P-1 基礎情報 水量 | 図-P-4 基礎情報 エネルギー（水道施設）他人から供給された熱使用量 | 図-P-7 環境指標 省エネ・省CO2 CO2排出量
図-P-2 基礎情報 エネルギー（水道施設）電力使用量 | 図-P-5 基礎情報 エネルギー（水道施設）再生可能エネルギーによる発電量 | 図-P-8 環境指標 省エネ・省CO2 給水量1m3当たり電力使用量
図-P-3 基礎情報 エネルギー（水道施設）燃料使用量 | 図-P-6 環境指標 省エネ・省CO2 エネルギー使用量（水道施設） | 図-P-9 水位高低

## その他
水位
プロセス | 水位 | 単位
取水点WL | 7.5 | m
着水井WL | 7.2 | m
混和池WL | 6.8 | m
フロック形成池WL | 6.7 | m
沈澱池WL | 6.3 | m
急速ろ過池WL | 6.1 | m
浄水池WL | 5.7 | m
配水池HWL | 5.5 | m
m
m
m
取水 | ←グラフの横軸に参照させています。
導水 | これらのセルは削除しないで下さい。
浄水
送配水
排水処理
工事等
事務所
電力 | ←グラフの横軸に参照させています。
燃料 | これらのセルは削除しないで下さい。
熱
薬品
浄水発生土の埋立