## 21
[24 empty] | 様式 | 21
工 事 名
工事場所 | [16 empty] | 見積番号
|  |  |  | コンパクト形空気調和機(潜熱・顕熱分離形） | [9 empty] | ( / )
機器名称 | [16 empty] | 会 社 名
※■印が付いたものを適用、□印のものは適用しないものとする。
記号 |  |  | 外気負荷用コイル | [5 empty] | 室内負荷用コイル | [5 empty] | 送風機 風量 m3/h | 還風機 風量 m3/h | 外気量 m3/h |  | 送風機 機外 静圧 Pa | 還風機 機外 静圧 Pa |  | 送風機 電動機 ｋW |  | 還風機 電動機 ｋW | 有効 加湿量 kg/h
|  |  | 冷却能力 kW |  | 加熱能力 kW | 水量 L/min | 損失水頭 kPa |  | 冷却能力 kW | 加熱能力 kW | 水量 L/min |  | 損失水頭 kPa
1
2
記号 | 外気負荷用コイル | [11 empty] | 室内負荷用コイル | [11 empty] | 台数
| 冷却 | [5 empty] | 加熱 | [5 empty] | 冷却 | [5 empty] | 加熱
| 入口空気 |  |  |  | 出口空気 |  | 入口空気 |  |  | 出口空気 |  |  | 入口空気 |  |  | 出口空気 |  |  | 入口空気 |  |  | 出口空気
| ＤＢ℃ |  | ＷＢ℃ |  | ＤＢ℃ | ＷＢ℃ | ＤＢ℃ |  | ＷＢ℃ | ＤＢ℃ | ＷＢ℃ |  | ＤＢ℃ |  | ＷＢ℃ | ＤＢ℃ | ＷＢ℃ |  | ＤＢ℃ | ＷＢ℃ |  | ＤＢ℃ |  | ＷＢ℃
1
2
1.特記事項 |  |  |  | 1 | ) 公共建築工事標準仕様書(機械設備工事編)(令和 年版)( □適用 □適用外)とする。
|  |  |  | 2 | ) 電源周波数は( □50Hz □60Hz)とする。
|  |  |  | 3 | ) 冷水入口温度 ℃；冷水出口温度 ℃；温水入口温度 ℃；蒸気圧 MPa(G)とする。
|  |  |  | 4 | ) 風量調整機構は( □手動(開度指示付) □ｲﾝﾊﾞｰﾀｰ制御 )とする。
|  |  |  | 5 | ) インバーター用制御回路及び操作盤を( □附属（製造者標準仕様） □別途 ）とする。
附属する制御盤は（ □標準仕様書第2編1.2.2.2の項を適用 □製造者標準仕様 ）とする。
高調波対策（ □要 □不要）とする。
インバーター制御の場合は、インバーター故障時の商用電源バイパス回路( □要 □不要 )とする。
|  |  |  | 6 | ) 電動機は3相200Vとする。
|  |  |  | 7 | ) 加湿の方式は、水気化式とする。
|  |  |  | 8 | ) コイルは( □冷温水兼用 □冷水専用 □温水専用 □蒸気用 )とする。
|  |  |  | 9 | ) ケーシング内に組み込んだフィルター等の圧損は機内静圧とする。
|  |  |  | 10 | ) メインフィルターは( □折込み形(薄形) □電気集じん器(パネル形) )とする。
折込み形(薄形)の場合は（ □中性能 □高性能 □ＨＥＰＡ ）とする。
プレフィルター（標準仕様書第3編1.7.2.8による）を附属とする。
ろ材の予備は、（□ﾒｲﾝﾌｨﾙﾀｰ ％、□ﾌﾟﾚﾌｨﾙﾀｰ ％）を附属とする。
|  |  |  | 11 | ) 差圧計( □要 □不要 )。
|  |  |  | 12 | ) 外部信号入力端子は( □要 □不要)とする。
|  |  |  | 13 | ) 防振架台を附属と( □する □しない )。防振架台を附属とする場合は下記の通りとする。
対象機器記号： 設計用水平震度：□0.6 □1.0 □1.5 □2.0
|  |  |  | 14 | ) 床吹出形と( □する □しない )。
床吹出形とする場合は、下部吹出口チャンバーの高さは mmとする。
2.製造者記載事項(設計仕様と異なる事項等)
3.製造者仕様及び金額(製品質量及び標準寸法は、製品質量が100kg未満の場合は「－」を記入。)
記号 |  | 製造者形番 |  |  |  | 製品 |  | 標準寸法 mm | [6 empty] | 本体価格 |  |  | 附属品価格 |  |  | 台数 |  | 金額
[6 empty] | 質量kg |  | 長さ |  | 幅 |  | 高さ
1
2
[21 empty] | 計 |  | \
[11 empty] | － |  |  | 頁 | －

## x20 (2)
[24 empty] | 様式 | 20
工 事 名
工事場所 | [16 empty] | 見積番号
|  |  |  | コンパクト形空気調和機(潜熱・顕熱分離形） | [9 empty] | ( / )
機器名称 | [16 empty] | 会 社 名
※■印が付いたものを適用、□印のものは適用しないものとする。
記号 |  |  | 外気負荷用コイル | [5 empty] | 室内負荷用コイル | [5 empty] | 送風機 風量 m3/h | 還風機 風量 m3/h | 外気量 m3/h |  | 送風機 機外 静圧 Pa | 還風機 機外 静圧 Pa |  | 送風機 電動機 ｋW |  | 還風機 電動機 ｋW | 有効 加湿量 kg/h
|  |  | 冷却能力 kW |  | 加熱能力 kW | 水量 L/min | 損失水頭 kPa |  | 冷却能力 kW | 加熱能力 kW | 水量 L/min |  | 損失水頭 kPa
1 | ACC-1
2
3
記号 | 外気負荷用コイル | [11 empty] | 室内負荷用コイル | [11 empty] | 台数
| 冷却 | [5 empty] | 加熱 | [5 empty] | 冷却 | [5 empty] | 加熱
| 入口空気 |  |  |  | 出口空気 |  | 入口空気 |  |  | 出口空気 |  |  | 入口空気 |  |  | 出口空気 |  |  | 入口空気 |  |  | 出口空気
| ＤＢ℃ |  | ＷＢ℃ |  | ＤＢ℃ | ＷＢ℃ | ＤＢ℃ |  | ＷＢ℃ | ＤＢ℃ | ＷＢ℃ |  | ＤＢ℃ |  | ＷＢ℃ | ＤＢ℃ | ＷＢ℃ |  | ＤＢ℃ | ＷＢ℃ |  | ＤＢ℃ |  | ＷＢ℃
1
2
3
1.特記事項 |  |  |  | 1 | ) 公共建築工事標準仕様書(機械設備工事編)(令和 年版)( □適用 □適用外)とする。
(設計風量が6,000m3/h以下、機外静圧が、給気用送風機のみの場合は300Pa以下、還気用送風機
組込みの場合は、給気用送風機において300Pa以下、還気用送風機において200Pa以下の床置形
に適用する。)
|  |  |  | 2 | ) 電源周波数は( □50Hz □60Hz)とする。
|  |  |  | 3 | ) 冷水入口温度 ℃；冷水出口温度 ℃とする。
温水入口温度 ℃；蒸気圧 MPa(G)とする。
|  |  |  | 4 | ) 風量調整機構はｲﾝﾊﾞｰﾀｰ制御とし、ｲﾝﾊﾞｰﾀｰ制御回路及び操作盤（製造者標準仕様）を附属とする。
可変風量制御を( □する □しない )。
|  |  |  | 5 | ）高周波用ﾉｲｽﾞﾌｨﾙﾀｰ（製造者標準仕様）を附属とする。
|  |  |  | 6 | ) 高調波対策（ □要 □不要）とする。
|  |  |  | 7 | ) 電動機は3相200Ｖとする。
|  |  |  | 8 | ) 加湿の方式は、水気化式とする。
|  |  |  | 9 | ) コイルは( □冷温水兼用 □冷水専用 □温水専用 □蒸気用 )とする。
|  |  |  | 10 | ) ケーシング内に組み込んだフィルター等の圧損は機内静圧とする。
|  |  |  | 11 | ) メインフィルターは( □折込み形(薄形) □電気集じん器(パネル形) )とする。
折込み形(薄形)の場合は（ □中性能 □高性能 □ＨＥＰＡ ）とする。
プレフィルター（標準仕様書第3編1.7.2.8による）を附属とする。
ろ材の予備は、（□ﾒｲﾝﾌｨﾙﾀｰ ％、□ﾌﾟﾚﾌｨﾙﾀｰ ％）を附属とする。
|  |  |  | 12 | ) 差圧計( □要 □不要 )。
|  |  |  | 13 | ) 外部信号入力端子は( □要 □不要)とする。
|  |  |  | 14 | ) 防振架台を附属と( □する □しない )。防振架台を附属とする場合は下記の通りとする。
対象機器記号： 設計用水平震度：□0.6 □1.0 □1.5 □2.0
|  |  |  | 15 | ) 床吹出形と( □する □しない )。
床吹出形とする場合は、下部吹出口チャンバーの高さは mmとする。
2.製造者記載事項(設計仕様と異なる事項等)
3.製造者仕様及び金額(製品質量及び標準寸法は、製品質量が100kg未満の場合は「－」を記入。)
記号 |  | 製造者形番 |  |  |  | 製品 |  | 標準寸法 mm | [6 empty] | 本体価格 |  |  | 附属品価格 |  |  | 台数 |  | 金額
[6 empty] | 質量kg |  | 長さ |  | 幅 |  | 高さ
1
2
3
[21 empty] | 計 |  | \
[11 empty] | － |  |  | 頁 | －