## 2-3（軽自動車）
[9 empty] | 当該自動車の製造又は輸入の事業を行う者の氏名又は名称 | [9 empty] | トヨタ自動車株式会社
ガソリン貨物車（軽自動車） | [20 empty] | 目標年度（平成27年度/令和4年度）
車名 | 通称名 |  |  | 原動機 |  | 変速装置の 型式及び変速段数 | 車両重量 （kg） | 最大積載量 (kg) | 車両総重量 (kg) | 自動車の構造 | JC08モード |  |  |  | 主要燃費 改善対策 | その他燃費値の異なる要因 |  |  | （参考） | 平成27年度 燃費基準 達成・向上 達成レベル | 令和4年度 燃費基準 達成・向上 達成レベル
[11 empty] | 燃費値 (km/L) | 1km走行 における CO2排出量 （g-CO2/km） | 平成27年度 燃費基準値 （km/L） | 令和４年度 燃費基準値 （km/L）
|  |  | 型式 | 型式 | 総排気量 (L) | [10 empty] | 主要排出 ガス対策 | 駆動 形式 | その他 | 低排出ガス 認定レベル
R4
トヨタ | ※ | ピクシストラック | 3BD-S500U | KF | 0.658 | CVT （E･LTC） | 780～810 | 350 | 1240～1270 | 構造B | 21 | 110.5552 | 16 | 19.8 | V,C,I,FI,B,EP | 3W | R |  |  | 131 | 106 | 106 | 0203~0205,0207
|  |  | 3BD-S500U | KF | 0.658 | 5MT | 760~790 | 350 | 1220～1250 | 構造B | 19 | 122.1926 | 18 | 20.4 | V,I,FI,B,EP | 3W | R |  |  | 105 | 93 | 93 | 0200~0202,0206
|  |  | 3BD-S510U | KF | 0.658 | CVT （E･LTC） | 830～850 | 350 | 1290～1310 | 構造B | 20.9 | 111.0842 | 16 | 19.8 | V,C,I,FI,B,EP | 3W | A |  |  | 130 | 105 | 105 | 0206~0209
|  |  | 3BD-S510U | KF | 0.658 | CVT （E･LTC） | 860 | 350 | 1320 | 構造B | 20.3 | 114.3675 | 15.4 | 19.2 | V,C,I,FI,B,EP | 3W | A |  |  | 131 | 105 | 105 | 0210,0213
|  |  | 3BD-S510U | KF | 0.658 | 5MT | 800～830 | 350 | 1260～1290 | 構造B | 18.5 | 125.4951 | 18 | 20.4 | V,I,FI,B,EP | 3W | A |  |  | 102 | 90 | 90 | 0200~0204,0212
| ※ | ピクシスバン | 3BD-S700M | KF | 0.658 | CVT （E･LTC） | 910~930 | 250~350 | 1370~1400 | 構造B | 20.5 | 113.2517 | 15.4 | 19.2 | V,C,I,FI,B,EP | 3W | R |  |  | 133 | 106 | 106 | 0004,0006,0008
|  |  | 3BD-S700M | KF | 0.658 | CVT （E･LTC） | 950 | 250~350 | 1410~1420 | 構造B | 19.7 | 117.8508 | 15.4 | 19.2 | V,C,I,FI,B,EP | 3W | R |  |  | 127 | 102 | 102 | 0009
|  |  | 3BD-S700M | KF | 0.658 | 5MT | 880~900 | 250~350 | 1340~1370 | 構造B | 18 | 128.9811 | 17.2 | 19.9 | V,I,FI,B,EP | 3W | R |  |  | 104 | 90 | 90 | 0003,0005,0007
|  |  | 5BD-S700M | KF | 0.658 | CVT （E･LTC） | 910 | 250~350 | 1370~1380 | 構造B | 20.5 | 113.2517 | 15.4 | 19.2 | V,C,I,FI,B,EP | 3W | R |  | ☆☆☆☆ | 133 | 106 | 106 | 0003
|  |  | 3BD-S710M | KF | 0.658 | CVT （E･LTC） | 950~970 | 250~350 | 1410~1440 | 構造B | 20.3 | 114.3675 | 15.4 | 19.2 | V,C,I,FI,B,EP | 3W | A |  |  | 131 | 105 | 105 | 0004,0006,0008
|  |  | 3BD-S710M | KF | 0.658 | CVT （E･LTC） | 990 | 250~350 | 1450~1460 | 構造B | 19 | 122.1926 | 14.7 | 18.7 | V,C,I,FI,B,EP | 3W | A |  |  | 129 | 101 | 101 | 0009
|  |  | 3BD-S710M | KF | 0.658 | 5MT | 930~940 | 250~350 | 1390~1410 | 構造B | 17.9 | 129.7017 | 17.2 | 19.9 | V,I,FI,B,EP | 3W | A |  |  | 104 |  | 89 | 0003,0005,0007
|  |  | 5BD-S710M | KF | 0.658 | CVT （E･LTC） | 950 | 250~350 | 1410~1420 | 構造B | 20.3 | 114.3675 | 15.4 | 19.2 | V,C,I,FI,B,EP | 3W | A |  | ☆☆☆☆ | 131 | 105 | 105 | 0003
(注)※印の付いている通称名については、ﾀﾞｲﾊﾂ工業株式会社が製造事業者である。
＜記入要領＞
１．JC08燃費値欄及びCO2排出量の文字ポイントは10ポイント、それ以外は8ポイントで記入。
２．一つの通称名に複数の型式がある場合は、通称名は大枠に一つ記入。
３．「CO2排出量」については既に計算式が入力されているため、入力は不要。欄を追加する場合はセルの内容をコピーする。
４．OEM生産車については、通称名の前に※印及び番号を付記し、表の外にOEM製造事業者名を記載する。
５．「その他」について、以下に留意し記載する。
①燃費の異なる要因と関係のない事項は記入しない。
②製造事業者等独自の固有名詞の使用は極力避け、一般的な用語を使用する。適当な一般用語がない場合は、欄外に固有名詞の用語説明を付す。