## BMW
当該自動車の製造又は輸入の事業を行う者の氏名又は名称 ﾋﾞｰ･ｴﾑ･ﾀﾞﾌﾞﾘｭｰ株式会社
ガソリン乗用車（普通・小型車）又はガソリン乗用車（軽自動車） | [16 empty] | 目標年度（平成22年度）
| 通称名 |  |  | 原動機 |  | 変速装置 の型式及び 変速段数 | 車両重量 （kg） | 乗車定員 （名） | 10･15モード |  |  | 主要 燃費 改善 対策 |  |  |  |  | 燃費基準 達成・向上 達成レベル
[9 empty] | 燃費値 （km/L） | 1km走行 における CO2排出量 （g-CO2/km） | 燃費 基準値 （km/L） |  | その他燃費値の異なる要因 |  |  | （参考）
|  |  | 型式 | 型式 | 総排 気量 （L） | [7 empty] | 主要排 出ガス 対策 | 駆動 形式 | その他 | 低排出
[16 empty] | ガス認定 |  | 途中計算
[16 empty] | レベル |  | 125まで | 138150
BMW |  | MINI One | CBA-ZA16 | N16B16A | 1.598 | 6AT(E,LTC) | 1350～1380 | 4 | 13.4 | 173.2582 | 13 | V,EP | 3W | F |  | ☆☆☆ | 100 | 100
|  | ｸﾛｽｵｰﾊﾞｰ | CBA-ZA16 | N16B16A | 1.598 | 6AT(E,LTC) | 1350～1380 | 5 | 13.4 | 173.2582 | 13 | V,EP | 3W | F |  | ☆☆☆ | 100 | 100
|  | MINI Cooper | CBA-ZA16 | N16B16A | 1.598 | 6AT(E,LTC) | 1360～1390 | 4 | 13.4 | 173.2582 | 13 | V,EP | 3W | F |  | ☆☆☆ | 100 | 100
|  | ｸﾛｽｵｰﾊﾞｰ | CBA-ZA16 | N16B16A | 1.598 | 6AT(E,LTC) | 1360～1390 | 5 | 13.4 | 173.2582 | 13 | V,EP | 3W | F |  | ☆☆☆ | 100 | 100
|  | MINI One | DBA-ZA16 | N16B16A | 1.598 | 6MT | 1320～1350 | 4 | 19.2 | 120.9198 | 13 | I,V,EP,B | 3W | F |  | ☆☆☆☆ | 138 | 125 | 138
|  | ｸﾛｽｵｰﾊﾞｰ | DBA-ZA16 | N16B16A | 1.598 | 6MT | 1320～1350 | 5 | 19.2 | 120.9198 | 13 | I,V,EP,B | 3W | F |  | ☆☆☆☆ | 138 | 125 | 138
|  | MINI Cooper | DBA-ZA16 | N16B16A | 1.598 | 6MT | 1330～1360 | 4 | 17.8 | 130.4303 | 13 | I,V,EP,B | 3W | F |  | ☆☆☆☆ | 125 | 125
|  | ｸﾛｽｵｰﾊﾞｰ | DBA-ZA16 | N16B16A | 1.598 | 6MT | 1330～1360 | 5 | 17.8 | 130.4303 | 13 | I,V,EP,B | 3W | F |  | ☆☆☆☆ | 125 | 125
|  | MINI ｸｰﾊﾟｰ S | DBA-ZC16 | N18B16A | 1.598 | 6MT | 1370～1400 | 4 | 17.8 | 130.4303 | 13 | I,V,D,EP,B | 3W | F |  | ☆☆☆☆ | 125 | 125
|  | ｸﾛｽｵｰﾊﾞｰ | DBA-ZC16 | N18B16A | 1.598 | 6MT | 1370～1400 | 5 | 17.8 | 130.4303 | 13 | I,V,D,EP,B | 3W | F |  | ☆☆☆☆ | 125 | 125
|  |  | DBA-ZC16 | N18B16A | 1.598 | 6AT(E,LTC) | 1390～1420 | 4 | 15.2 | 152.7408 | 13 | V,D,EP,B | 3W | F |  | ☆☆☆☆ | 115 | 115
|  |  | DBA-ZC16 | N18B16A | 1.598 | 6AT(E,LTC) | 1390～1420 | 5 | 15.2 | 152.7408 | 13 | V,D,EP,B | 3W | F |  | ☆☆☆☆ | 115 | 115
|  | MINI ｸｰﾊﾟｰ S | CBA-ZC16A | N18B16A | 1.598 | 6AT(E,LTC) | 1460～1490 | 4 | 13.4 | 173.2582 | 13 | V,D,EP | 3W | A |  | ☆☆☆ | 100 | 100
|  | ｸﾛｽｵｰﾊﾞｰ A4 | CBA-ZC16A | N18B16A | 1.598 | 6AT(E,LTC) | 1460～1490 | 5 | 13.4 | 173.2582 | 13 | V,D,EP | 3W | A |  | ☆☆☆ | 100 | 100
|  |  | DBA-ZC16A | N18B16A | 1.598 | 6MT | 1440～1470 | 4 | 16.6 | 139.859 | 13 | I,V,D,EP,B | 3W | A |  | ☆☆☆☆ | 125 | 125
|  |  | DBA-ZC16A | N18B16A | 1.598 | 6MT | 1440～1470 | 5 | 16.6 | 139.859 | 13 | I,V,D,EP,B | 3W | A |  | ☆☆☆☆ | 125 | 125
|  | BMW 120i | DBA-1A16 | N13B16A | 1.598 | 8AT(E,LTC) | 1420～1430 | 5 | 17.2 | 134.9802 | 13 | I,V,D,EP,B | 3W | Ｒ |  | ☆☆☆☆ | 125 | 125
|  | BMW 640i ｸ-ﾍﾟ | DBA-LW30C | N55B30A | 2.979 | 8AT(E,LTC) | 1800～1820 | 4 | 12.6 | 184.2587 | 8.9 | I,V,D,EP,B | 3W | R |  | ☆☆☆☆ | 138 | 125 | 138
|  | BMW 640i ｶﾌﾞﾘｵﾚ | DBA-LW30 | N55B30A | 2.979 | 8AT(E,LTC) | 1930 | 4 | 12.2 | 190.3 | 8.9 | I,V,D,EP,B | 3W | R |  | ☆☆☆☆ | 125 | 125
|  | BMW X3 xDrive 35i | DBA-WX35 | N55B30A | 2.979 | 8AT(E,LTC) | 1900～1930 | 5 | 12 | 193.4717 | 8.9 | I,V,D,EP,B | 3W | A |  | ☆☆☆☆ | 125 | 125

## アルファロメオ
当該自動車の製造又は輸入の事業を行う者の氏名又は名称 ﾌｨｱｯﾄ ｸﾞﾙｰﾌﾟ ｵｰﾄﾓｰﾋﾞﾙｽﾞ ｼﾞｬﾊﾟﾝ株式会社
ガソリン乗用自動車（普通・小型車） | [15 empty] | 目標年度（平成22年度）
車名 | 通称名 |  | 原動機 |  |  |  |  | １０・１５モード
[9 empty] | １ｋｍ走行 |  | 主要 | その他燃費値の異なる要因 |  |  | （参考） | 燃費
|  |  |  | 総排 | 変速装置の | 車両重量 | 乗車定員 | 燃費値 | における | 燃費 | 燃費 | 主要排 |  |  | 低排出 | 基準
|  | 型式 | 型式 | 気量 | 型式及び | (kg) | （名） | (km/L） | ＣＯ2排出量 | 基準値 | 改善 | 出ガス | 駆動 | その他 | ガス認定 | 達成
|  |  |  | (Ｌ） | 変速段数 |  |  |  | (ｇ -ＣＯ2/km） | (km/L） | 対策 | 対策 | 形式 |  | レベル | レベル
アルファロメオ | MiTo | ABA-955142 | 955A7 | 1.368 | 6AT | 1260 | 5 | 14.6 | 159 | 16 | I, V, EP, AM | 3W | F
|  | ABA-955142 | 955A7 | 1.368 | 6AT | 1280 | 5 | 14.2 | 163.5 | 13 | I, V, EP, AM | 3W | F |  |  | 105
| ジュリエッタ | ABA-940141 | 940A2 | 1.368 | 6AT | 1400 | 5 | 16.6 | 139.9 | 13 | I, V, EP, AM | 3W | F |  |  | 125
（注）JC08モード燃費値を有する車両については、１０・１５モード燃費値に下線を引いています。

## クライスラー
[7 empty] | 当該自動車の製造又は輸入の事業を行う者の氏名又は名称 |  |  |  |  | クライスラー日本株式会社
ガソリン乗用車（普通・小型） | [15 empty] | 目標年度（平成22年度）
車名 | 通称名 |  | 原動機 |  | 変速装置 の型式及び 変速段数 | 車両重量 （kg） | 乗車定員 （名） | 10･15モード |  |  | 主要 燃費 改善 対策 |  |  |  |  | 燃費基準 達成・向上 達成レベル
[8 empty] | 燃費値 （km/L） | 1km走行 における CO2排出量 （g-CO2/km） | 燃費 基準値 （km/L） |  | その他燃費値の異なる要因 |  |  | （参考）
|  | 型式 | 型式 | 総排 気量 （L） | [7 empty] | 主要排 出ガス 対策 | 駆動 形式 | その他 | 低排出
ガス認定
レベル
クライスラー | ジープ・パトリオット | ABA-MK74 | B | 2.359 | CVT （E・LTC) | 1530～1550 | 5 | 10.6 | 219.0245 | 10.5 | V・C | 3W | A |  |  | 100
クライスラー | ジープ・ラングラー | ABA-JK38S | 8 | 3.782 | 4AT （E・LTC) | 1770～1840 | 4 | 7.2 | 322.4528 | 8.9 |  | 3W +EGR | A
クライスラー | ジープ・ラングラー アンリミッテド | ABA-JK38L | 8 | 3.782 | 4AT （E・LTC) | 1980～2000 | 5 | 7.1 | 326.9944 | 8.9 |  | 3W +EGR | A

## ダッジ
[7 empty] | 当該自動車の製造又は輸入の事業を行う者の氏名又は名称 |  |  |  |  | クライスラー日本株式会社
ガソリン乗用車（普通・小型） | [15 empty] | 目標年度（平成22年度）
車名 | 通称名 |  | 原動機 |  | 変速装置 の型式及び 変速段数 | 車両重量 （kg） | 乗車定員 （名） | 10･15モード |  |  | 主要 燃費 改善 対策 |  |  |  |  | 燃費基準 達成・向上 達成レベル
[8 empty] | 燃費値 （km/L） | 1km走行 における CO2排出量 （g-CO2/km） | 燃費 基準値 （km/L） |  | その他燃費値の異なる要因 |  |  | （参考）
|  | 型式 | 型式 | 総排 気量 （L） | [7 empty] | 主要排 出ガス 対策 | 駆動 形式 | その他 | 低排出
ガス認定
レベル
ダッジ | ナイトロ | ABA-KA37 | K | 3.7 | 4AT （E・LTC) | 1890～1930 | 5 | 7.3 | 318.0356 | 10.2 |  | 3W +EGR | A

## フィアット
当該自動車の製造又は輸入の事業を行う者の氏名又は名称 ﾌｨｱｯﾄ ｸﾞﾙｰﾌﾟ ｵｰﾄﾓｰﾋﾞﾙｽﾞ ｼﾞｬﾊﾟﾝ株式会社
ガソリン乗用自動車（普通・小型車） | [15 empty] | 目標年度（平成22年度）
車名 | 通称名 |  | 原動機 |  |  |  |  | １０・１５モード
[9 empty] | １ｋｍ走行 |  | 主要 | その他燃費値の異なる要因 |  |  | （参考） | 燃費
|  |  |  | 総排 | 変速装置の | 車両重量 | 乗車定員 | 燃費値 | における | 燃費 | 燃費 | 主要排 |  |  | 低排出 | 基準
|  | 型式 | 型式 | 気量 | 型式及び | (kg) | （名） | (km/L） | ＣＯ2排出量 | 基準値 | 改善 | 出ガス | 駆動 | その他 | ガス認定 | 達成
|  |  |  | (Ｌ） | 変速段数 |  |  |  | (ｇ -ＣＯ2/km） | (km/L） | 対策 | 対策 | 形式 |  | レベル | レベル
ﾌｨｱｯﾄ | 500 | ABA-31209 | 312A2 | 0.895 | 5MT (E) | 1010 | 4 | 22 | 105.5 | 17.9 | I, V, EP, AM, B | 3W | F |  |  | 120
|  | ABA-31209 | 312A2 | 0.895 | 5MT (E) | 1010 | 4 | 21.5 | 108 | 17.9 | I, V, EP, AM | 3W | F |  |  | 120
|  | ABA-31209 | 312A2 | 0.895 | 5MT (E) | 1040～1050 | 4 | 21.5 | 108 | 16 | I, V, EP, AM, B | 3W | F |  |  | 125
|  | ABA-31209 | 312A2 | 0.895 | 5MT (E) | 1040～1050 | 4 | 21 | 110.6 | 16 | I, V, EP, AM | 3W | F |  |  | 125
|  | ABA-31209 | 312A2 | 0.895 | 5MT | 1010 | 4 | 21 | 110.6 | 17.9 | I, V, EP | 3W | F |  |  | 115
|  | ABA-31212 | 169A4 | 1.24 | 5MT (E) | 990 | 4 | 19.2 | 120.9 | 17.9 | I, V, EP, AM | 3W | F |  |  | 105
|  | ABA-31212 | 169A4 | 1.24 | 5MT (E) | 1020～1030 | 4 | 17.6 | 131.9 | 16 | I, V, EP, AM | 3W | F |  |  | 110
|  | ABA-31212 | 169A4 | 1.24 | 5MT | 990 | 4 | 17.2 | 135 | 17.9 | I, V, EP | 3W | F
| 500C | ABA-31209 | 312A2 | 0.895 | 5MT (E) | 1050 | 4 | 21.5 | 108 | 16 | I, V, EP, AM, B | 3W | F |  |  | 125
|  | ABA-31209 | 312A2 | 0.895 | 5MT (E) | 1050 | 4 | 21 | 110.6 | 16 | I, V, EP, AM | 3W | F |  |  | 125
|  | ABA-31212 | 169A4 | 1.24 | 5MT (E) | 1030 | 4 | 17.6 | 131.9 | 16 | I, V, EP, AM | 3W | F |  |  | 110
（注）JC08モード燃費値を有する車両については、１０・１５モード燃費値に下線を引いています。

## フォルクスワーゲン
当該自動車の製造又は輸入の事業を行う者の氏名又は名称 フォルクスワーゲン グループジャパン株式会社
ガソリン乗用車（普通・小型） | [16 empty] | 目標年度（平成22年度）
車名 | 通称名 |  |  | 原動機 |  | 変速装置 の型式及び 変速段数 | 車両重量 （kg） | 乗車定員 （名） | 10･15モード |  |  | 主要 燃費 改善 対策 |  |  |  |  | 燃費基準 達成・向上 達成レベル
[9 empty] | 燃費値 （km/L） | 1km走行 における CO2排出量 （g-CO2/km） | 燃費 基準値 （km/L） |  | その他燃費値の異なる要因 |  |  | （参考）
|  |  | 型式 | 型式 | 総排 気量 （L） | [7 empty] | 主要排 出ガス 対策 | 駆動 形式 | その他 | 低排出
ガス認定
レベル
ﾌｫﾙｸｽﾜｰｹﾞﾝ |  | Polo TSI Comfortline (DSG) | DBA-6RCBZ | CBZ | 1.197 | 7AT(E) | 1100 | 5 | 20 | 116.083 | 16 | D,EP, AM | 3W | F |  | ☆☆☆☆ | 125
|  | Polo TSI Highline (DSG) | DBA-6RCBZ | CBZ | 1.197 | 7AT(E) | 1100 | 5 | 20 | 116.083 | 16 | D,EP, AM | 3W | F |  | ☆☆☆☆ | 125
|  | Polo TSI Comfortline BlueMotion Technology (DSG) | DBA-6RCBZ | CBZ | 1.197 | 7AT(E) | 1,100～ 1,120 | 5 | 21.5 | 107.9842 | 16 | D,EP, AM | 3W | F |  | ☆☆☆☆ | 125
|  | CrossPolo (DSG) | DBA-6RCBZW | CBZ | 1.197 | 7AT(E) | 1130 | 5 | 18.6 | 124.8204 | 16 | D,EP, AM | 3W | F |  | ☆☆☆☆ | 115
|  | The Beetle (DSG) | DBA-16CBZ | CBZ | 1.197 | 7AT(E) | 1,280～1,310 | 4 | 17.2 | 134.9802 | 13 | D,EP, AM | 3W | F |  | ☆☆☆☆ | 125
|  | Golf TSI Trendline BlueMotion Technology (DSG) | DBA-1KCBZ | CBZ | 1.197 | 7AT(E) | 1270 | 5 | 18.4 | 126.1772 | 13 | I,D,EP, AM,B | 3W | F |  | ☆☆☆☆ | 138
|  | Golf TSI Highline (DSG) | DBA-1KCAV | CAV | 1.389 | 7AT(E) | 1,340～1,350 | 5 | 16 | 145.1037 | 13 | V,D,EP,AM | 3W | F |  | ☆☆☆☆ | 120
|  | Golf 2.0 GTI (DSG) | ABA-1KCCZ | CCZ | 1.984 | 6AT(E) | 1,400～1,410 | 5 | 13 | 178.5892 | 13 | V,D,EP,AM | 3W | F |  |  | 100
|  | Golf R (DSG) | ABA-1KCDLF | CDL | 1.984 | 6AT(E) | 1,530～ 1,540 | 5 | 12.4 | 187.2306 | 10.5 | V,D,EP,AM | 3W | A |  |  | 115
|  | Golf Variant TSI Trendline BlueMotion Technology (DSG) | DBA-1KCBZ | CBZ | 1.197 | 7AT(E) | 1,350～1,380 | 5 | 18.4 | 126.1772 | 13 | I,D,EP, AM,B | 3W | F |  | ☆☆☆☆ | 138
|  | Golf Variant TSI Comfortline (DSG) | DBA-1KCAV | CAV | 1.389 | 7AT(E) | 1,420～1,450 | 5 | 16 | 145.1037 | 13 | V,D,EP,AM | 3W | F | (118kw) | ☆☆☆☆ | 120
|  | Golf Cabriolet (DSG) | DBA-1KCAVK | CAV | 1.389 | 7AT(E) | 1470 | 4 | 15.4 | 150.7571 | 13 | V,D,EP,AM | 3W | F |  | ☆☆☆☆ | 115
|  | Golf Touran TSI Comfortline (DSG) | DBA-1TCAV | CAV | 1.389 | 7AT(E) | 1,580～1,610 | 7 | 14.6 | 159.0178 | 10.5 | V,D,EP,AM | 3W | F |  | ☆☆☆☆ | 138
|  | Golf Touran TSI Highline (DSG) | DBA-1TCAV | CAV | 1.389 | 7AT(E) | 1,580～1,610 | 7 | 14.6 | 159.0178 | 10.5 | V,D,EP,AM | 3W | F |  | ☆☆☆☆ | 138
|  | Scirocco TSI / R-line (DSG) | DBA-13CAV | CAV | 1.389 | 7AT(E) | 1,340～1,360 | 4 | 15.4 | 150.7571 | 13 | V,D,EP,AM | 3W | F |  | ☆☆☆☆ | 115
|  | Scirocco R (DSG) | ABA-13CDL | CDL | 1.984 | 6AT(E) | 1,410～1,430 | 4 | 13 | 178.5892 | 13 | V,D,EP,AM | 3W | F |  |  | 100
|  | Tiguan Sport & Style Tiguan R-Line (DSG) | ABA-5NCCZ | CCZ | 1.984 | 7AT(E) | 1,640～ 1,670 | 5 | 11.6 | 200.1431 | 10.5 | V,D,EP,AM | 3W | A | (132kw) |  | 110
|  | Sharan TSI Comfortline(DSG) Sharan TSI Highline(DSG) | DBA-7NCAV | CAV | 1.389 | 6AT(E) | 1,830～1,860 | 7 | 14 | 165.8329 | 8.9 | I,V,D,EP,AM,B | 3W | F |  | ☆☆☆☆ | 150
|  | Passat TSI Comfortline(DSG) Passat TSI Highline(DSG) | DBA-3CCAX | CAX | 1.389 | 7AT(E) | 1,430～1,450 | 5 | 18.4 | 126.1772 | 13 | I,V,D,EP,AM,B | 3W | F |  | ☆☆☆☆ | 138
|  | Passat Variant TSI Comfortline(DSG) Passat Variant TSI Highline(DSG) | DBA-3CCAX | CAX | 1.389 | 7AT(E) | 1,470～1,500 | 5 | 18.4 | 126.1772 | 13 | I,V,D,EP,AM,B | 3W | F |  | ☆☆☆☆ | 138
|  | Touareg 3.6V6 | DBA-7PCGRS | CGR | 3.598 | 8AT (E・LTC) | 2,190～ 2,230 | 5 | 9.5 | 244.3853 | 7.8 | I,V,D,B | 3W | A |  | ☆☆☆☆ | 120
|  | Touareg 3.6 V6 Air suspension | DBA-7PCGRA | CGR | 3.598 | 8AT (E・LTC) | 2,200～ 2,240 | 5 | 9.5 | 244.3853 | 7.8 | I,V,D,B | 3W | A |  | ☆☆☆☆ | 120
|  | Touareg Hybrid | DAA-7PCGEA | CGE | 2.994 | 8AT (E・LTC) | 2,340～ 2,380 | 5 | 13.8 | 168.2362 | 6.4 | H,I,V,D,EP,B | 3W,AS | A |  | ☆☆☆☆ | 150

## プジョー
[9 empty] | 当該自動車の製造又は輸入の事業を行う者の氏名又は名称 |  |  |  |  | プジョーシトロエン・ジャポン㈱
ガソリン乗用車（普通・小型車）又はガソリン乗用車（軽自動車） | [17 empty] | 目標年度（平成22年度）
車名 | 通称名 |  |  |  | 原動機 |  | 変速装置 の型式及び 変速段数 | 車両重量 （kg） | 乗車定員 （名） | 10･15モード |  |  | 主要 燃費 改善 対策 |  |  |  |  | 燃費基準 達成・向上 達成レベル
[10 empty] | 燃費値 （km/L） | 1km走行 における CO2排出量 （g-CO2/km） | 燃費 基準値 （km/L） |  | その他燃費値の異なる要因 |  |  | （参考）
|  |  | 型式 | 類別区分番号 | 型式 | 総排 気量 （L） | [7 empty] | 主要排 出ガス 対策 | 駆動 形式 | その他 | 低排出
ガス認定
レベル
プジョー |  | 3008 | ABA-T85F02 | 0001, 0002 0011, 0012 | 5F02 | 1.598 | 6AT(E•LTC) | 1540-1560 | 5 | 10.6 | 219.0245 | 10.5 | V•EP | 3W | F |  |  | 100

## ポルシェ
当該自動車の製造又は輸入の事業を行う者の氏名又は名称 ポルシェジャパン株式会社
ガソリン乗用自動車(普通車・小型車) | [16 empty] | 目標年度（平成22年度）
車名 | 通称名 |  |  | 原動機 |  |  |  |  | １０・１５モード
[10 empty] | １ｋｍ走行 |  | 主要 | その他燃費値の異なる要因 |  |  | （参考） | 燃費
[5 empty] | 総排 | 変速装置の | 車両重量 | 乗車定員 | 燃費値 | における | 燃費 | 燃費 | 主要排 |  |  | 低排出 | 基準
|  |  | 型式 | 型式 | 気量 | 型式及び | (kg) | （名） | (km/L） | ＣＯ2排出量 | 基準値 | 改善 | 出ガス | 駆動 | その他 | ガス認定 | 達成
[5 empty] | (Ｌ） | 変速段数 |  |  |  | (ｇ -ＣＯ2/km） | (km/L） | 対策 | 対策 | 形式 |  | レベル | レベル
ポルシェ |  | カイエンＳハイブリッド | DAA-92ACGE | CGE-EACA | 2.994 | 8AT（E/LTC) | 2270～2300 | 5 | 14 | 165.8329 | 6.4 | H, I, D, V | 3W, AS | A |  | ☆☆☆☆ | 125
|  |  | DAA-92ACGEA | CGE-EACA | 2.994 | 8AT（E/LTC) | 2280～2310 | 5 | 14 | 165.8329 | 6.4 | H, I, D, V | 3W, AS | A |  | ☆☆☆☆ | 125
|  | カイエン | ABA-92AM5502 | M5502 | 3.598 | 8AT（E/LTC) | 2090～2120 | 5 | 9.7 | 239.3464 | 7.8 | I, D, V, B | 3W | A |  |  | 120
|  |  | ABA-92AM5502A | M5502 | 3.598 | 8AT（E/LTC) | 2100～2130 | 5 | 9.7 | 239.3464 | 7.8 | I, D, V, B | 3W | A |  |  | 120
|  |  | ABA-92AM5502 | M5502 | 3.598 | 6MT | 2060～2080 | 5 | 8.2 | 283.1293 | 7.8 | I, D, V, B | 3W | A |  |  | 105
|  | カイエン ターボ | ABA-92AM48A | M48 | 4.806 | 8AT（E/LTC) | 2230～2260 | 5 | 8.4 | 276.3881 | 7.8 | I, D, V, B | 3W | A | ターボ |  | 105
|  | カイエン Ｓ | ABA-92AM48 | M48 | 4.806 | 8AT（E/LTC) | 2130～2160 | 5 | 8.3 | 279.7181 | 7.8 | I, D, V, B | 3W | A |  |  | 105
|  |  | ABA-92AM48A | M48 | 4.806 | 8AT（E/LTC) | 2140～2170 | 5 | 8.3 | 279.7181 | 7.8 | I, D, V, B | 3W | A |  |  | 105
「（注）JC08モード燃費値を有する車両については、１０・１５モード燃費値に下線を引いています。」

## ボルボ
[9 empty] | 当該自動車の製造又は輸入の事業を行う者の氏名又は名称 |  |  |  |  | ボルボ･カー･ジャパン株式会社
ガソリン乗用車（普通・小型車）又はガソリン乗用車（軽自動車） | [17 empty] | 目標年度（平成22年度）
車名 | 通称名 |  |  |  | 原動機 |  | 変速装置 の型式及び 変速段数 | 車両重量 （kg） | 乗車定員 （名） | 10･15モード |  |  | 主要 燃費 改善 対策 |  |  |  |  | 燃費基準 達成・向上 達成レベル
[10 empty] | 燃費値 （km/L） | 1km走行 における CO2排出量 （g-CO2/km） | 燃費 基準値 （km/L） |  | その他燃費値の異なる要因 |  |  | （参考）
|  |  | 型式 | 類別区分番号 | 型式 | 総排 気量 （L） | [7 empty] | 主要排 出ガス 対策 | 駆動 形式 | その他 | 低排出
[17 empty] | ガス認定 |  | 途中計算
[17 empty] | レベル |  | 125まで | 138150
ﾎﾞﾙﾎﾞ |  | ﾎﾞﾙﾎﾞS60 | DBA-FB4164T | 1051~1054 1061~1064 | B4164T | 1.595 | 6AT （E） | 1540～1550 | 5 | 12.8 | 181.3797 | 10.5 | D,V,B, EP,AM | 3W | F |  | ☆☆☆☆ | 120 | 120
|  |  | DBA-FB4164T | 0051~0054 0061~0064 | B4164T | 1.595 | 6AT （E） | 1540～1550 | 5 | 12.6 | 184.2587 | 10.5 | D,V,B, EP,AM | 3W | F |  | ☆☆☆☆ | 120 | 120
|  |  | CBA-FB6304T | 0151~0154 0161~0164 | B6304T | 2.953 | 6AT （E･LTC） | 1770～1780 | 5 | 8.9 | 260.8607 | 8.9 | V, B, EP | 3W | A |  | ☆☆☆ | 100 | 100
|  | ﾎﾞﾙﾎﾞV60 | DBA-FB4164T | 1001~1004 1011~1014 | B4164T | 1.595 | 6AT （E） | 1560～1570 | 5 | 12.8 | 181.3797 | 10.5 | D,V,B, EP,AM | 3W | F |  | ☆☆☆☆ | 120 | 120
|  |  | DBA-FB4164T | 0001~0004 0011~0014 | B4164T | 1.595 | 6AT （E） | 1560～1570 | 5 | 12.6 | 184.2587 | 10.5 | D,V,B, EP,AM | 3W | F |  | ☆☆☆☆ | 120 | 120
|  |  | CBA-FB6304T | 0101~0104 0111~0114 | B6304T | 2.953 | 6AT （E･LTC） | 1800～1810 | 5 | 8.9 | 260.8607 | 8.9 | V, B, EP | 3W | A |  | ☆☆☆ | 100 | 100
|  | ﾎﾞﾙﾎﾞXC60 | CBA-DB4204TXC | 1001, 1002 1011, 1012 | B4204T | 1.998 | 6AT （E） | 1790～1810 | 5 | 9.9 | 234.5111 | 8.9 | D,V,B, AM | 3W | F |  | ☆☆☆ | 110 | 110
|  |  | CBA-DB4204TXC | 0001, 0002 0011, 0012 | B4204T | 1.998 | 6AT （E） | 1790～1810 | 5 | 10.2 | 227.6137 | 8.9 | D,V,B, AM | 3W | F |  | ☆☆☆ | 115 | 115
|  |  | CBA-DB6304TXC | 1101, 1102 1111, 1112 | B6304T | 2.953 | 6AT （E･LTC） | 1930～1950 | 5 | 9.1 | 255.1275 | 8.9 | V, B, EP | 3W | A |  | ☆☆☆ | 100 | 100
|  |  | CBA-DB6304TXC | 0101, 0102 0111, 0112 | B6304T | 2.953 | 6AT （E･LTC） | 1930～1950 | 5 | 7.8 | 297.6487 | 8.9 | V | 3W | A |  | ☆☆☆
|  | ﾎﾞﾙﾎﾞV70 | DBA-BB4164TW | 1001, 1002 1011, 1012 | B4164T | 1.595 | 6AT （E） | 1660～1670 | 5 | 13.2 | 175.8833 | 10.5 | D,V,B, EP,AM | 3W | F |  | ☆☆☆☆ | 125 | 125
|  |  | DBA-BB4164TW | 0001, 0002 0011, 0012 | B4164T | 1.595 | 6AT （E） | 1660～1670 | 5 | 12.2 | 190.3 | 10.5 | D,V,B, EP,AM | 3W | F |  | ☆☆☆☆ | 115 | 115
|  |  | CBA-BB4204TW | 1001, 1002 1011, 1012 | B4204T | 1.998 | 6AT （E） | 1730～1740 | 5 | 10.8 | 214.9685 | 10.5 | D,V,B, AM | 3W | F |  | ☆☆☆ | 100 | 100
|  |  | CBA-BB6304TW | 0101, 0102 0111, 0112 | B6304T | 2.953 | 6AT （E･LTC） | 1900～1910 | 5 | 9.7 | 239.3464 | 8.9 | V, B, EP | 3W | A |  | ☆☆☆ | 105 | 105
|  | ﾎﾞﾙﾎﾞXC70 | CBA-BB6304TXC | 2101, 2102 2111, 2112 | B6304T | 2.953 | 6AT （E･LTC） | 1910～1920 | 5 | 9.7 | 239.3464 | 8.9 | V, B, EP | 3W | A |  | ☆☆☆ | 105 | 105
|  |  | CBA-BB6304TXC | 1101, 1102 1111, 1112 | B6304T | 2.953 | 6AT （E･LTC） | 1910～1920 | 5 | 8.1 | 286.6247 | 8.9 | V | 3W | A |  | ☆☆☆
|  | ﾎﾞﾙﾎﾞS80 | DBA-AB4164T | 1001, 1002 1011, 1012 | B4164T | 1.595 | 6AT （E） | 1600～1610 | 5 | 13.2 | 175.8833 | 10.5 | D,V,B, EP,AM | 3W | F |  | ☆☆☆☆ | 125 | 125
|  |  | DBA-AB4164T | 0001, 0002 0011, 0012 | B4164T | 1.595 | 6AT （E） | 1600～1610 | 5 | 12.2 | 190.3 | 10.5 | D,V,B, EP,AM | 3W | F |  | ☆☆☆☆ | 115 | 115
|  |  | CBA-AB4204T | 1001, 1002 1011, 1012 | B4204T | 1.998 | 6AT （E） | 1660～1670 | 5 | 10.8 | 214.9685 | 10.5 | D,V,B, AM | 3W | F |  | ☆☆☆ | 100 | 100
|  |  | CBA-AB6304T | 0101, 0102 0111, 0112 | B6304T | 2.953 | 6AT （E･LTC） | 1820～1830 | 5 | 9.7 | 239.3464 | 8.9 | V, B, EP | 3W | A |  | ☆☆☆ | 105 | 105
|  | ﾎﾞﾙﾎﾞXC90 | CBA-CB6324AW | 4101, 4102 4111, 4112 4121, 4122 4131, 4132 | B6324 | 3.192 | 6AT （E･LTC） | 2080～2160 | 5～7 | 8.2 | 283.1293 | 7.8 | V | 3W | A |  | ☆☆☆ | 105 | 105
|  |  | CBA-CB6324AW | 4141, 4142 4151, 4152 4161, 4162 4171, 4172 | B6324 | 3.192 | 6AT （E･LTC） | 2080～2160 | 5～7 | 7.8 | 297.6487 | 7.8 | V | 3W | A |  | ☆☆☆ | 100 | 100

## メルセデスベンツ
当該自動車の製造又は輸入の事業を行う者の氏名又は名称 メルセデス・ベンツ日本株式会社
ガソリン乗用車（普通・小型） | [16 empty] | 目標年度（平成22年度）
車名 | 通称名 |  |  | 原動機 |  | 変速装置 の型式及び 変速段数 | 車両重量 （kg） | 乗車定員 （名） | 10･15モード |  |  | 主要 燃費 改善 対策 |  |  |  |  | 燃費基準 達成・向上 達成レベル
[9 empty] | 燃費値 （km/L） | 1km走行 における CO2排出量 （g-CO2/km） | 燃費 基準値 （km/L） |  | その他燃費値の異なる要因 |  |  | （参考）
|  |  | 型式 | 型式 | 総排 気量 （L） | [7 empty] | 主要排 出ガス 対策 | 駆動 形式 | その他 | 低排出
ガス認定
レベル
メルセデス･ |  | B180 | DBA-246242 | 270 | 1.595 | 7AT(E) | 1440～1480 | 5 | 16.4 | 141.5646 | 13 | I,D,V,EP,AM | 3W | F |  | ☆☆☆☆ | 125
ベンツ |  | C180 | DBA-204049 | 271 | 1.795 | 7AT(E,LTC) | 1500 | 5 | 14 | 165.8329 | 13 | I,D,V | 3W, AS | R |  | ☆☆☆☆ | 105
|  |  | DBA-204049 | 271 | 1.795 | 7AT(E,LTC) | 1520～1550 | 5 | 14 | 165.8329 | 10.5 | I,D,V | 3W, AS | R |  | ☆☆☆☆ | 125
|  | C180 ｽﾃｰｼｮﾝﾜｺﾞﾝ | DBA-204249 | 271 | 1.795 | 7AT(E,LTC) | 1560～1610 | 5 | 14 | 165.8329 | 10.5 | I,D,V | 3W, AS | R |  | ☆☆☆☆ | 125
|  | C180 クーペ | DBA-204349 | 271 | 1.795 | 7AT(E,LTC) | 1530～1580 | 4 | 14 | 165.8329 | 10.5 | I,D,V | 3W, AS | R |  | ☆☆☆☆ | 125
|  | C200CGI | DBA-204048 | 271 | 1.795 | 7AT(E,LTC) | 1520～1570 | 5 | 14 | 165.8329 | 10.5 | I,D,V | 3W, AS | R |  | ☆☆☆☆ | 125
|  | C200CGI ｽﾃｰｼｮﾝﾜｺﾞﾝ | DBA-204248 | 271 | 1.795 | 7AT(E,LTC) | 1580～1630 | 5 | 14 | 165.8329 | 10.5 | I,D,V | 3W, AS | R |  | ☆☆☆☆ | 125
|  | C250CGI | DBA-204047 | 271 | 1.795 | 7AT(E,LTC) | 1570～1620 | 5 | 13.8 | 168.2362 | 10.5 | I,D,V | 3W, AS | R |  | ☆☆☆☆ | 125
|  | C250CGI ｽﾃｰｼｮﾝﾜｺﾞﾝ | DBA-204247 | 271 | 1.795 | 7AT(E,LTC) | 1620～1670 | 5 | 13.8 | 168.2362 | 10.5 | I,D,V | 3W, AS | R |  | ☆☆☆☆ | 125
|  | C250CGI クーペ | DBA-204347 | 271 | 1.795 | 7AT(E,LTC) | 1560～1610 | 4 | 13.8 | 168.2362 | 10.5 | I,D,V | 3W, AS | R |  | ☆☆☆☆ | 125
|  | C350 | RBA-204057 | 276 | 3.497 | 7AT(E,LTC) | 1610～1660 | 5 | 13.4 | 173.2582 | 10.5 | I,L,D,V | 3W, NTC,EGR | R |  | ☆☆☆☆ | 125
|  | C350 ｽﾃｰｼｮﾝﾜｺﾞﾝ | RBA-204257 | 276 | 3.497 | 7AT(E,LTC) | 1660～1710 | 5 | 13.4 | 173.2582 | 10.5 | I,L,D,V | 3W, NTC,EGR | R |  | ☆☆☆☆ | 125
|  | CL63 | CBA-216374 | 157 | 5.461 | 7AT(E,LTC) | 2150 | 4 | 8.3 | 279.7181 | 7.8 | I,D,V,EP | 3W | R |  | ☆☆☆ | 105
|  |  | CBA-216374 | 157 | 5.461 | 7AT(E,LTC) | 2150 | 4 | 8.6 | 269.9605 | 7.8 | I,D,V,EP | 3W | R | AMGパフォーマンス仕様 | ☆☆☆ | 110
|  | CL65 | ABA-216379 | 275M60 | 5.98 | 5AT(E,LTC) | 2170 | 4 | 5.9 | 393.5017 | 7.8 |  | 3W,AS | R
|  | R350 4MATIC | RBA-251057 | 276 | 3.497 | 7AT(E･LTC) | 2270～2310 | 7 | 8.5 | 273.1365 | 6.4 | I,D,V | 3W, NTC,EGR | A |  | ☆☆☆☆ | 125
|  | SLK350 | MBA-172457 | 276 | 3.497 | 7AT(E,LTC) | 1560 | 2 | 13.2 | 175.8833 | 10.5 | I,L,D,V | 3W, NTC,EGR | R |  | ☆☆☆ | 125