## いすゞ
当該自動車の製造又は輸入の事業を行う者の氏名又は名称 いすゞ自動車株式会社
ガソリン貨物車（普通・小型） | [18 empty] | 目標年度（平成27年度）
車名 | 通称名 |  |  | 原動機 |  | 変速装置の 型式及び 変速段数 | 車両重量 （kg） | 最大積載量 (kg) | 車両総重量 (kg) | 自動車の 構造 | JC08モード | [7 empty] | 燃費基準 達成・向上 達成レベル
[11 empty] | 燃費値 (km/L) | 1km走行 における CO2排出量 （g-CO2/km） | 燃費 基準値 （km/L） | 主要 | その他燃費値の異なる要因 |  |  | （参考）
|  |  | 型式 | 型式 | 総排 気量 (L) | [8 empty] | 燃費 | 主要排 |  |  | 低排出
[14 empty] | 改善 | 出ガス | 駆動 | その他 | ガス認定
[14 empty] | 対策 | 対策 | 形式 |  | レベル
いすゞ | ※ | コモ | 3BF-JVR2E26 | QR20 | 1.998 | 7AT(E･LTC) | 1680～1750 | 1200～1250 | 3000～3145 | 構造B1 | 10.5 | 221 | 9.1 | V,B | 3W | R |  |  | 115
|  |  | 3BF-JVR2E26 | QR20 | 1.998 | 7AT(E･LTC) | 1770～1800 | 1150～1200 | 3015～3165 | 構造B1 | 10.2 | 228 | 8.8 | V,B | 3W | R | 標準床 |  | 115
|  |  | 3BF-JVR2E26 | QR20 | 1.998 | 7AT(E･LTC) | 1820～1840 | 1000 | 2900～3005 | 構造B1 | 10 | 232 | 8.8 | V,B | 3W | R | 平床 |  | 113
|  |  | 3BF-JCS4E26 | QR25 | 2.488 | 7AT(E･LTC) | 1780～1870 | 1150～1250 | 3100～3235 | 構造B1 | 9.4 | 247 | 8.8 | V,B | 3W | R |  |  | 106
|  |  | 3BF-JCS4E26 | QR25 | 2.488 | 7AT(E･LTC) | 1880～1890 | 1150 | 3125～3205 | 構造B1 | 9.3 | 250 | 8.5 | V,B | 3W | R | 標準床標準幅 |  | 109
|  |  | 3BF-JCS4E26 | QR25 | 2.488 | 7AT(E･LTC) | 1930～1940 | 1000 | 3010～3105 | 構造B1 | 9.2 | 252 | 8.5 | V,B | 3W | R | 平床標準幅、標準床広幅 |  | 108
|  |  | 3BF-JCS8E26 | QR25 | 2.488 | 7AT(E･LTC) | 1880～1990 | 1000 | 3045～3160 | 構造B1 | 9 | 258 | 8.5 | V,B | 3W | A | 等価慣性重量2040 |  | 105
|  |  | 3BF-JCS8E26 | QR25 | 2.488 | 7AT(E･LTC) | 2000 | 1000 | 3095～3165 | 構造B1 | 8.9 | 261 | 8.5 | V,B | 3W | A | 等価慣性重量2150 |  | 104
※印の付いている通称名については、日産自動車株式会社が製造事業者である。

## ダイハツ
[9 empty] | 当該自動車の製造又は輸入の事業を行う者の氏名又は名称 | [6 empty] | ダイハツ工業株式会社
ガソリン貨物車（普通・小型） | [18 empty] | 目標年度（平成27年度）
車名 | 通称名 |  |  | 原動機 |  | 変速装置の 型式及び 変速段数 | 車両重量 （kg） | 最大積載量 (kg) | 車両総重量 (kg) | 自動車の 構造 | JC08モード | [7 empty] | 燃費基準 達成・向上 達成レベル
[11 empty] | 燃費値 (km/L) | 1km走行 における CO2排出量 （g-CO2/km） | 燃費 基準値 （km/L） | 主要 | その他燃費値の異なる要因 |  |  | （参考）
|  |  | 型式 | 型式 | 総排 気量 (L) | [8 empty] | 燃費 | 主要排 |  |  | 低排出
[14 empty] | 改善 | 出ガス | 駆動 | その他 | ガス認定
[14 empty] | 対策 | 対策 | 形式 |  | レベル
ダイハツ |  | Gran Max | 5BF-S403V | 2NR | 1.496 | 5MT | 1270 | 500~750 | 2045~2130 | 構造B1 | 15.5 | 149.7845 | 11.9 | I,V,FI,EP,B | 3W | R |  | ☆☆☆☆ | 130
|  |  | 5BF-S403V | 2NR | 1.496 | 4AT (E・LTC) | 1280 | 500~750 | 2055~2140 | 構造B1 | 15 | 154.7773 | 10.9 | I,V,FI,EP,B | 3W | R |  | ☆☆☆☆ | 137
|  |  | 5BF-S413V | 2NR | 1.496 | 5MT | 1340 | 500~700 | 2115~2150 | 構造B1 | 14.5 | 160.1145 | 10.6 | I,V,FI,EP,B | 3W | A |  | ☆☆☆☆ | 136
|  |  | 5BF-S413V | 2NR | 1.496 | 4AT (E・LTC) | 1350 | 500~700 | 2125~2160 | 構造B1 | 14.1 | 164.6567 | 9.8 | I,V,FI,EP,B | 3W | A |  | ☆☆☆☆ | 143
|  |  | 5BF-S403P | 2NR | 1.496 | 5MT | 1160 | 800 | 2070 | 構造B2 | 15.6 | 148.8244 | 11.2 | I,V,FI,EP,B | 3W | R |  | ☆☆☆☆ | 139
|  |  | 5BF-S403P | 2NR | 1.496 | 4AT (E・LTC) | 1170 | 800 | 2080 | 構造B2 | 15.1 | 153.7523 | 10.5 | I,V,FI,EP,B | 3W | R |  | ☆☆☆☆ | 143
|  |  | 5BF-S413P | 2NR | 1.496 | 5MT | 1220 | 750 | 2080 | 構造B2 | 14.8 | 156.8689 | 11.2 | I,V,FI,EP,B | 3W | A |  | ☆☆☆☆ | 132
|  |  | 5BF-S413P | 2NR | 1.496 | 4AT (E・LTC) | 1230 | 750 | 2090 | 構造B2 | 14 | 165.8329 | 10.5 | I,V,FI,EP,B | 3W | A |  | ☆☆☆☆ | 133
＜記入要領＞
１．JC08燃費値欄及びCO2排出量の文字ポイントは10ポイント、それ以外は8ポイントで記入。
２．一つの通称名に複数の型式がある場合は、通称名は大枠に一つ記入。
３．「CO2排出量」については既に計算式が入力されているため、入力は不要。欄を追加する場合はセルの内容をコピーする。
ただし、ディーゼル車及びＬＰＧ車については、係数を修正する必要がある。
４．OEM生産車については、通称名の前に※印及び番号を付記し、表の外にOEM製造事業者名を記載する。
５．「その他」について、以下に留意し記載する。
①燃費の異なる要因と関係のない事項は記入しない。
②製造事業者等独自の固有名詞の使用は極力避け、一般的な用語を使用する。適当な一般用語がない場合は、欄外に固有名詞の用語説明を付す。

## トヨタ
当該自動車の製造又は輸入の事業を行う者の氏名又は名称 トヨタ自動車株式会社
ガソリン貨物車（普通・小型） | [19 empty] | 目標年度（平成２７年度）
[12 empty] | ＪＣ０８モード | [7 empty] | 燃費基準 達成・向上 達成レベル
[5 empty] | 原動機 | [7 empty] | １ｋｍ走行 |  | 主要 | その他燃費値の異なる要因 |  |  | （参考）
[6 empty] | 総排 | 変速装置の | 車両重量 | 最大積載量 | 車両総重量 | 自動車の | 燃費値 | における | 燃費 | 燃費 | 主要排 |  |  | 低排出
車名 |  | 通称名 | 型式 | 類別区分番号 | 型式 | 気量 | 型式及び | (kg) | (kg) | (kg) | 構造 | (km/L） | ＣＯ2排出量 | 基準値 | 改善 | 出ガス | 駆動 | その他 | ガス認定 |  | ☆☆☆
[6 empty] | (Ｌ） | 変速段数 | [5 empty] | (ｇ -ＣＯ2/km） | (km/L） | 対策 | 対策 | 形式 |  | レベル |  | ☆☆☆☆
トヨタ |  | プロボックス | 6AE-NHP160V | 0001～0004 | 1NZ （内燃機関） 1LM （電動機） | 1.496 | CVT (E) | 1160 | 200～350 | 1620～1635 |  | 27.8 | 83.5129 | 15.8 | Ｖ FI Ｉ EP Ｈ B C | EGR 3W | F |  | ☆☆☆☆☆ | 175
|  |  | 5BE-NCP160V | 0002,0004,0006,0008 | 1NZ | 1.496 | CVT (E･LTC) | 1090 | 250～400 | 1600～1615 |  | 19.6 | 118.452 | 15.8 | Ｖ FI Ｉ EP B C | EGR 3W | F |  | ☆☆☆☆ | 124
|  |  | 5BE-NCP160V | 0001,0003,0005,0007 | 1NZ | 1.496 | CVT (E･LTC) | 1090 | 250～400 | 1600～1615 |  | 18.2 | 127.5637 | 15.8 | Ｖ FI EP B C | EGR 3W | F |  | ☆☆☆☆ | 115
|  |  | 5BE-NSP160V | 0001～0003 | 1NR | 1.329 | CVT (E･LTC) | 1090 | 250～400 | 1600～1615 |  | 17.6 | 131.9125 | 15.8 | Ｖ FI EP B C | EGR 3W | F |  | ☆☆☆☆ | 111
|  |  | 3BE-NCP165V | 0001～0004 | 1NZ | 1.496 | CVT (E･LTC) | 1170 | 250～400 | 1680～1695 |  | 15.8 | 146.9405 | 15.8 | Ｖ FI EP B C | EGR 3W | A |  |  | 100
| ※ | タウンエース | 5BF-S403U | 0001,0002,0005 | 2NR | 1.496 | 5MT | 1160 | 800 | 2070 | 構造B2 | 15.6 | 148.8244 | 11.2 | V I FI B EP | 3W | R |  | ☆☆☆☆ | 139
|  |  | 5BF-S403U | 0003,0004,0006 | 2NR | 1.496 | 4AT (E・LTC) | 1170 | 800 | 2080 | 構造B2 | 15.1 | 153.7523 | 10.5 | V I FI B EP | 3W | R |  | ☆☆☆☆ | 143
|  |  | 5BF-S403M | 0001,0003 | 2NR | 1.496 | 5MT | 1270 | 500～750 | 2045～2130 | 構造B1 | 15.5 | 149.7845 | 11.9 | V I FI B EP | 3W | R |  | ☆☆☆☆ | 130
|  |  | 5BF-S403M | 0002,0004 | 2NR | 1.496 | 4AT (E・LTC) | 1280 | 500～750 | 2055～2140 | 構造B1 | 15 | 154.7773 | 10.9 | V I FI B EP | 3W | R |  | ☆☆☆☆ | 137
|  |  | 5BF-S413U | 0001,0002,0005 | 2NR | 1.496 | 5MT | 1220 | 750 | 2080 | 構造B2 | 14.8 | 156.8689 | 11.2 | V I FI B EP | 3W | A |  | ☆☆☆☆ | 132
|  |  | 5BF-S413U | 0003,0004,0006 | 2NR | 1.496 | 4AT (E・LTC) | 1230 | 750 | 2090 | 構造B2 | 14 | 165.8329 | 10.5 | V I FI B EP | 3W | A |  | ☆☆☆☆ | 133
|  |  | 5BF-S413M | 0001,0003 | 2NR | 1.496 | 5MT | 1340 | 500～700 | 2115～2150 | 構造B1 | 14.5 | 160.1145 | 10.6 | V I FI B EP | 3W | A |  | ☆☆☆☆ | 136
|  |  | 5BF-S413M | 0002,0004 | 2NR | 1.496 | 4AT (E・LTC) | 1350 | 500～700 | 2125～2160 | 構造B1 | 14.1 | 164.6567 | 9.8 | V I FI B EP | 3W | A |  | ☆☆☆☆ | 143
|  | ハイエース | 3BF-TRH200V | 0003,0004,0009～0011 | 1TR | 1.998 | 6AT (E･LTC) | 1630～1650 | 1250 | 3045～3065 | 構造Ｂ１ | 10.9 | 212.9963 | 9.4 | Ｖ FI B | 3W AI | R |  |  | 115
|  |  | 3BF-TRH200V | 0012,0017～0020,0025～0028,0033～0036,0049～0052 | 1TR | 1.998 | 6AT (E･LTC) | 1660～1710 | 850～1250 | 3025～3125 | 構造Ｂ１ | 10.7 | 216.9776 | 9.1 | Ｖ FI B | 3W AI | R |  |  | 117
|  |  | 3BF-TRH200V | 0053,0054 | 1TR | 1.998 | 6AT (E･LTC) | 1770～1790 | 850～1000 | 2880～2915 | 構造Ｂ１ | 10.6 | 219.0245 | 8.8 | Ｖ FI B | 3W AI | R |  |  | 120
|  |  | 3BF-TRH200V | 0041～0044 | 1TR | 1.998 | 6AT (E･LTC) | 1740～1760 | 850～1000 | 2905～2940 | 構造Ｂ１ | 10.5 | 221.1105 | 9.1 | Ｖ FI B | 3W AI | R |  |  | 115
|  |  | 3BF-TRH200K | 0005～0008,0013,0021～0024 | 1TR | 1.998 | 6AT (E･LTC) | 1680～1760 | 850～1250 | 2925～3135 | 構造Ｂ１ | 10.5 | 221.1105 | 9.1 | Ｖ FI B | 3W AI | R |  |  | 115
|  |  | 3BF-TRH200K | 0014～0016 | 1TR | 1.998 | 6AT (E･LTC) | 1770～1780 | 850～1000 | 2935～2960 | 構造Ｂ１ | 10.2 | 227.6137 | 8.8 | Ｖ FI B | 3W AI | R |  |  | 115
|  |  | 3BF-TRH221K | 0001～0003 | 2TR | 2.693 | 6AT (E･LTC) | 1860～1870 | 850～1000 | 3025～3050 | 構造Ｂ１ | 9.8 | 236.9041 | 8.8 | Ｖ FI B | 3W AI | R |  |  | 111
|  |  | 3BF-TRH221K | 0004 | 2TR | 2.693 | 6AT (E･LTC) | 1880 | 850～1000 | 3045～3060 | 構造Ｂ１ | 9.6 | 241.8396 | 8.5 | Ｖ FI B | 3W AI | R |  |  | 112
|  |  | 3BF-TRH211K | 0001,0002 | 2TR | 2.693 | 6AT (E･LTC) | 1890～1910 | 850～1000 | 3000～3035 | 構造Ｂ１ | 9.6 | 241.8396 | 8.5 | Ｖ FI B | 3W AI | R |  |  | 112
|  |  | 3BF-TRH226K | 0001～0004 | 2TR | 2.693 | 6AT (E･LTC) | 1970～1990 | 850～1000 | 3135～3170 | 構造Ｂ１ | 9.1 | 255.1275 | 8.5 | Ｖ FI B | 3W AI | A |  |  | 107
|  |  | 3BF-TRH216K | 0001,0002 | 2TR | 2.693 | 6AT (E･LTC) | 2000～2020 | 850～1000 | 3110～3145 | 構造Ｂ１ | 9 | 257.9622 | 8.5 | Ｖ FI B | 3W AI | A |  |  | 105
| ※2 | ダイナ | 3BF-TRY230 | 0001～0003, 0005, 0009～0011, 0013 | 1TR | 1.998 | 5MT | 1640～1650 | 1250 | 3055～3065 | 構造B2 | 9.9 | 234.5111 | 9.7 | Ｖ,FI | 3W,AI | R |  |  | 102
|  |  | 3BF-TRY230 | 0004, 0006～0008, 0012, 0014～0016, 0033～0039, 0041～0043, 0045 | 1TR | 1.998 | 5MT | 1660～1760 | 1000～1250 | 3070～3090 | 構造B2 | 9.8 | 236.9041 | 9.3 | Ｖ,FI | 3W,AI | R |  |  | 105
|  |  | 3BF-TRY230 | 0040, 0044, 0046～0048 | 1TR | 1.998 | 5MT | 1770～1780 | 1000 | 3100～3110 | 構造B2 | 9.7 | 239.3464 | 8.9 | Ｖ,FI | 3W,AI | R |  |  | 108
|  |  | 3BF-TRY230 | 0017, 0025 | 1TR | 1.998 | 6AT | 1650 | 1250 | 3065 | 構造B2 | 9.4 | 246.9851 | 8.6 | Ｖ,FI | 3W,AI | R |  |  | 109
|  |  | 3BF-TRY230 | 0018～0024, 0026～0032, 0049～0051, 0053, 0057 | 1TR | 1.998 | 6AT | 1660～1760 | 1000～1250 | 3075～3095 | 構造B2 | 9.4 | 246.9851 | 7.9 | Ｖ,FI | 3W,AI | R |  |  | 118
|  |  | 3BF-TRY230 | 0052, 0054～0056, 0058～0064 | 1TR | 1.998 | 6AT | 1770～1790 | 1000 | 3100～3120 | 構造B2 | 9.3 | 249.6409 | 7.9 | Ｖ,FI | 3W,AI | R |  |  | 117
(注)※印の付いている通称名については、ダイハツ工業株式会社が製造事業者です。
(注)※2印の付いている通称名については、日野自動車株式会社が製造事業者です。

## ニッサン
[10 empty] | 当該自動車の製造又は輸入の事業を行う者の氏名又は名称 |  |  |  |  | 日産自動車株式会社
ガソリン貨物車（普通・小型） | [18 empty] | 目標年度（平成27年度）
車名 | 通称名 |  |  | 原動機 |  | 変速装置の 型式及び 変速段数 | 車両重量 （kg） | 最大積載量 (kg) | 車両総重量 (kg) | 自動車の 構造 | JC08モード | [7 empty] | 燃費基準 達成・向上 達成レベル
[11 empty] | 燃費値 (km/L) | 1km走行 における CO2排出量 （g-CO2/km） | 燃費 基準値 （km/L） | 主要 | その他燃費値の異なる要因 |  |  | （参考）
|  |  | 型式 | 型式 | 総排 気量 (L) | [8 empty] | 燃費 | 主要排 |  |  | 低排出
[14 empty] | 改善 | 出ガス | 駆動 | その他 | ガス認定
[14 empty] | 対策 | 対策 | 形式 |  | レベル
ニッサン |  | AD | 5BF-VY12 | HR15 | 1.498 | CVT(E･LTC) | 1140～1150 | 450 | 1700～1725 | 構造A | 19 | 122 | 13.3 | I,V,FI,EP,B,C | 3W | F |  | ☆☆☆☆ | 142
|  |  | 3BF-VZNY12 | HR16 | 1.597 | 4AT(E･LTC) | 1230～1240 | 400 | 1740～1765 | 構造A | 13.7 | 169 | 13.3 | V,FI,EP,B | 3W | A |  |  | 103
|  | NV150AD | DBF-VY12 | HR15 | 1.498 | CVT(E･LTC) | 1140 | 450 | 1700～1715 | 構造A | 17.4 | 133 | 13.3 | V,EP,B,C | 3W | F |  | ☆☆☆☆ | 130
|  |  | DBF-VZNY12 | HR16 | 1.597 | 4AT(E･LTC) | 1250～1270 | 400 | 1760～1795 | 構造A | 13 | 179 | 13.3 | V,EP | 3W | A |  | ☆☆☆☆
|  | NV200 バネット | 5BF-VM20 | HR16 | 1.597 | CVT | 1260～1310 | 650 | 2015～2070 | 構造B1 | 16.4 | 142 | 10.9 | V,EP | 3W | F |  | ☆☆☆☆ | 150
|  |  | 5BF-VM20 | HR16 | 1.597 | CVT | 1320 | 650 | 2045～2080 | 構造B1 | 16 | 145 | 9.8 | V,EP | 3W | F |  | ☆☆☆☆ | 163
|  |  | DBF-VM20 | HR16 | 1.597 | 5MT | 1200～1270 | 600 | 1895～1980 | 構造B1 | 14 | 166 | 11.9 | V,EP | 3W | F |  | ☆☆☆☆ | 117
|  |  | DBF-VM20 | HR16 | 1.597 | 4AT(E･LTC) | 1230～1280 | 600 | 1925～1990 | 構造B1 | 13.2 | 176 | 10.9 | V,EP | 3W | F |  | ☆☆☆☆ | 121
|  |  | DBF-VM20 | HR16 | 1.597 | 4AT(E･LTC) | 1290～1300 | 600 | 1965～2010 | 構造A | 13.2 | 176 | 13.3 | V,EP | 3W | F |  | ☆☆☆☆
|  |  | 3BF-VNM20 | HR16 | 1.597 | 4AT(E･LTC) | 1350～1400 | 500 | 1955～2010 | 構造A | 12.4 | 187 | 12.7 | V,EP | 3W | A
|  |  | 3BF-VNM20 | HR16 | 1.597 | 4AT(E･LTC) | 1430 | 500 | 2005～2040 | 構造A | 12 | 193 | 12.7 | V,EP | 3W | A
|  |  | CBF-VNM20 | HR16 | 1.597 | 4AT(E･LTC) | 1320～1380 | 500 | 1930～1990 | 構造A | 12 | 193 | 12.7 | V,EP | 3W | A |  | ☆☆☆
|  | キャラバン | 3BF-VR2E26 | QR20 | 1.998 | 7AT(E･LTC) | 1680～1750 | 1200～1250 | 3000～3145 | 構造B1 | 10.5 | 221 | 9.1 | V,B | 3W | R |  |  | 115
|  |  | 3BF-VR2E26 | QR20 | 1.998 | 7AT(E･LTC) | 1770～1830 | 1000～1200 | 2930～3165 | 構造B1 | 10.2 | 228 | 8.8 | V,B | 3W | R | 標準床 |  | 115
|  |  | 3BF-VR2E26 | QR20 | 1.998 | 7AT(E･LTC) | 1820～1840 | 1000 | 2900～3005 | 構造B1 | 10 | 232 | 8.8 | V,B | 3W | R | 平床 |  | 113
|  |  | 3BF-CS4E26 | QR25 | 2.488 | 7AT(E･LTC) | 1780～1870 | 1150～1250 | 3100～3235 | 構造B1 | 9.4 | 247 | 8.8 | V,B | 3W | R |  |  | 106
|  |  | 3BF-CS4E26 | QR25 | 2.488 | 7AT(E･LTC) | 1880～1890 | 1150 | 3125～3205 | 構造B1 | 9.3 | 250 | 8.5 | V,B | 3W | R | 標準床 |  | 109
|  |  | 3BF-CS4E26 | QR25 | 2.488 | 7AT(E･LTC) | 1900～1940 | 1000 | 3010～3105 | 構造B1 | 9.2 | 252 | 8.5 | V,B | 3W | R | 平床 |  | 108
|  |  | 3BF-CS8E26 | QR25 | 2.488 | 7AT(E･LTC) | 1880～1990 | 1000 | 3045～3160 | 構造B1 | 9 | 258 | 8.5 | V,B | 3W | A | 等価慣性重量2040 |  | 105
|  |  | 3BF-CS8E26 | QR25 | 2.488 | 7AT(E･LTC) | 2000～2040 | 1000 | 3095～3220 | 構造B1 | 8.9 | 261 | 8.5 | V,B | 3W | A | 等価慣性重量2150 |  | 104
＜記入要領＞
１．JC08燃費値欄及びCO2排出量の文字ポイントは10ポイント、それ以外は8ポイントで記入。
２．一つの通称名に複数の型式がある場合は、通称名は大枠に一つ記入。
３．「CO2排出量」については既に計算式が入力されているため、入力は不要。欄を追加する場合はセルの内容をコピーする。
ただし、ディーゼル車及びＬＰＧ車については、係数を修正する必要がある。
４．OEM生産車については、通称名の前に※印及び番号を付記し、表の外にOEM製造事業者名を記載する。
５．「その他」について、以下に留意し記載する。
①燃費の異なる要因と関係のない事項は記入しない。
②製造事業者等独自の固有名詞の使用は極力避け、一般的な用語を使用する。適当な一般用語がない場合は、欄外に固有名詞の用語説明を付す。

## マツダ
[10 empty] | 当該自動車の製造又は輸入の事業を行う者の氏名又は名称 | [6 empty] | マツダ株式会社
ガソリン貨物車（普通・小型） | [19 empty] | 目標年度（平成27年度）
車名 | 通称名 |  |  |  | 原動機 |  | 変速装置の 型式及び 変速段数 | 車両重量 （kg） | 最大積載量 (kg) | 車両総重量 (kg) | 自動車の 構造 | JC08モード | [7 empty] | 燃費基準 達成・向上 達成レベル
[12 empty] | 燃費値 (km/L) | 1km走行 における CO2排出量 （g-CO2/km） | 燃費 基準値 （km/L） | 主要 | その他燃費値の異なる要因 |  |  | （参考）
|  |  | 型式 | 類別区分番号 | 型式 | 総排 気量 (L) | [8 empty] | 燃費 | 主要排 |  |  | 低排出
[15 empty] | 改善 | 出ガス | 駆動 | その他 | ガス認定
[15 empty] | 対策 | 対策 | 形式 |  | レベル
マツダ | ※1 | ファミリアバン | 5BE-NCP160M | 0001～0003 | 1NZ | 1.496 | CVT (E･LTC) | 1090 | 250～400 | 1600～1615 |  | 19.6 | 118.452 | 15.8 | Ｖ,FI,Ｉ,EP,B,C | EGR,3W | F |  | ☆☆☆☆ | 124
|  |  | 3BE-NCP165M | 0001～0003 | 1NZ | 1.496 | CVT (E･LTC) | 1170 | 250～400 | 1680～1695 |  | 15.8 | 146.9405 | 15.8 | Ｖ,FI,EP,B,C | EGR,3W | A |  |  | 100
| ※1 | ボンゴブローニイバン | 3BF-TRH200M | 0001～0004 | 1TR | 1.998 | 6AT (E･LTC) | 1690～1710 | 1050～1250 | 3070～3125 | 構造Ｂ１ | 10.7 | 216.9776 | 9.1 | Ｖ,FI,B | 3W,AI | R |  |  | 117
※1 印の付いている通称名については､トヨタ自動車株式会社が製造事業者である｡