## スズキ
当該自動車の製造又は輸入の事業を行う者の氏名又は名称 スズキ株式会社
ガソリン貨物車（軽自動車） | [18 empty] | 目標年度（平成27年度）
車名 | 通称名 |  |  | 原動機 |  | 変速装置の 型式及び 変速段数 | 車両重量 （kg） | 最大積載量 (kg) | 車両総重量 (kg) | 自動車の 構造 | JC08モード | [7 empty] | 燃費基準 達成・向上 達成レベル
[11 empty] | 燃費値 (km/L) | 1km走行 における CO2排出量 （g-CO2/km） | 燃費 基準値 （km/L） | 主要 | その他燃費値の異なる要因 |  |  | （参考）
|  |  | 型式 | 型式 | 総排 気量 (L) | [8 empty] | 燃費 | 主要排 |  |  | 低排出
[14 empty] | 改善 | 出ガス | 駆動 | その他 | ガス認定
[14 empty] | 対策 | 対策 | 形式 |  | レベル
スズキ |  | アルト | HBD-HA36V | R06A | 0.658 | 5MT | 610 | 100～200 | 920～930 | 構造Ａ | 25.8 | 89.9868 | 23.2 | FI,EP | 3W | F |  | ☆☆☆☆ | 111
|  |  | HBD-HA36V | R06A | 0.658 | 5AT (E) | 620 | 100～200 | 930～940 | 構造Ａ | 26.2 | 88.613 | 20.9 | FI,EP,AM | 3W | F |  | ☆☆☆☆ | 125
|  |  | HBD-HA36V | R06A | 0.658 | 5AT (E) | 670 | 100～200 | 980～990 | 構造Ａ | 24 | 96.7358 | 20.9 | FI,EP,AM | 3W | A |  | ☆☆☆☆ | 114
|  | キャリイ | 3BD-DA16T | R06A | 0.658 | 5AT (E) | 790 | 350 | 1250 | 構造B | 17.8 | 130.4303 | 16 | V,FI,AM | 3W | R |  |  | 111
|  |  | 3BD-DA16T | R06A | 0.658 | 3AT (E) | 730 | 350 | 1190 | 構造B | 15.5 | 149.7845 | 16.4 | V,FI | 3W | R
|  |  | 3BD-DA16T | R06A | 0.658 | 3AT (E) | 790 | 350 | 1250 | 構造B | 15.5 | 149.7845 | 16 | V,FI | 3W | R
|  |  | 3BD-DA16T | R06A | 0.658 | 4AT (E) | 740 | 350 | 1200 | 構造B | 16.3 | 142.4331 | 16.4 | V,FI | 3W | R
|  |  | 3BD-DA16T | R06A | 0.658 | 5AT (E) | 830 | 350 | 1290 | 構造B | 17.8 | 130.4303 | 16 | V,FI,AM | 3W | A |  |  | 111
|  |  | 3BD-DA16T | R06A | 0.658 | 3AT (E) | 770～830 | 350 | 1230～1290 | 構造B | 15.5 | 149.7845 | 16 | V,FI | 3W | A
|  |  | 3BD-DA16T | R06A | 0.658 | 4AT (E) | 780 | 350 | 1240 | 構造B | 16.3 | 142.4331 | 16 | V,FI | 3W | A |  |  | 101
|  | エブリイ | HBD-DA17V | R06A | 0.658 | 5MT | 840～850 | 250～350 | 1300～1320 | 構造B | 19 | 122.1926 | 18 | V,FI,EP | 3W | R |  | ☆☆☆☆ | 105
|  |  | HBD-DA17V | R06A | 0.658 | 5MT | 860～880 | 250～350 | 1320～1350 | 構造B | 18.4 | 126.1772 | 17.2 | V,FI,EP | 3W | R |  | ☆☆☆☆ | 106
|  |  | HBD-DA17V | R06A | 0.658 | 4AT (E) | 860～900 | 250～350 | 1320～1370 | 構造B | 17 | 136.5682 | 15.4 | V,FI,EP | 3W | R |  | ☆☆☆☆ | 110
|  |  | HBD-DA17V | R06A | 0.658 | 5AT (E) | 850 | 250～350 | 1310～1320 | 構造B | 20.2 | 114.9337 | 16 | V,FI,EP,AM | 3W | R |  | ☆☆☆☆ | 126
|  |  | HBD-DA17V | R06A | 0.658 | 5AT (E) | 860～890 | 250～350 | 1320～1360 | 構造B | 19.4 | 119.6732 | 15.4 | V,FI,EP,AM | 3W | R |  | ☆☆☆☆ | 125
|  |  | HBD-DA17V | R06A | 0.658 | 5MT | 880～920 | 250～350 | 1340～1390 | 構造B | 17.4 | 133.4287 | 17.2 | V,FI,EP | 3W | A |  | ☆☆☆☆ | 101
|  |  | HBD-DA17V | R06A | 0.658 | 4AT (E) | 900～940 | 250～350 | 1360～1410 | 構造B | 16.6 | 139.859 | 15.4 | V,FI,EP | 3W | A |  | ☆☆☆☆ | 107
|  |  | HBD-DA17V | R06A | 0.658 | 5AT (E) | 890～930 | 250～350 | 1350～1400 | 構造B | 19 | 122.1926 | 15.4 | V,FI,EP,AM | 3W | A |  | ☆☆☆☆ | 123
|  |  | EBD-DA17V | R06A | 0.658 | 5MT | 880～890 | 250～350 | 1340～1360 | 構造B | 19.6 | 118.452 | 17.2 | V,FI,EP | 3W | R | ﾀｰﾎﾞﾁｬｰｼﾞｬ付 |  | 113
|  |  | EBD-DA17V | R06A | 0.658 | 4AT (E) | 900～910 | 250～350 | 1360～1380 | 構造B | 16.2 | 143.3123 | 15.4 | V,FI,EP | 3W | R | ﾀｰﾎﾞﾁｬｰｼﾞｬ付 |  | 105
|  |  | EBD-DA17V | R06A | 0.658 | 5MT | 920～930 | 250～350 | 1380～1400 | 構造B | 18.8 | 123.4926 | 17.2 | V,FI,EP | 3W | A | ﾀｰﾎﾞﾁｬｰｼﾞｬ付 |  | 109
|  |  | EBD-DA17V | R06A | 0.658 | 4AT (E) | 940～950 | 250～350 | 1400～1420 | 構造B | 15.4 | 150.7571 | 15.4 | V,FI,EP | 3W | A | ﾀｰﾎﾞﾁｬｰｼﾞｬ付 |  | 100
＜記入要領＞
１．JC08燃費値欄及びCO2排出量の文字ポイントは10ポイント、それ以外は8ポイントで記入。
２．一つの通称名に複数の型式がある場合は、通称名は大枠に一つ記入。
３．「CO2排出量」については既に計算式が入力されているため、入力は不要。欄を追加する場合はセルの内容をコピーする。
ただし、ディーゼル車及びＬＰＧ車については、係数を修正する必要がある。
４．OEM生産車については、通称名の前に※印及び番号を付記し、表の外にOEM製造事業者名を記載する。
５．「その他」について、以下に留意し記載する。
①燃費の異なる要因と関係のない事項は記入しない。
②製造事業者等独自の固有名詞の使用は極力避け、一般的な用語を使用する。適当な一般用語がない場合は、欄外に固有名詞の用語説明を付す。

## スバル
[9 empty] | 当該自動車の製造又は輸入の事業を行う者の氏名又は名称 | [5 empty] | 株式会社SUBARU
ガソリン貨物車（軽自動車）又はガソリン貨物車（普通・小型） | [18 empty] | 目標年度（平成27年度）
車名 | 通称名 |  |  | 原動機 |  | 変速装置の 型式及び 変速段数 | 車両重量 （kg） | 最大積載量 (kg) | 車両総重量 (kg) | 自動車の 構造 | JC08モード | [7 empty] | 燃費基準 達成・向上 達成レベル
[11 empty] | 燃費値 (km/L) | 1km走行 における CO2排出量 （g-CO2/km） | 燃費 基準値 （km/L） | 主要 | その他燃費値の異なる要因 |  |  | （参考）
|  |  | 型式 | 型式 | 総排 気量 (L) | [8 empty] | 燃費 | 主要排 |  |  | 低排出
[14 empty] | 改善 | 出ガス | 駆動 | その他 | ガス認定
[14 empty] | 対策 | 対策 | 形式 |  | レベル
スバル | ※ | サンバー | 3BD-S321B | KF | 0.658 | 5MT | 950 | 100～200 | 1260～1270 | 構造Ｂ | 18.8 | 123.4926 | 17.2 | V,I,FI,B,EP | 3W | R |  |  | 109
|  |  | 3BD-S321B | KF | 0.658 | 5MT | 910～940 | 250～350 | 1370～1410 | 構造Ｂ | 17.8 | 130.4303 | 17.2 | V,I,FI,B,EP | 3W | R |  |  | 103
|  |  | 3BD-S321B | KF | 0.658 | 4AT(E) | 920～950 | 250～350 | 1380～1420 | 構造Ｂ | 17.8 | 130.4303 | 15.4 | V,I,FI,B,EP | 3W | R |  |  | 115
|  |  | 3BD-S321B | KF | 0.658 | 4AT(E) | 960 | 100～200 | 1270～1280 | 構造Ｂ | 17.2 | 134.9802 | 15.4 | V,I,FI,B,EP | 3W | R |  |  | 111
|  |  | 3BD-S331B | KF | 0.658 | 5MT | 950～970 | 250～350 | 1410～1440 | 構造Ｂ | 17.8 | 130.4303 | 17.2 | V,I,FI,B,EP | 3W | A |  |  | 103
|  |  | 3BD-S331B | KF | 0.658 | 5MT | 990 | 100～200 | 1300～1310 | 構造Ｂ | 17.8 | 130.4303 | 16.4 | V,I,FI,B,EP | 3W | A |  |  | 108
|  |  | 3BD-S331B | KF | 0.658 | 4AT(E) | 970 | 250～350 | 1430～1440 | 構造Ｂ | 17.4 | 133.4287 | 15.4 | V,I,FI,B,EP | 3W | A |  |  | 112
|  |  | 3BD-S331B | KF | 0.658 | 4AT(E) | 1000 | 250～350 | 1460～1470 | 構造Ｂ | 16.6 | 139.859 | 14.7 | V,I,FI,B,EP | 3W | A |  |  | 112
|  |  | 3BD-S331B | KF | 0.658 | 4AT(E) | 1010 | 100～200 | 1320～1330 | 構造Ｂ | 16 | 145.1037 | 14.7 | V,I,FI,B,EP | 3W | A |  |  | 108
|  |  | 5BD-S321B | KF | 0.658 | 4AT(E) | 920 | 250～350 | 1380～1390 | 構造Ｂ | 17.8 | 130.4303 | 15.4 | V,I,FI,B,EP | 3W | R |  | ☆☆☆☆ | 115
|  |  | 5BD-S331B | KF | 0.658 | 4AT(E) | 970 | 250～350 | 1430～1440 | 構造Ｂ | 17.4 | 133.4287 | 15.4 | V,I,FI,B,EP | 3W | A |  | ☆☆☆☆ | 112
| ※ | サンバーオープンデッキ | 3BD-S321Q | KF | 0.658 | 4AT(E) | 910 | 250 | 1380 | 構造Ｂ | 17.8 | 130.4303 | 15.4 | V,I,FI,B,EP | 3W | R |  |  | 115
|  |  | 3BD-S331Q | KF | 0.658 | 4AT(E) | 960 | 250 | 1430 | 構造Ｂ | 17.4 | 133.4287 | 15.4 | V,I,FI,B,EP | 3W | A |  |  | 112
(注)※印の付いている通称名については、ダイハツ工業株式会社が製造事業者です。

## ダイハツ
[9 empty] | 当該自動車の製造又は輸入の事業を行う者の氏名又は名称 | [6 empty] | ダイハツ工業株式会社
ガソリン貨物車（軽自動車） | [18 empty] | 目標年度（平成27年度）
車名 | 通称名 |  |  | 原動機 |  | 変速装置の 型式及び 変速段数 | 車両重量 （kg） | 最大積載量 (kg) | 車両総重量 (kg) | 自動車の 構造 | JC08モード | [7 empty] | 燃費基準 達成・向上 達成レベル
[11 empty] | 燃費値 (km/L) | 1km走行 における CO2排出量 （g-CO2/km） | 燃費 基準値 （km/L） | 主要 | その他燃費値の異なる要因 |  |  | （参考）
|  |  | 型式 | 型式 | 総排 気量 (L) | [8 empty] | 燃費 | 主要排 |  |  | 低排出
[14 empty] | 改善 | 出ガス | 駆動 | その他 | ガス認定
[14 empty] | 対策 | 対策 | 形式 |  | レベル
ダイハツ |  | ﾊｲｾﾞｯﾄ | 3BD-S321V | KF | 0.658 | 5MT | 950 | 100～200 | 1260～1270 | 構造Ｂ | 18.8 | 123.4926 | 17.2 | I,FI,EP,B | 3W | R |  |  | 109 | 0001~0024
|  |  | 3BD-S321V | KF | 0.658 | 5MT | 900～940 | 250～350 | 1360～1410 | 構造Ｂ | 17.8 | 130.4303 | 17.2 | I,V,FI,EP,B | 3W | R |  |  | 103 | 0025~0030
|  |  | 3BD-S321V | KF | 0.658 | 4AT(E) | 910～950 | 250～350 | 1370～1420 | 構造Ｂ | 17.8 | 130.4303 | 15.4 | I,V,FI,EP,B | 3W | R |  |  | 115 | 0037~0060
|  |  | 3BD-S321V | KF | 0.658 | 4AT(E) | 960 | 100～200 | 1270～1280 | 構造Ｂ | 17.2 | 134.9802 | 15.4 | I,FI,EP,B | 3W | R |  |  | 111 | 0031~0036
|  |  | 3BD-S331V | KF | 0.658 | 5MT | 940～970 | 250～350 | 1400～1440 | 構造Ｂ | 17.8 | 130.4303 | 17.2 | I,V,FI,EP,B | 3W | A |  |  | 103 | 0001~0024
|  |  | 3BD-S331V | KF | 0.658 | 5MT | 990 | 100～200 | 1300～1310 | 構造Ｂ | 17.8 | 130.4303 | 16.4 | I,FI,EP,B | 3W | A |  |  | 108 | 0025~0030
|  |  | 3BD-S331V | KF | 0.658 | 4AT(E) | 960～970 | 250～350 | 1420～1440 | 構造Ｂ | 17.4 | 133.4287 | 15.4 | I,V,FI,EP,B | 3W | A |  |  | 112 | 0037~0054
|  |  | 3BD-S331V | KF | 0.658 | 4AT(E) | 1000 | 250～350 | 1460～1470 | 構造Ｂ | 16.6 | 139.859 | 14.7 | I,V,FI,EP,B | 3W | A |  |  | 112 | 0055~0060
|  |  | 3BD-S331V | KF | 0.658 | 4AT(E) | 1010 | 100～200 | 1320～1330 | 構造Ｂ | 16 | 145.1037 | 14.7 | I,FI,EP,B | 3W | A |  |  | 108 | 0031~0036
|  |  | 5BD-S321V | KF | 0.658 | 4AT(E) | 910～930 | 250～350 | 1370～1400 | 構造Ｂ | 17.8 | 130.4303 | 15.4 | I,V,FI,EP,B | 3W | R |  | ☆☆☆☆ | 115 | 0001~0018
|  |  | 5BD-S331V | KF | 0.658 | 4AT(E) | 960～970 | 250～350 | 1420～1440 | 構造Ｂ | 17.4 | 133.4287 | 15.4 | I,V,FI,EP,B | 3W | A |  | ☆☆☆☆ | 112 | 0001~0015
|  | ﾊｲｾﾞｯﾄﾃﾞｯｷﾊﾞﾝ | 3BD-S321W | KF | 0.658 | 5MT | 900 | 250 | 1370 | 構造Ｂ | 17.8 | 130.4303 | 17.2 | I,V,FI,EP,B | 3W | R |  |  | 103 | 0001～0003
|  |  | 3BD-S321W | KF | 0.658 | 4AT(E) | 910 | 250 | 1380 | 構造Ｂ | 17.8 | 130.4303 | 15.4 | I,V,FI,EP,B | 3W | R |  |  | 115 | 0004～0006
|  |  | 3BD-S331W | KF | 0.658 | 5MT | 940 | 250 | 1410 | 構造Ｂ | 17.8 | 130.4303 | 17.2 | I,V,FI,EP,B | 3W | A |  |  | 103 | 0001～0003
|  |  | 3BD-S331W | KF | 0.658 | 4AT(E) | 960 | 250 | 1430 | 構造Ｂ | 17.4 | 133.4287 | 15.4 | I,V,FI,EP,B | 3W | A |  |  | 112 | 0004～0006
|  | ﾊｲｾﾞｯﾄ ｷｬﾃﾞｨｰ | HBD-LA700V | KF | 0.658 | CVT (E･LTC) | 970 | 150 | 1230 | 構造A | 25 | 92.8664 | 18.9 | I,V,EP,B,C | 3W,EGR | F |  | ☆☆☆☆ | 132 | 0001,0002
|  |  | HBD-LA700V | KF | 0.658 | CVT (E･LTC) | 980 | 150 | 1240 | 構造A | 22.4 | 103.6455 | 18.9 | I,V,EP,B,C | 3W | F |  | ☆☆☆☆ | 118 | 0003,0004
|  |  | HBD-LA710V | KF | 0.658 | CVT (E･LTC) | 1010 | 150 | 1270 | 構造A | 23 | 100.9417 | 18.9 | I,V,EP,B,C | 3W,EGR | A |  | ☆☆☆☆ | 121 | 0001,0002
|  |  | HBD-LA710V | KF | 0.658 | CVT (E･LTC) | 1020 | 150 | 1280 | 構造A | 21.8 | 106.4982 | 18.9 | I,V,EP,B,C | 3W | A |  | ☆☆☆☆ | 115 | 0003,0004
＜記入要領＞
１．JC08燃費値欄及びCO2排出量の文字ポイントは10ポイント、それ以外は8ポイントで記入。
２．一つの通称名に複数の型式がある場合は、通称名は大枠に一つ記入。
３．「CO2排出量」については既に計算式が入力されているため、入力は不要。欄を追加する場合はセルの内容をコピーする。
ただし、ディーゼル車及びＬＰＧ車については、係数を修正する必要がある。
４．OEM生産車については、通称名の前に※印及び番号を付記し、表の外にOEM製造事業者名を記載する。
５．「その他」について、以下に留意し記載する。
①燃費の異なる要因と関係のない事項は記入しない。
②製造事業者等独自の固有名詞の使用は極力避け、一般的な用語を使用する。適当な一般用語がない場合は、欄外に固有名詞の用語説明を付す。

## トヨタ
当該自動車の製造又は輸入の事業を行う者の氏名又は名称 トヨタ自動車株式会社
ガソリン貨物車（軽自動車） | [18 empty] | 目標年度（平成２７年度）
[11 empty] | ＪＣ０８モード | [7 empty] | 燃費基準 達成・向上 達成レベル
|  |  |  | 原動機 | [7 empty] | １ｋｍ走行 |  | 主要 | その他燃費値の異なる要因 |  |  | （参考）
[5 empty] | 総排 | 変速装置の | 車両重量 | 最大積載量 | 車両総重量 | 自動車の | 燃費値 | における | 燃費 | 燃費 | 主要排 |  |  | 低排出
車名 | 通称名 | 型式 | 類別区分番号 | 型式 | 気量 | 型式及び | (kg) | (kg) | (kg) | 構造 | (km/L） | ＣＯ2排出量 | 基準値 | 改善 | 出ガス | 駆動 | その他 | ガス認定 |  | ☆☆☆
[5 empty] | (Ｌ） | 変速段数 | [5 empty] | (ｇ -ＣＯ2/km） | (km/L） | 対策 | 対策 | 形式 |  | レベル |  | ☆☆☆☆
トヨタ | ﾋﾟｸｼｽ ﾊﾞﾝ * | 3BD-S321M | 0025~0030 | KF | 0.658 | 5MT | 950 | 100～200 | 1260～1270 | 構造Ｂ | 18.8 | 123.4926 | 17.2 | V,I,FI,B,EP | 3W | R |  |  | 109
|  | 3BD-S321M | 0004~0006,0013~0024 | KF | 0.658 | 5MT | 910～940 | 250～350 | 1370～1410 | 構造Ｂ | 17.8 | 130.4303 | 17.2 | V,I,FI,B,EP | 3W | R |  |  | 103
|  | 3BD-S321M | 0040~0042,0049~0060 | KF | 0.658 | 4AT(E) | 920～950 | 250～350 | 1380～1420 | 構造Ｂ | 17.8 | 130.4303 | 15.4 | V,I,FI,B,EP | 3W | R |  |  | 115
|  | 3BD-S321M | 0031~0036 | KF | 0.658 | 4AT(E) | 960 | 100～200 | 1270～1280 | 構造Ｂ | 17.2 | 134.9802 | 15.4 | V,I,FI,B,EP | 3W | R |  |  | 111
|  | 3BD-S331M | 0004~0006,0013~0024 | KF | 0.658 | 5MT | 950～970 | 250～350 | 1410～1440 | 構造Ｂ | 17.8 | 130.4303 | 17.2 | V,I,FI,B,EP | 3W | A |  |  | 103
|  | 3BD-S331M | 0025~0030 | KF | 0.658 | 5MT | 990 | 100～200 | 1300～1310 | 構造Ｂ | 17.8 | 130.4303 | 16.4 | V,I,FI,B,EP | 3W | A |  |  | 108
|  | 3BD-S331M | 0040~0042,0049~0054 | KF | 0.658 | 4AT(E) | 970 | 250～350 | 1430～1440 | 構造Ｂ | 17.4 | 133.4287 | 15.4 | V,I,FI,B,EP | 3W | A |  |  | 112
|  | 3BD-S331M | 0055~0060 | KF | 0.658 | 4AT(E) | 1000 | 250～350 | 1460～1470 | 構造Ｂ | 16.6 | 139.859 | 14.7 | V,I,FI,B,EP | 3W | A |  |  | 112
|  | 3BD-S331M | 0031~0036 | KF | 0.658 | 4AT(E) | 1010 | 100～200 | 1320～1330 | 構造Ｂ | 16 | 145.1037 | 14.7 | V,I,FI,B,EP | 3W | A |  |  | 108
|  | 5BD-S321M | 0001~0018 | KF | 0.658 | 4AT(E) | 920～930 | 250～350 | 1380～1400 | 構造Ｂ | 17.8 | 130.4303 | 15.4 | V,I,FI,B,EP | 3W | R |  | ☆☆☆☆ | 115
|  | 5BD-S331M | 0001~0015 | KF | 0.658 | 4AT(E) | 970 | 250～350 | 1430～1440 | 構造Ｂ | 17.4 | 133.4287 | 15.4 | V,I,FI,B,EP | 3W | A |  | ☆☆☆☆ | 112
(注)＊印の付いている通称名については、ダイハツ工業株式会社が製造事業者です。

## ニッサン
[9 empty] | 当該自動車の製造又は輸入の事業を行う者の氏名又は名称 | [6 empty] | 日産自動車株式会社
ガソリン貨物車（軽自動車） | [18 empty] | 目標年度（平成27年度）
車名 | 通称名 |  |  | 原動機 |  | 変速装置の 型式及び 変速段数 | 車両重量 （kg） | 最大積載量 (kg) | 車両総重量 (kg) | 自動車の 構造 | JC08モード | [7 empty] | 燃費基準 達成・向上 達成レベル
[11 empty] | 燃費値 (km/L) | 1km走行 における CO2排出量 （g-CO2/km） | 燃費 基準値 （km/L） | 主要 | その他燃費値の異なる要因 |  |  | （参考）
|  |  | 型式 | 型式 | 総排 気量 (L) | [8 empty] | 燃費 | 主要排 |  |  | 低排出
[14 empty] | 改善 | 出ガス | 駆動 | その他 | ガス認定
[14 empty] | 対策 | 対策 | 形式 |  | レベル
ニッサン | ※1 | NT100 ｸﾘｯﾊﾟｰ | 3BD-DR16T | R06A | 0.658 | 5AT (E) | 790 | 350 | 1250 | 構造B | 17.8 | 130.4303 | 16 | V,FI,AM | 3W | R |  |  | 111
|  |  | 3BD-DR16T | R06A | 0.658 | 3AT (E) | 730 | 350 | 1190 | 構造B | 15.5 | 149.7845 | 16.4 | V,FI | 3W | R
|  |  | 3BD-DR16T | R06A | 0.658 | 3AT (E) | 790 | 350 | 1250 | 構造B | 15.5 | 149.7845 | 16 | V,FI | 3W | R
|  |  | 3BD-DR16T | R06A | 0.658 | 4AT (E) | 740 | 350 | 1200 | 構造B | 16.3 | 142.4331 | 16.4 | V,FI | 3W | R
|  |  | 3BD-DR16T | R06A | 0.658 | 5AT (E) | 830 | 350 | 1290 | 構造B | 17.8 | 130.4303 | 16 | V,FI,AM | 3W | A |  |  | 111
|  |  | 3BD-DR16T | R06A | 0.658 | 3AT (E) | 770～830 | 350 | 1230～1290 | 構造B | 15.5 | 149.7845 | 16 | V,FI | 3W | A
|  |  | 3BD-DR16T | R06A | 0.658 | 4AT (E) | 780 | 350 | 1240 | 構造B | 16.3 | 142.4331 | 16 | V,FI | 3W | A |  |  | 101
| ※1 | NV100 ｸﾘｯﾊﾟｰ | 5BD-DR17V | R06A | 0.658 | 5AT (E) | 880～900 | 350 | 1340～1370 | 構造B | 18.1 | 128.2685 | 15.4 | V,FI,EP,AM | 3W | R |  | ☆☆☆☆ | 117
|  |  | 5BD-DR17V | R06A | 0.658 | 4AT (E) | 890～910 | 350 | 1350～1380 | 構造B | 16 | 145.1037 | 15.4 | V,FI,EP | 3W | R |  | ☆☆☆☆ | 103
|  |  | 5BD-DR17V | R06A | 0.658 | 5AT (E) | 920～940 | 350 | 1380～1410 | 構造B | 18.1 | 128.2685 | 15.4 | V,FI,EP,AM | 3W | A |  | ☆☆☆☆ | 117
|  |  | 5BD-DR17V | R06A | 0.658 | 4AT (E) | 930～950 | 350 | 1390～1420 | 構造B | 16 | 145.1037 | 15.4 | V,FI,EP | 3W | A |  | ☆☆☆☆ | 103
|  |  | 3BD-DR17V | R06A | 0.658 | 5MT | 870～890 | 350 | 1330～1360 | 構造B | 18.7 | 124.1529 | 17.2 | V,FI,EP | 3W | R |  |  | 108
|  |  | 3BD-DR17V | R06A | 0.658 | 5MT | 910～930 | 350 | 1370～1400 | 構造B | 17.6 | 131.9125 | 17.2 | V,FI,EP | 3W | A |  |  | 102
|  |  | 3BD-DR17V | R06A | 0.658 | 4AT (E) | 920 | 350 | 1380～1390 | 構造B | 14.8 | 156.8689 | 15.4 | V,FI,EP | 3W | R | ﾀｰﾎﾞﾁｬｰｼﾞｬ付
|  |  | 3BD-DR17V | R06A | 0.658 | 4AT (E) | 960 | 350 | 1420～1430 | 構造B | 14.8 | 156.8689 | 15.4 | V,FI,EP | 3W | A | ﾀｰﾎﾞﾁｬｰｼﾞｬ付
※1印の付いている通称名については、スズキ株式会社が製造事業者である。
＜記入要領＞
１．JC08燃費値欄及びCO2排出量の文字ポイントは10ポイント、それ以外は8ポイントで記入。
２．一つの通称名に複数の型式がある場合は、通称名は大枠に一つ記入。
３．「CO2排出量」については既に計算式が入力されているため、入力は不要。欄を追加する場合はセルの内容をコピーする。
ただし、ディーゼル車及びＬＰＧ車については、係数を修正する必要がある。
４．OEM生産車については、通称名の前に※印及び番号を付記し、表の外にOEM製造事業者名を記載する。
５．「その他」について、以下に留意し記載する。
①燃費の異なる要因と関係のない事項は記入しない。
②製造事業者等独自の固有名詞の使用は極力避け、一般的な用語を使用する。適当な一般用語がない場合は、欄外に固有名詞の用語説明を付す。

## ホンダ
[9 empty] | 当該自動車の製造又は輸入の事業を行う者の氏名又は名称 | [6 empty] | 本田技研工業株式会社
ガソリン貨物車（軽自動車） | [18 empty] | 目標年度（平成27年度）
車名 | 通称名 |  |  | 原動機 |  | 変速装置の 型式及び 変速段数 | 車両重量 （kg） | 最大積載量 (kg) | 車両総重量 (kg) | 自動車の 構造 | JC08モード | [7 empty] | 燃費基準 達成・向上 達成レベル
[11 empty] | 燃費値 (km/L) | 1km走行 における CO2排出量 （g-CO2/km） | 燃費 基準値 （km/L） | 主要 | その他燃費値の異なる要因 |  |  | （参考）
|  |  | 型式 | 型式 | 総排 気量 (L) | [8 empty] | 燃費 | 主要排 |  |  | 低排出
[14 empty] | 改善 | 出ガス | 駆動 | その他 | ガス認定
[14 empty] | 対策 | 対策 | 形式 |  | レベル
ホンダ |  | Ｎ－ＶＡＮ | 5BD-JJ1 | S07B | 0.658 | CVT （E･LTC） | 940～960 | 350 | 1400～1420 | 構造A | 23.8 | 97.5487 | 18.9 | I,V,FI,EP,B,C | 3W,EGR | F |  | ☆☆☆☆ | 125
|  |  | 5BD-JJ1 | S07B | 0.658 | CVT （E･LTC） | 970 | 350 | 1430 | 構造A | 23.6 | 98.3754 | 18.9 | I,V,FI,EP,B,C | 3W | F |  | ☆☆☆☆ | 124
|  |  | 5BD-JJ1 | S07B | 0.658 | 6MT | 930～940 | 350 | 1390～1400 | 構造A | 18.6 | 124.8204 | 20.3 | I,V,FI,EP,B | 3W,EGR | F |  | ☆☆☆☆
|  |  | 5BD-JJ2 | S07B | 0.658 | CVT （E･LTC） | 1000～1010 | 300 350 | 1420～1460 | 構造A | 21.2 | 109.5123 | 18.9 | I,V,FI,EP,B,C | 3W,EGR | A |  | ☆☆☆☆ | 112
|  |  | 5BD-JJ2 | S07B | 0.658 | CVT （E･LTC） | 1020 | 300 | 1430 | 構造A | 21.2 | 109.5123 | 18.9 | I,V,FI,EP,B,C | 3W | A |  | ☆☆☆☆ | 112
|  |  | 5BD-JJ2 | S07B | 0.658 | 6MT | 980～1000 | 300 350 | 1410～1450 | 構造A | 17.6 | 131.9125 | 20.3 | I,V,FI,EP,B | 3W,EGR | A |  | ☆☆☆☆

## マツダ
[9 empty] | 当該自動車の製造又は輸入の事業を行う者の氏名又は名称 | [6 empty] | マツダ株式会社
ガソリン貨物車（軽自動車） | [18 empty] | 目標年度（平成27年度）
車名 | 通称名 |  |  | 原動機 |  | 変速装置の 型式及び 変速段数 | 車両重量 （kg） | 最大積載量 (kg) | 車両総重量 (kg) | 自動車の 構造 | JC08モード | [7 empty] | 燃費基準 達成・向上 達成レベル
[11 empty] | 燃費値 (km/L) | 1km走行 における CO2排出量 （g-CO2/km） | 燃費 基準値 （km/L） | 主要 | その他燃費値の異なる要因 |  |  | （参考）
|  |  | 型式 | 型式 | 総排 気量 (L) | [8 empty] | 燃費 | 主要排 |  |  | 低排出
[14 empty] | 改善 | 出ガス | 駆動 | その他 | ガス認定
[14 empty] | 対策 | 対策 | 形式 |  | レベル
マツダ | ※1 | スクラム | 3BD-DG16T | R06A | 0.658 | 3AT (E) | 730 | 350 | 1190 | 構造B | 15.5 | 149.7845 | 16.4 | V,FI | 3W | R
|  |  | 3BD-DG16T | R06A | 0.658 | 3AT (E) | 770 | 350 | 1230 | 構造B | 15.5 | 149.7845 | 16 | V,FI | 3W | A
|  |  | 5BD-DG17V | R06A | 0.658 | 5AT (E) | 880 | 350 | 1340 | 構造B | 18.1 | 128.2685 | 15.4 | V,FI,EP,AM | 3W | R |  | ☆☆☆☆ | 117
|  |  | 5BD-DG17V | R06A | 0.658 | 4AT (E) | 890～910 | 350 | 1350～1380 | 構造B | 16 | 145.1037 | 15.4 | V,FI,EP | 3W | R |  | ☆☆☆☆ | 103
|  |  | 5BD-DG17V | R06A | 0.658 | 5AT (E) | 920 | 350 | 1380 | 構造B | 18.1 | 128.2685 | 15.4 | V,FI,EP,AM | 3W | A |  | ☆☆☆☆ | 117
|  |  | 5BD-DG17V | R06A | 0.658 | 4AT (E) | 930～950 | 350 | 1390～1420 | 構造B | 16 | 145.1037 | 15.4 | V,FI,EP | 3W | A |  | ☆☆☆☆ | 103
|  |  | 3BD-DG17V | R06A | 0.658 | 5MT | 870 | 350 | 1330 | 構造B | 18.7 | 124.1529 | 17.2 | V,FI,EP | 3W | R |  |  | 108
|  |  | 3BD-DG17V | R06A | 0.658 | 5MT | 910 | 350 | 1370 | 構造B | 17.6 | 131.9125 | 17.2 | V,FI,EP | 3W | A |  |  | 102
| （注） | ※1印の付いている通称名については、スズキ株式会社が製造事業者である。

## 三菱
当該自動車の製造又は輸入の事業を行う者の氏名又は名称 三菱自動車工業株式会社
ガソリン貨物車（軽自動車） | [18 empty] | 目標年度（平成27年度）
車名 | 通称名 |  |  | 原動機 |  | 変速装置の 型式及び 変速段数 | 車両重量 （kg） | 最大積載量 (kg) | 車両総重量 (kg) | 自動車の 構造 | JC08モード | [7 empty] | 燃費基準 達成・向上 達成レベル
[11 empty] | 燃費値 (km/L) | 1km走行 における CO2排出量 （g-CO2/km） | 燃費 基準値 （km/L） | 主要 | その他燃費値の異なる要因 |  |  | （参考）
|  |  | 型式 | 型式 | 総排 気量 (L) | [8 empty] | 燃費 | 主要排 |  |  | 低排出
[14 empty] | 改善 | 出ガス | 駆動 | その他 | ガス認定
[14 empty] | 対策 | 対策 | 形式 |  | レベル
三菱 | ※1 | ミニキャブ | 3BD-DS16T | R06A | 0.658 | 5AT (E) | 790 | 350 | 1250 | 構造B | 17.8 | 130.4303 | 16 | V,FI,AM | 3W | R |  |  | 111
|  |  | 3BD-DS16T | R06A | 0.658 | 3AT (E) | 730 | 350 | 1190 | 構造B | 15.5 | 149.7845 | 16.4 | V,FI | 3W | R
|  |  | 3BD-DS16T | R06A | 0.658 | 3AT (E) | 790 | 350 | 1250 | 構造B | 15.5 | 149.7845 | 16 | V,FI | 3W | R
|  |  | 3BD-DS16T | R06A | 0.658 | 4AT (E) | 740 | 350 | 1200 | 構造B | 16.3 | 142.4331 | 16.4 | V,FI | 3W | R
|  |  | 3BD-DS16T | R06A | 0.658 | 5AT (E) | 830 | 350 | 1290 | 構造B | 17.8 | 130.4303 | 16 | V,FI,AM | 3W | A |  |  | 111
|  |  | 3BD-DS16T | R06A | 0.658 | 3AT (E) | 770～830 | 350 | 1230～1290 | 構造B | 15.5 | 149.7845 | 16 | V,FI | 3W | A
|  |  | 3BD-DS16T | R06A | 0.658 | 4AT (E) | 780 | 350 | 1240 | 構造B | 16.3 | 142.4331 | 16 | V,FI | 3W | A |  |  | 101
|  |  | 5BD-DS17V | R06A | 0.658 | 5AT (E) | 880～900 | 350 | 1340～1370 | 構造B | 18.1 | 128.2685 | 15.4 | V,FI,EP,AM | 3W | R |  | ☆☆☆☆ | 117
|  |  | 5BD-DS17V | R06A | 0.658 | 4AT (E) | 890～910 | 350 | 1350～1380 | 構造B | 16 | 145.1037 | 15.4 | V,FI,EP | 3W | R |  | ☆☆☆☆ | 103
|  |  | 5BD-DS17V | R06A | 0.658 | 5AT (E) | 920～940 | 350 | 1380～1410 | 構造B | 18.1 | 128.2685 | 15.4 | V,FI,EP,AM | 3W | A |  | ☆☆☆☆ | 117
|  |  | 5BD-DS17V | R06A | 0.658 | 4AT (E) | 930～950 | 350 | 1390～1420 | 構造B | 16 | 145.1037 | 15.4 | V,FI,EP | 3W | A |  | ☆☆☆☆ | 103
|  |  | 3BD-DS17V | R06A | 0.658 | 5MT | 870～890 | 350 | 1330～1360 | 構造B | 18.7 | 124.1529 | 17.2 | V,FI,EP | 3W | R |  |  | 108
|  |  | 3BD-DS17V | R06A | 0.658 | 5MT | 910～930 | 350 | 1370～1400 | 構造B | 17.6 | 131.9125 | 17.2 | V,FI,EP | 3W | A |  |  | 102
|  |  | 3BD-DS17V | R06A | 0.658 | 4AT (E) | 920 | 350 | 1380～1390 | 構造B | 14.8 | 156.8689 | 15.4 | V,FI,EP | 3W | R | ﾀｰﾎﾞﾁｬｰｼﾞｬ付
|  |  | 3BD-DS17V | R06A | 0.658 | 4AT (E) | 960 | 350 | 1420～1430 | 構造B | 14.8 | 156.8689 | 15.4 | V,FI,EP | 3W | A | ﾀｰﾎﾞﾁｬｰｼﾞｬ付
※1印の付いている通称名については、スズキ株式会社が製造事業者である。
＜記入要領＞
１．JC08燃費値欄及びCO2排出量の文字ポイントは10ポイント、それ以外は8ポイントで記入。
２．一つの通称名に複数の型式がある場合は、通称名は大枠に一つ記入。
３．「CO2排出量」については既に計算式が入力されているため、入力は不要。欄を追加する場合はセルの内容をコピーする。
ただし、ディーゼル車及びＬＰＧ車については、係数を修正する必要がある。
４．OEM生産車については、通称名の前に※印及び番号を付記し、表の外にOEM製造事業者名を記載する。
５．「その他」について、以下に留意し記載する。
①燃費の異なる要因と関係のない事項は記入しない。
②製造事業者等独自の固有名詞の使用は極力避け、一般的な用語を使用する。適当な一般用語がない場合は、欄外に固有名詞の用語説明を付す。