## スズキ
当該自動車の製造又は輸入の事業を行う者の氏名又は名称 スズキ株式会社
ガソリン貨物車（軽自動車） | [18 empty] | 目標年度（平成27年度）
車名 | 通称名 |  |  | 原動機 |  | 変速装置の 型式及び 変速段数 | 車両重量 （kg） | 最大積載量 (kg) | 車両総重量 (kg) | 自動車の 構造 | WLTCモード | [7 empty] | 燃費基準 達成・向上 達成レベル
[11 empty] | 燃費値 (km/L) | 1km走行 における CO2排出量 （g-CO2/km） | 燃費 基準値 （km/L） | 主要 | その他燃費値の異なる要因 |  |  | （参考）
|  |  | 型式 | 型式 | 総排 気量 (L) | [8 empty] | 燃費 | 主要排 |  |  | 低排出
[14 empty] | 改善 | 出ガス | 駆動 | その他 | ガス認定
[14 empty] | 対策 | 対策 | 形式 |  | レベル
スズキ |  | スペーシア | 5BD-MK33V | R06A | 0.658 | CVT | 860～870 | 200 | 1170～1180 | 構造A | 21.2 | 109.5123 | 18.9 | I,V,FI,EP,C | 3W+EGR | F |  | ☆☆☆☆ | 112
|  |  | 5BD-MK33V | R06A | 0.658 | CVT | 910～920 | 200 | 1220～1230 | 構造A | 19.9 | 116.6663 | 18.9 | I,V,FI,EP,C | 3W+EGR | A |  | ☆☆☆☆ | 105
|  | キャリイ | 3BD-DA16T | R06A | 0.658 | 5MT | 720～730 | 350 | 1180～1190 | 構造B | 18.2 | 127.5637 | 18.2 | V,FI | 3W | R |  |  | 100
|  |  | 3BD-DA16T | R06A | 0.658 | 5MT | 790 | 350 | 1250 | 構造B | 17.7 | 131.1672 | 18 | V,FI | 3W | R
|  |  | 3BD-DA16T | R06A | 0.658 | 4AT (E) | 750 | 350 | 1210 | 構造B | 15.5 | 149.7845 | 16 | V,FI | 3W | R
|  |  | 3BD-DA16T | R06A | 0.658 | 5MT | 760～770 | 350 | 1220～1230 | 構造B | 18.2 | 127.5637 | 18 | V,FI | 3W | A |  |  | 101
|  |  | 3BD-DA16T | R06A | 0.658 | 5MT | 830 | 350 | 1290 | 構造B | 17.7 | 131.1672 | 18 | V,FI | 3W | A
|  |  | 3BD-DA16T | R06A | 0.658 | 5MT×2 | 770～780 | 350 | 1230～1240 | 構造B | 18.2 | 127.5637 | 18 | V,FI | 3W | A |  |  | 101
|  |  | 3BD-DA16T | R06A | 0.658 | 5MT×2 | 840 | 350 | 1300 | 構造B | 17.7 | 131.1672 | 18 | V,FI | 3W | A
|  |  | 3BD-DA16T | R06A | 0.658 | 4AT (E) | 790 | 350 | 1250 | 構造B | 15.5 | 149.7845 | 16 | V,FI | 3W | A
|  |  | 3BD-DA16T | R06A | 0.658 | 4AT (E) | 750 | 350 | 1210 | 構造B | 15.7 | 147.8764 | 16 | I,V,FI | 3W | R
|  |  | 3BD-DA16T | R06A | 0.658 | 4AT (E) | 810 | 350 | 1270 | 構造B | 15.4 | 150.7571 | 16 | I,V,FI | 3W | R
|  |  | 3BD-DA16T | R06A | 0.658 | 4AT (E) | 790 | 350 | 1250 | 構造B | 15.7 | 147.8764 | 16 | I,V,FI | 3W | A
|  |  | 3BD-DA16T | R06A | 0.658 | 4AT (E) | 850 | 350 | 1310 | 構造B | 15.4 | 150.7571 | 16 | I,V,FI | 3W | A
|  | エブリイ | 5BD-DA17V | R06A | 0.658 | 5AT (E) | 880～900 | 350 | 1340～1370 | 構造B | 16.4 | 141.5646 | 15.4 | V,FI,EP,AM | 3W | R |  | ☆☆☆☆ | 106
|  |  | 5BD-DA17V | R06A | 0.658 | 4AT (E) | 890～910 | 350 | 1350～1380 | 構造B | 14.6 | 159.0178 | 15.4 | I,V,FI,EP | 3W | R |  | ☆☆☆☆
|  |  | 5BD-DA17V | R06A | 0.658 | 5AT (E) | 920～940 | 350 | 1380～1410 | 構造B | 16.4 | 141.5646 | 15.4 | V,FI,EP,AM | 3W | A |  | ☆☆☆☆ | 106
|  |  | 5BD-DA17V | R06A | 0.658 | 4AT (E) | 930～950 | 350 | 1390～1420 | 構造B | 14.6 | 159.0178 | 15.4 | I,V,FI,EP | 3W | A |  | ☆☆☆☆
|  |  | 3BD-DA17V | R06A | 0.658 | 5MT | 870～890 | 350 | 1330～1360 | 構造B | 17.2 | 134.9802 | 17.2 | V,FI,EP | 3W | R |  |  | 100
|  |  | 3BD-DA17V | R06A | 0.658 | 5MT | 910～930 | 350 | 1370～1400 | 構造B | 16.9 | 137.3763 | 17.2 | V,FI,EP | 3W | A

## スバル
[9 empty] | 当該自動車の製造又は輸入の事業を行う者の氏名又は名称 | [7 empty] | 株式会社SUBARU
ガソリン貨物車（軽自動車） | [18 empty] | 目標年度（平成27年度）
車名 | 通称名 |  |  | 原動機 |  | 変速装置の 型式及び 変速段数 | 車両重量 （kg） | 最大積載量 (kg) | 車両総重量 (kg) | 自動車の 構造 | WLTCモード | [7 empty] | 燃費基準 達成・向上 達成レベル
[11 empty] | 燃費値 (km/L) | 1km走行 における CO2排出量 （g-CO2/km） | 燃費 基準値 （km/L） | 主要 | その他燃費値の異なる要因 |  |  | （参考）
|  |  | 型式 | 型式 | 総排 気量 (L) | [8 empty] | 燃費 | 主要排 |  |  | 低排出
[14 empty] | 改善 | 出ガス | 駆動 | その他 | ガス認定
[14 empty] | 対策 | 対策 | 形式 |  | レベル
スバル | ※ | サンバートラック | 3BD-S500J | KF | 0.658 | 5MT | 760~800 | 350 | 1220～1260 | 構造B | 15.3 | 151.7425 | 18 | V,FI,B | 3W | R
|  |  | 3BD-S500J | KF | 0.658 | 4AT(E) | 770～810 | 350 | 1230～1270 | 構造B | 13.2 | 175.8833 | 16 | V,FI,B | 3W | R
|  |  | 3BD-S510J | KF | 0.658 | 5MT | 810～850 | 350 | 1270～1310 | 構造B | 15.3 | 151.7425 | 18 | V,FI,B | 3W | A
|  |  | 3BD-S510J | KF | 0.658 | 4AT(E) | 810～850 | 350 | 1270～1310 | 構造B | 13.2 | 175.8833 | 16 | V,FI,B | 3W | A
| ※ | サンバー | 3BD-S321B | KF | 0.658 | 5MT | 950 | 100～200 | 1260～1270 | 構造B | 15.2 | 152.7408 | 17.2 | V,I,FI,B,EP | 3W | R
|  |  | 3BD-S321B | KF | 0.658 | 5MT | 910～940 | 250～350 | 1370～1410 | 構造B | 15.2 | 152.7408 | 17.2 | V,I,FI,B,EP | 3W | R
|  |  | 3BD-S321B | KF | 0.658 | 4AT(E) | 920～950 | 250～350 | 1380～1420 | 構造B | 14.1 | 164.6567 | 15.4 | V,I,FI,B,EP | 3W | R
|  |  | 3BD-S321B | KF | 0.658 | 4AT(E) | 960 | 100～200 | 1270～1280 | 構造B | 13.7 | 169.4642 | 15.4 | V,I,FI,B,EP | 3W | R
|  |  | 3BD-S331B | KF | 0.658 | 5MT | 950～970 | 250～350 | 1410～1440 | 構造B | 15.2 | 152.7408 | 17.2 | V,I,FI,B,EP | 3W | A
|  |  | 3BD-S331B | KF | 0.658 | 5MT | 990 | 100～200 | 1300～1310 | 構造B | 15.2 | 152.7408 | 16.4 | V,I,FI,B,EP | 3W | A
|  |  | 3BD-S331B | KF | 0.658 | 4AT(E) | 970 | 250～350 | 1430～1440 | 構造B | 14.1 | 164.6567 | 15.4 | V,I,FI,B,EP | 3W | A
|  |  | 3BD-S331B | KF | 0.658 | 4AT(E) | 1000 | 250～350 | 1460～1470 | 構造B | 14.1 | 164.6567 | 14.7 | V,I,FI,B,EP | 3W | A
|  |  | 3BD-S331B | KF | 0.658 | 4AT(E) | 1010 | 100～200 | 1320～1330 | 構造B | 13.7 | 169.4642 | 14.7 | V,I,FI,B,EP | 3W | A
|  |  | 3BD-S700B | KF | 0.658 | 5MT | 880～900 | 250～350 | 1340～1370 | 構造Ｂ | 14.9 | 155.8161 | 17.2 | V,I,FI,B,EP | 3W | R
|  |  | 3BD-S700B | KF | 0.658 | CVT | 910～930 | 250～350 | 1370～1400 | 構造Ｂ | 15.6 | 148.8244 | 15.4 | V,I,FI,B,EP | 3W | R |  |  | 101
|  |  | 3BD-S700B | KF | 0.658 | CVT | 950～970 | 250～350 | 1410～1440 | 構造Ｂ | 14.7 | 157.9361 | 15.4 | V,I,FI,B,EP | 3W | R
|  |  | 3BD-S710B | KF | 0.658 | 5MT | 930～940 | 250～350 | 1390～1410 | 構造Ｂ | 14.9 | 155.8161 | 17.2 | V,I,FI,B,EP | 3W | A
|  |  | 3BD-S710B | KF | 0.658 | CVT | 950～970 | 250～350 | 1410～1440 | 構造Ｂ | 15.6 | 148.8244 | 15.4 | V,I,FI,B,EP | 3W | A |  |  | 101
|  |  | 3BD-S710B | KF | 0.658 | CVT | 990～1020 | 250～350 | 1450～1490 | 構造Ｂ | 14.7 | 157.9361 | 14.7 | V,I,FI,B,EP | 3W | A |  |  | 100
|  |  | 5BD-S321B | KF | 0.658 | 4AT(E) | 920 | 250～350 | 1380～1390 | 構造B | 14.1 | 164.6567 | 15.4 | V,I,FI,B,EP | 3W | R |  | ☆☆☆☆
|  |  | 5BD-S331B | KF | 0.658 | 4AT(E) | 970 | 250～350 | 1430～1440 | 構造B | 14.1 | 164.6567 | 15.4 | V,I,FI,B,EP | 3W | A |  | ☆☆☆☆
|  |  | 5BD-S700B | KF | 0.658 | CVT | 910 | 250～350 | 1370～1380 | 構造Ｂ | 15.6 | 148.8244 | 15.4 | V,I,FI,B,EP | 3W | R |  | ☆☆☆☆ | 101
|  |  | 5BD-S710B | KF | 0.658 | CVT | 950 | 250～350 | 1410～1420 | 構造Ｂ | 15.6 | 148.8244 | 15.4 | V,I,FI,B,EP | 3W | A |  | ☆☆☆☆ | 101
| ※ | サンバーオープンデッキ | 3BD-S321Q | KF | 0.658 | 4AT(E) | 910 | 250 | 1380 | 構造Ｂ | 14.1 | 164.6567 | 15.4 | V,I,FI,B,EP | 3W | R
|  |  | 3BD-S331Q | KF | 0.658 | 4AT(E) | 960 | 250 | 1430 | 構造Ｂ | 14.1 | 164.6567 | 15.4 | V,I,FI,B,EP | 3W | A
(注)※印の付いている通称名については、ダイハツ工業株式会社が製造事業者です。

## ダイハツ
[9 empty] | 当該自動車の製造又は輸入の事業を行う者の氏名又は名称 | [6 empty] | ダイハツ工業株式会社
ガソリン貨物車（軽自動車） | [18 empty] | 目標年度（平成27年度）
車名 | 通称名 |  |  | 原動機 |  | 変速装置の 型式及び 変速段数 | 車両重量 （kg） | 最大積載量 (kg) | 車両総重量 (kg) | 自動車の 構造 | WLTCモード | [7 empty] | 燃費基準 達成・向上 達成レベル
[11 empty] | 燃費値 (km/L) | 1km走行 における CO2排出量 （g-CO2/km） | 燃費 基準値 （km/L） | 主要 | その他燃費値の異なる要因 |  |  | （参考）
|  |  | 型式 | 型式 | 総排 気量 (L) | [8 empty] | 燃費 | 主要排 |  |  | 低排出
[14 empty] | 改善 | 出ガス | 駆動 | その他 | ガス認定
[14 empty] | 対策 | 対策 | 形式 |  | レベル
ダイハツ |  | ﾊｲｾﾞｯﾄ ﾄﾗｯｸ | 3BD-S500P | KF | 0.658 | 5MT | 760~830 | 350 | 1220～1290 | 構造B | 15.6 | 148.8244 | 18 | V,I,FI,B,EP | 3W | R |  |  |  | 0200~0202、0206,0208,0209,0214,0216
|  |  | 3BD-S500P | KF | 0.658 | CVT （E･LTC） | 780～850 | 350 | 1240～1310 | 構造B | 16.5 | 140.7067 | 16 | V,C,I,FI,B,EP | 3W | R |  |  | 103 | 0203~0205, 0207,0211,0212,0215,0217
|  |  | 3BD-S510P | KF | 0.658 | 5MT | 800～850 | 350 | 1260～1310 | 構造B | 15.6 | 148.8244 | 18 | V,I,FI,B,EP | 3W | A |  |  |  | 0200~0204、0212,0214,0215,0220
|  |  | 3BD-S510P | KF | 0.658 | 5MT | 860 | 350 | 1320 | 構造B | 15.6 | 148.8244 | 17.2 | V,I,FI,B,EP | 3W | A |  |  |  | 0222
|  |  | 3BD-S510P | KF | 0.658 | CVT （E･LTC） | 880～890 | 350 | 1340～1350 | 構造B | 15.8 | 146.9405 | 15.4 | V,C,I,FI,B,EP | 3W | A |  |  | 102 | 0210,0213,0221,0223
|  |  | 3BD-S510P | KF | 0.658 | CVT （E･LTC） | 830～850 | 350 | 1290～1310 | 構造B | 15.8 | 146.9405 | 16 | V,C,I,FI,B,EP | 3W | A |  |  |  | 0206~0209,0217,0218
|  | ﾊｲｾﾞｯﾄ | 3BD-S700V | KF | 0.658 | 5MT | 860~900 | 250~350 | 1320~1370 | 構造B | 14.9 | 155.8161 | 17.2 | V,I,FI,B,EP | 3W | R |  |  |  |  | 0001,0003,0005,0007
|  |  | 3BD-S700V | KF | 0.658 | CVT （E･LTC） | 890~930 | 250~350 | 1350~1400 | 構造B | 15.6 | 148.8244 | 15.4 | V,C,I,FI,B,EP | 3W | R |  |  | 101 |  | 0002,0004,0006,0008
|  |  | 3BD-S700V | KF | 0.658 | CVT （E･LTC） | 950 | 250~350 | 1410~1420 | 構造B | 14.7 | 157.9361 | 15.4 | V,C,I,FI,B,IC,EP | 3W | R |  |  |  |  | 0009
|  | ｱﾄﾚｰ | 3BD-S700V | KF | 0.658 | CVT （E･LTC） | 960~970 | 250~350 | 1420~1440 | 構造B | 14.7 | 157.9361 | 15.4 | V,C,I,FI,B,IC,EP | 3W | R |  |  |  |  | 0010,0011
|  | ﾊｲｾﾞｯﾄ | 3BD-S710V | KF | 0.658 | 5MT | 910~940 | 250~350 | 1370~1410 | 構造B | 14.9 | 155.8161 | 17.2 | V,I,FI,B,EP | 3W | A |  |  |  |  | 0001,0003,0005,0007
|  |  | 3BD-S710V | KF | 0.658 | CVT （E･LTC） | 930~970 | 250~350 | 1390~1440 | 構造B | 15.6 | 148.8244 | 15.4 | V,C,I,FI,B,EP | 3W | A |  |  | 101 |  | 0002,0004,0006,0008
|  |  | 3BD-S710V | KF | 0.658 | CVT （E･LTC） | 990 | 250~350 | 1450~1460 | 構造B | 14.7 | 157.9361 | 14.7 | V,C,I,FI,B,IC,EP | 3W | A |  |  | 100 |  | 0009
|  | ｱﾄﾚｰ | 3BD-S710V | KF | 0.658 | CVT （E･LTC） | 1010~1020 | 250~350 | 1470~1490 | 構造B | 14.7 | 157.9361 | 14.7 | V,C,I,FI,B,IC,EP | 3W | A |  |  | 100 |  | 0010,0011
|  | ﾊｲｾﾞｯﾄ | 5BD-S700V | KF | 0.658 | CVT （E･LTC） | 890~910 | 250~350 | 1350~1380 | 構造B | 15.6 | 148.8244 | 15.4 | V,C,I,FI,B,EP | 3W | R |  | ☆☆☆☆ | 101 |  | 0001~0003
|  |  | 5BD-S710V | KF | 0.658 | CVT （E･LTC） | 930~950 | 250~350 | 1390~1420 | 構造B | 15.6 | 148.8244 | 15.4 | V,C,I,FI,B,EP | 3W | A |  | ☆☆☆☆ | 101 |  | 0001~0003
|  | ﾊｲｾﾞｯﾄﾃﾞｯｷﾊﾞﾝ | 3BD-S700W | KF | 0.658 | 5MT | 870 | 250 | 1340 | 構造B | 14.9 | 155.8161 | 17.2 | V,I,FI,B,EP | 3W | R |  |  |  |  | 0001
|  |  | 3BD-S700W | KF | 0.658 | CVT （E･LTC） | 900~920 | 250 | 1370~1390 | 構造B | 15.6 | 148.8244 | 15.4 | V,C,I,FI,B,EP | 3W | R |  |  | 101 |  | 0002,0003
|  | ｱﾄﾚｰﾃﾞｯｷﾊﾞﾝ | 3BD-S700W | KF | 0.658 | CVT （E･LTC） | 960 | 250 | 1430 | 構造B | 14.7 | 157.9361 | 15.4 | V,C,I,FI,B,IC,EP | 3W | R |  |  |  |  | 0004
|  | ﾊｲｾﾞｯﾄﾃﾞｯｷﾊﾞﾝ | 3BD-S710W | KF | 0.658 | 5MT | 920 | 250 | 1390 | 構造B | 14.9 | 155.8161 | 17.2 | V,I,FI,B,EP | 3W | A |  |  |  |  | 0001
|  |  | 3BD-S710W | KF | 0.658 | CVT （E･LTC） | 940~960 | 250 | 1410~1430 | 構造B | 15.6 | 148.8244 | 15.4 | V,C,I,FI,B,EP | 3W | A |  |  | 101 |  | 0002,0003
|  | ｱﾄﾚｰﾃﾞｯｷﾊﾞﾝ | 3BD-S710W | KF | 0.658 | CVT （E･LTC） | 1000 | 250 | 1470 | 構造B | 14.7 | 157.9361 | 14.7 | V,C,I,FI,B,IC,EP | 3W | A |  |  | 100 |  | 0004
＜記入要領＞
１．WLTC燃費値欄及びCO2排出量の文字ポイントは10ポイント、それ以外は8ポイントで記入。
２．一つの通称名に複数の型式がある場合は、通称名は大枠に一つ記入。
３．「CO2排出量」については既に計算式が入力されているため、入力は不要。欄を追加する場合はセルの内容をコピーする。
ただし、ディーゼル車及びＬＰＧ車については、係数を修正する必要がある。
４．OEM生産車については、通称名の前に※印及び番号を付記し、表の外にOEM製造事業者名を記載する。
５．「その他」について、以下に留意し記載する。
①燃費の異なる要因と関係のない事項は記入しない。
②製造事業者等独自の固有名詞の使用は極力避け、一般的な用語を使用する。適当な一般用語がない場合は、欄外に固有名詞の用語説明を付す。

## ﾄﾖﾀ
[9 empty] | 当該自動車の製造又は輸入の事業を行う者の氏名又は名称 | [7 empty] | トヨタ自動車株式会社
ガソリン乗用車（軽自動車） | [17 empty] | 目標年度（平成27年度/令和2年度/令和12年度）
車名 | 通称名 |  |  |  | 原動機 |  | 変速装置 の型式及び 変速段数 | 車両重量 （kg） | 乗車定員 （名） | WLTCモード | [9 empty] | 平成27年度 燃費基準 達成・向上 達成レベル | 令和2年度 燃費基準 達成・向上 達成レベル | 令和12年度
[10 empty] | 燃費値 （km/L） | 1km走行 における CO2排出量 （g-CO2/km） | 平成27年度 燃費基準値 （km/L） | 令和2年度 燃費基準値 （km/L） | 令和12年度 燃費基準値 （km/L） | 主要 | その他燃費値の異なる要因 |  |  | （参考） |  |  | 燃費基準 達成･向上 達成レベル | 多段階評価
|  |  | 型式 | 類別区分番号 | 型式 | 総排 気量 （L） | [8 empty] | 燃費 | 主要排 |  |  | 低排出
[15 empty] | 改善 | 出ガス | 駆動 | その他 | ガス認定
[15 empty] | 対策 | 対策 | 形式 |  | レベル
ﾄﾖﾀ | ※ | ﾋﾟｸｼｽ ｴﾎﾟｯｸ | 5BA-LA350A | 0009~0016 | KF | 0.658 | CVT (E･LTC) | 650～670 | 4 | 25 | 92.8664 | 21.8 | 24.6 | 29.0～29.1 | I,V,EP,B,C | 3W,EGR | F |  | ☆☆☆☆ | 114 | 101 | 85～86 | ★3.5
|  |  | 5BA-LA360A | 0009~0016 | KF | 0.658 | CVT (E･LTC) | 720～740 | 4 | 23.2 | 100.0716 | 21.8 | 24.6 | 28.7～28.8 | I,V,EP,B,C | 3W,EGR | A |  | ☆☆☆☆ | 106 |  | 80 | ★3.0
| ※ | ﾋﾟｸｼｽ ｼﾞｮｲ | 5BA-LA250A | 0009~0016 | KF | 0.658 | CVT (E･LTC) | 840 | 4 | 21 | 110.5552 | 21 | 24.5 | 28.2 | I,V,EP,B,C | 3W,EGR | F |  | ☆☆☆☆ | 100 |  | 74 | ★2.0
|  |  | 5BA-LA260A | 0009~0016 | KF | 0.658 | CVT (E･LTC) | 890 | 4 | 19.3 | 120.2933 | 20.8 | 23.7 | 27.9 | I,V,EP,B,C | 3W,EGR | A |  | ☆☆☆☆ |  |  | 69 | ★1.5
|  |  | 3BA-LA250A | 0005~0008 | KF | 0.658 | CVT (E･LTC) | 840 | 4 | 20.1 | 115.5055 | 21 | 24.5 | 28.2 | I,V,EP,B,C | 3W | F |  |  |  |  | 71 | ★2.0
|  |  | 3BA-LA260A | 0005~0008 | KF | 0.658 | CVT (E･LTC) | 890 | 4 | 18.5 | 125.4951 | 20.8 | 23.7 | 27.9 | I,V,EP,B,C | 3W | A |  |  |  |  | 66 | ★1.5
| ※ | ｺﾍﾟﾝ | 3BA-LA400A | 0004,0008 | KF | 0.658 | CVT (E･LTC) | 870 | 2 | 19.2 | 120.9198 | 20.8 | 23.7 | 28.0 | I,V,EP,B,C | 3W | F |  |  |  |  | 68 | ★1.5
|  |  | 3BA-LA400A | 0003,0007 | KF | 0.658 | 5MT | 850 | 2 | 18.6 | 124.8204 | 21 | 24.5 | 28.1 | V,EP,B | 3W | F |  |  |  |  | 66 | ★1.5
(注)※印の付いている通称名については、ﾀﾞｲﾊﾂ工業株式会社が製造事業者である。

## ニッサン
当該自動車の製造又は輸入の事業を行う者の氏名又は名称 日産自動車株式会社
ガソリン貨物車（軽自動車） | [18 empty] | 目標年度（平成27年度）
車名 | 通称名 |  |  | 原動機 |  | 変速装置の 型式及び 変速段数 | 車両重量 （kg） | 最大積載量 (kg) | 車両総重量 (kg) | 自動車の 構造 | WLTCモード | [7 empty] | 燃費基準 達成・向上 達成レベル
[11 empty] | 燃費値 (km/L) | 1km走行 における CO2排出量 （g-CO2/km） | 燃費 基準値 （km/L） | 主要 | その他燃費値の異なる要因 |  |  | （参考）
|  |  | 型式 | 型式 | 総排 気量 (L) | [8 empty] | 燃費 | 主要排 |  |  | 低排出
[14 empty] | 改善 | 出ガス | 駆動 | その他 | ガス認定
[14 empty] | 対策 | 対策 | 形式 |  | レベル
ニッサン | ※1 | NT100 ｸﾘｯﾊﾟｰ | 3BD-DR16T | R06A | 0.658 | 5MT | 720～730 | 350 | 1180～1190 | 構造B | 18.2 | 127.5637 | 18.2 | V,FI | 3W | R |  |  | 100
|  |  | 3BD-DR16T | R06A | 0.658 | 5MT | 790 | 350 | 1250 | 構造B | 17.7 | 131.1672 | 18 | V,FI | 3W | R
|  |  | 3BD-DR16T | R06A | 0.658 | 4AT (E) | 750 | 350 | 1210 | 構造B | 15.5 | 149.7845 | 16 | V,FI | 3W | R
|  |  | 3BD-DR16T | R06A | 0.658 | 5MT | 760～770 | 350 | 1220～1230 | 構造B | 18.2 | 127.5637 | 18 | V,FI | 3W | A |  |  | 101
|  |  | 3BD-DR16T | R06A | 0.658 | 5MT | 830 | 350 | 1290 | 構造B | 17.7 | 131.1672 | 18 | V,FI | 3W | A
|  |  | 3BD-DR16T | R06A | 0.658 | 5MT×2 | 770～780 | 350 | 1230～1240 | 構造B | 18.2 | 127.5637 | 18 | V,FI | 3W | A |  |  | 101
|  |  | 3BD-DR16T | R06A | 0.658 | 5MT×2 | 840 | 350 | 1300 | 構造B | 17.7 | 131.1672 | 18 | V,FI | 3W | A
|  |  | 3BD-DR16T | R06A | 0.658 | 4AT (E) | 790 | 350 | 1250 | 構造B | 15.5 | 149.7845 | 16 | V,FI | 3W | A
|  |  | 3BD-DR16T | R06A | 0.658 | 4AT (E) | 750 | 350 | 1210 | 構造B | 15.7 | 147.8764 | 16 | I,V,FI | 3W | R
|  |  | 3BD-DR16T | R06A | 0.658 | 4AT (E) | 810 | 350 | 1270 | 構造B | 15.4 | 150.7571 | 16 | I,V,FI | 3W | R
|  |  | 3BD-DR16T | R06A | 0.658 | 4AT (E) | 790 | 350 | 1250 | 構造B | 15.7 | 147.8764 | 16 | I,V,FI | 3W | A
|  |  | 3BD-DR16T | R06A | 0.658 | 4AT (E) | 850 | 350 | 1310 | 構造B | 15.4 | 150.7571 | 16 | I,V,FI | 3W | A
| ※1 | NV100 ｸﾘｯﾊﾟｰ | 5BD-DR17V | R06A | 0.658 | 5AT (E) | 880～900 | 350 | 1340～1370 | 構造B | 16.4 | 141.5646 | 15.4 | V,FI,EP,AM | 3W | R |  | ☆☆☆☆ | 106
|  |  | 5BD-DR17V | R06A | 0.658 | 4AT (E) | 890～910 | 350 | 1350～1380 | 構造B | 14.6 | 159.0178 | 15.4 | I,V,FI,EP | 3W | R |  | ☆☆☆☆
|  |  | 5BD-DR17V | R06A | 0.658 | 5AT (E) | 920～940 | 350 | 1380～1410 | 構造B | 16.4 | 141.5646 | 15.4 | V,FI,EP,AM | 3W | A |  | ☆☆☆☆ | 106
|  |  | 5BD-DR17V | R06A | 0.658 | 4AT (E) | 930～950 | 350 | 1390～1420 | 構造B | 14.6 | 159.0178 | 15.4 | I,V,FI,EP | 3W | A |  | ☆☆☆☆
|  |  | 3BD-DR17V | R06A | 0.658 | 5MT | 870～890 | 350 | 1330～1360 | 構造B | 17.2 | 134.9802 | 17.2 | V,FI,EP | 3W | R |  |  | 100
|  |  | 3BD-DR17V | R06A | 0.658 | 5MT | 910～930 | 350 | 1370～1400 | 構造B | 16.9 | 137.3763 | 17.2 | V,FI,EP | 3W | A
※1印の付いている通称名については、スズキ株式会社が製造事業者である。

## ホンダ
[9 empty] | 当該自動車の製造又は輸入の事業を行う者の氏名又は名称 | [6 empty] | 本田技研工業株式会社
ガソリン貨物車（軽自動車） | [18 empty] | 目標年度（平成27年度）
車名 | 通称名 |  |  | 原動機 |  | 変速装置の 型式及び 変速段数 | 車両重量 （kg） | 最大積載量 (kg) | 車両総重量 (kg) | 自動車の 構造 | WLTCモード | [7 empty] | 燃費基準 達成・向上 達成レベル
[11 empty] | 燃費値 (km/L) | 1km走行 における CO2排出量 （g-CO2/km） | 燃費 基準値 （km/L） | 主要 | その他燃費値の異なる要因 |  |  | （参考）
|  |  | 型式 | 型式 | 総排 気量 (L) | [8 empty] | 燃費 | 主要排 |  |  | 低排出
[14 empty] | 改善 | 出ガス | 駆動 | その他 | ガス認定
[14 empty] | 対策 | 対策 | 形式 |  | レベル
ホンダ |  | Ｎ－ＶＡＮ | 5BD-JJ1 | S07B | 0.658 | 6MT | 930～940 | 350 | 1390～1400 | 構造A | 19.8 | 117.2556 | 20.3 | I,V,FI,EP,B | 3W,EGR | F |  | ☆☆☆☆
|  |  | 5BD-JJ1 | S07B | 0.658 | CVT （E･LTC） | 940～960 | 350 | 1400～1420 | 構造A | 19.2 | 120.9198 | 18.9 | I,V,FI,EP,B,C | 3W,EGR | F |  | ☆☆☆☆ | 101
|  |  | 5BD-JJ1 | S07B | 0.658 | CVT （E･LTC） | 970 | 350 | 1430 | 構造A | 18.8 | 123.4926 | 18.9 | I,V,FI,EP,B,C | 3W | F |  | ☆☆☆☆
|  |  | 5BD-JJ2 | S07B | 0.658 | 6MT | 980～1000 | 300 350 | 1410～1450 | 構造A | 18 | 128.9811 | 20.3 | I,V,FI,EP,B | 3W,EGR | A |  | ☆☆☆☆
|  |  | 5BD-JJ2 | S07B | 0.658 | CVT （E･LTC） | 1000～1010 | 300 350 | 1420～1460 | 構造A | 17.4 | 133.4287 | 18.9 | I,V,FI,EP,B,C | 3W,EGR | A |  | ☆☆☆☆
|  |  | 5BD-JJ2 | S07B | 0.658 | CVT （E･LTC） | 1020 | 300 | 1430 | 構造A | 17 | 136.5682 | 18.9 | I,V,FI,EP,B,C | 3W | A |  | ☆☆☆☆

## マツダ
当該自動車の製造又は輸入の事業を行う者の氏名又は名称 マツダ株式会社
ガソリン貨物車（軽自動車） | [18 empty] | 目標年度（平成27年度）
車名 | 通称名 |  |  | 原動機 |  | 変速装置の 型式及び 変速段数 | 車両重量 （kg） | 最大積載量 (kg) | 車両総重量 (kg) | 自動車の 構造 | WLTCモード | [7 empty] | 燃費基準 達成・向上 達成レベル
[11 empty] | 燃費値 (km/L) | 1km走行 における CO2排出量 （g-CO2/km） | 燃費 基準値 （km/L） | 主要 | その他燃費値の異なる要因 |  |  | （参考）
|  |  | 型式 | 型式 | 総排 気量 (L) | [8 empty] | 燃費 | 主要排 |  |  | 低排出
[14 empty] | 改善 | 出ガス | 駆動 | その他 | ガス認定
[14 empty] | 対策 | 対策 | 形式 |  | レベル
マツダ | ※1 | スクラム | 3BD-DG16T | R06A | 0.658 | 5MT | 730 | 350 | 1190 | 構造B | 18.2 | 127.5637 | 18.2 | V,FI | 3W | R |  |  | 100
|  |  | 3BD-DG16T | R06A | 0.658 | 5MT | 770 | 350 | 1230 | 構造B | 18.2 | 127.5637 | 18 | V,FI | 3W | A |  |  | 101
|  |  | 3BD-DG16T | R06A | 0.658 | 5MT×2 | 780 | 350 | 1240 | 構造B | 18.2 | 127.5637 | 18 | V,FI | 3W | A |  |  | 101
|  |  | 3BD-DG16T | R06A | 0.658 | 4AT (E) | 750 | 350 | 1210 | 構造B | 15.7 | 147.8764 | 16 | I,V,FI | 3W | R
|  |  | 3BD-DG16T | R06A | 0.658 | 4AT (E) | 790 | 350 | 1250 | 構造B | 15.7 | 147.8764 | 16 | I,V,FI | 3W | A
|  |  | 5BD-DG17V | R06A | 0.658 | 5AT (E) | 880 | 350 | 1340 | 構造B | 16.4 | 141.5646 | 15.4 | V,FI,EP,AM | 3W | R |  | ☆☆☆☆ | 106
|  |  | 5BD-DG17V | R06A | 0.658 | 4AT (E) | 890～910 | 350 | 1350～1380 | 構造B | 14.6 | 159.0178 | 15.4 | I,V,FI,EP | 3W | R |  | ☆☆☆☆
|  |  | 5BD-DG17V | R06A | 0.658 | 5AT (E) | 920 | 350 | 1380 | 構造B | 16.4 | 141.5646 | 15.4 | V,FI,EP,AM | 3W | A |  | ☆☆☆☆ | 106
|  |  | 5BD-DG17V | R06A | 0.658 | 4AT (E) | 930～950 | 350 | 1390～1420 | 構造B | 14.6 | 159.0178 | 15.4 | I,V,FI,EP | 3W | A |  | ☆☆☆☆
|  |  | 3BD-DG17V | R06A | 0.658 | 5MT | 870 | 350 | 1330 | 構造B | 17.2 | 134.9802 | 17.2 | V,FI,EP | 3W | R |  |  | 100
|  |  | 3BD-DG17V | R06A | 0.658 | 5MT | 910 | 350 | 1370 | 構造B | 16.9 | 137.3763 | 17.2 | V,FI,EP | 3W | A
※1印の付いている通称名については、スズキ株式会社が製造事業者である。

## 三菱
当該自動車の製造又は輸入の事業を行う者の氏名又は名称 三菱自動車工業株式会社
ガソリン貨物車（軽自動車） | [18 empty] | 目標年度（平成27年度）
車名 | 通称名 |  |  | 原動機 |  | 変速装置の 型式及び 変速段数 | 車両重量 （kg） | 最大積載量 (kg) | 車両総重量 (kg) | 自動車の 構造 | WLTCモード | [7 empty] | 燃費基準 達成・向上 達成レベル
[11 empty] | 燃費値 (km/L) | 1km走行 における CO2排出量 （g-CO2/km） | 燃費 基準値 （km/L） | 主要 | その他燃費値の異なる要因 |  |  | （参考）
|  |  | 型式 | 型式 | 総排 気量 (L) | [8 empty] | 燃費 | 主要排 |  |  | 低排出
[14 empty] | 改善 | 出ガス | 駆動 | その他 | ガス認定
[14 empty] | 対策 | 対策 | 形式 |  | レベル
三菱 | ※1 | ミニキャブ | 3BD-DS16T | R06A | 0.658 | 5MT | 720～730 | 350 | 1180～1190 | 構造B | 18.2 | 127.5637 | 18.2 | V,FI | 3W | R |  |  | 100
|  |  | 3BD-DS16T | R06A | 0.658 | 5MT | 790 | 350 | 1250 | 構造B | 17.7 | 131.1672 | 18 | V,FI | 3W | R
|  |  | 3BD-DS16T | R06A | 0.658 | 4AT (E) | 750 | 350 | 1210 | 構造B | 15.5 | 149.7845 | 16 | V,FI | 3W | R
|  |  | 3BD-DS16T | R06A | 0.658 | 5MT | 760～770 | 350 | 1220～1230 | 構造B | 18.2 | 127.5637 | 18 | V,FI | 3W | A |  |  | 101
|  |  | 3BD-DS16T | R06A | 0.658 | 5MT | 830 | 350 | 1290 | 構造B | 17.7 | 131.1672 | 18 | V,FI | 3W | A
|  |  | 3BD-DS16T | R06A | 0.658 | 5MT×2 | 770～780 | 350 | 1230～1240 | 構造B | 18.2 | 127.5637 | 18 | V,FI | 3W | A |  |  | 101
|  |  | 3BD-DS16T | R06A | 0.658 | 5MT×2 | 840 | 350 | 1300 | 構造B | 17.7 | 131.1672 | 18 | V,FI | 3W | A
|  |  | 3BD-DS16T | R06A | 0.658 | 4AT (E) | 790 | 350 | 1250 | 構造B | 15.5 | 149.7845 | 16 | V,FI | 3W | A
|  |  | 3BD-DS16T | R06A | 0.658 | 4AT (E) | 750 | 350 | 1210 | 構造B | 15.7 | 147.8764 | 16 | I,V,FI | 3W | R
|  |  | 3BD-DS16T | R06A | 0.658 | 4AT (E) | 810 | 350 | 1270 | 構造B | 15.4 | 150.7571 | 16 | I,V,FI | 3W | R
|  |  | 3BD-DS16T | R06A | 0.658 | 4AT (E) | 790 | 350 | 1250 | 構造B | 15.7 | 147.8764 | 16 | I,V,FI | 3W | A
|  |  | 3BD-DS16T | R06A | 0.658 | 4AT (E) | 850 | 350 | 1310 | 構造B | 15.4 | 150.7571 | 16 | I,V,FI | 3W | A
|  |  | 5BD-DS17V | R06A | 0.658 | 5AT (E) | 880～900 | 350 | 1340～1370 | 構造B | 16.4 | 141.5646 | 15.4 | V,FI,EP,AM | 3W | R |  | ☆☆☆☆ | 106
|  |  | 5BD-DS17V | R06A | 0.658 | 4AT (E) | 890～910 | 350 | 1350～1380 | 構造B | 14.6 | 159.0178 | 15.4 | I,V,FI,EP | 3W | R |  | ☆☆☆☆
|  |  | 5BD-DS17V | R06A | 0.658 | 5AT (E) | 920～940 | 350 | 1380～1410 | 構造B | 16.4 | 141.5646 | 15.4 | V,FI,EP,AM | 3W | A |  | ☆☆☆☆ | 106
|  |  | 5BD-DS17V | R06A | 0.658 | 4AT (E) | 930～950 | 350 | 1390～1420 | 構造B | 14.6 | 159.0178 | 15.4 | I,V,FI,EP | 3W | A |  | ☆☆☆☆
|  |  | 3BD-DS17V | R06A | 0.658 | 5MT | 870～890 | 350 | 1330～1360 | 構造B | 17.2 | 134.9802 | 17.2 | V,FI,EP | 3W | R |  |  | 100
|  |  | 3BD-DS17V | R06A | 0.658 | 5MT | 910～930 | 350 | 1370～1400 | 構造B | 16.9 | 137.3763 | 17.2 | V,FI,EP | 3W | A