## スズキ
当該自動車の製造又は輸入の事業を行う者の氏名又は名称 スズキ株式会社
ガソリン貨物車（軽自動車） | [18 empty] | 目標年度（平成27年度）
車名 | 通称名 |  |  | 原動機 |  | 変速装置の 型式及び 変速段数 | 車両重量 （kg） | 最大積載量 (kg) | 車両総重量 (kg) | 自動車の 構造 | JC08モード | [7 empty] | 燃費基準 達成・向上 達成レベル
[11 empty] | 燃費値 (km/L) | 1km走行 における CO2排出量 （g-CO2/km） | 燃費 基準値 （km/L） | 主要 | その他燃費値の異なる要因 |  |  | （参考）
|  |  | 型式 | 型式 | 総排 気量 (L) | [8 empty] | 燃費 | 主要排 |  |  | 低排出
[14 empty] | 改善 | 出ガス | 駆動 | その他 | ガス認定
[14 empty] | 対策 | 対策 | 形式 |  | レベル
スズキ |  | スペーシア | 5BD-MK33V | R06A | 0.658 | CVT | 860～870 | 200 | 1170～1180 | 構造A | 25.8 | 89.9868 | 18.9 | I,V,FI,EP,C | 3W+EGR | F |  | ☆☆☆☆ | 136
|  |  | 5BD-MK33V | R06A | 0.658 | CVT | 910～920 | 200 | 1220～1230 | 構造A | 24.8 | 93.6153 | 18.9 | I,V,FI,EP,C | 3W+EGR | A |  | ☆☆☆☆ | 131
|  | キャリイ | 3BD-DA16T | R06A | 0.658 | 5MT | 720～730 | 350 | 1180～1190 | 構造B | 21.2 | 109.5123 | 18.2 | V,FI | 3W | R |  |  | 116
|  |  | 3BD-DA16T | R06A | 0.658 | 5MT | 790 | 350 | 1250 | 構造B | 20.4 | 113.8069 | 18 | V,FI | 3W | R |  |  | 113
|  |  | 3BD-DA16T | R06A | 0.658 | 5MT | 760～770 | 350 | 1220～1230 | 構造B | 20.3 | 114.3675 | 18 | V,FI | 3W | A |  |  | 112
|  |  | 3BD-DA16T | R06A | 0.658 | 5MT | 830 | 350 | 1290 | 構造B | 20.1 | 115.5055 | 18 | V,FI | 3W | A |  |  | 111
|  |  | 3BD-DA16T | R06A | 0.658 | 5MT×2 | 770～780 | 350 | 1230～1240 | 構造B | 20.2 | 114.9337 | 18 | V,FI | 3W | A |  |  | 112
|  |  | 3BD-DA16T | R06A | 0.658 | 5MT×2 | 840 | 350 | 1300 | 構造B | 20 | 116.083 | 18 | V,FI | 3W | A |  |  | 111
|  |  | 3BD-DA16T | R06A | 0.658 | 4AT (E) | 750 | 350 | 1210 | 構造B | 19.8 | 117.2556 | 16 | I,V,FI | 3W | R |  |  | 123
|  |  | 3BD-DA16T | R06A | 0.658 | 4AT (E) | 810 | 350 | 1270 | 構造B | 19.5 | 119.0595 | 16 | I,V,FI | 3W | R |  |  | 121
|  |  | 3BD-DA16T | R06A | 0.658 | 4AT (E) | 790 | 350 | 1250 | 構造B | 19 | 122.1926 | 16 | I,V,FI | 3W | A |  |  | 118
|  |  | 3BD-DA16T | R06A | 0.658 | 4AT (E) | 850 | 350 | 1310 | 構造B | 18.6 | 124.8204 | 16 | I,V,FI | 3W | A |  |  | 116
|  | エブリイ | 5BD-DA17V | R06A | 0.658 | 5AT (E) | 880～900 | 350 | 1340～1370 | 構造B | 20.5 | 113.2517 | 15.4 | V,FI,EP,AM | 3W | R |  | ☆☆☆☆ | 133
|  |  | 5BD-DA17V | R06A | 0.658 | 4AT (E) | 890～910 | 350 | 1350～1380 | 構造B | 19.8 | 117.2556 | 15.4 | I,V,FI,EP | 3W | R |  | ☆☆☆☆ | 128
|  |  | 5BD-DA17V | R06A | 0.658 | 5AT (E) | 920～940 | 350 | 1380～1410 | 構造B | 20.2 | 114.9337 | 15.4 | V,FI,EP,AM | 3W | A |  | ☆☆☆☆ | 131
|  |  | 5BD-DA17V | R06A | 0.658 | 4AT (E) | 930～950 | 350 | 1390～1420 | 構造B | 19.2 | 120.9198 | 15.4 | I,V,FI,EP | 3W | A |  | ☆☆☆☆ | 124
|  |  | 3BD-DA17V | R06A | 0.658 | 5MT | 870～890 | 350 | 1330～1360 | 構造B | 20.5 | 113.2517 | 17.2 | V,FI,EP | 3W | R |  |  | 119
|  |  | 3BD-DA17V | R06A | 0.658 | 5MT | 910～930 | 350 | 1370～1400 | 構造B | 20 | 116.083 | 17.2 | V,FI,EP | 3W | A |  |  | 116

## スバル
[9 empty] | 当該自動車の製造又は輸入の事業を行う者の氏名又は名称 | [5 empty] | 株式会社SUBARU
ガソリン貨物車（軽自動車）又はガソリン貨物車（普通・小型） | [18 empty] | 目標年度（平成27年度）
車名 | 通称名 |  |  | 原動機 |  | 変速装置の 型式及び 変速段数 | 車両重量 （kg） | 最大積載量 (kg) | 車両総重量 (kg) | 自動車の 構造 | JC08モード | [7 empty] | 燃費基準 達成・向上 達成レベル
[11 empty] | 燃費値 (km/L) | 1km走行 における CO2排出量 （g-CO2/km） | 燃費 基準値 （km/L） | 主要 | その他燃費値の異なる要因 |  |  | （参考）
|  |  | 型式 | 型式 | 総排 気量 (L) | [8 empty] | 燃費 | 主要排 |  |  | 低排出
[14 empty] | 改善 | 出ガス | 駆動 | その他 | ガス認定
[14 empty] | 対策 | 対策 | 形式 |  | レベル
スバル | ※ | サンバー | 3BD-S321B | KF | 0.658 | 5MT | 950 | 100～200 | 1260～1270 | 構造Ｂ | 18.8 | 123.4926 | 17.2 | V,I,FI,B,EP | 3W | R |  |  | 109
|  |  | 3BD-S321B | KF | 0.658 | 5MT | 910～940 | 250～350 | 1370～1410 | 構造Ｂ | 17.8 | 130.4303 | 17.2 | V,I,FI,B,EP | 3W | R |  |  | 103
|  |  | 3BD-S321B | KF | 0.658 | 4AT(E) | 920～950 | 250～350 | 1380～1420 | 構造Ｂ | 17.8 | 130.4303 | 15.4 | V,I,FI,B,EP | 3W | R |  |  | 115
|  |  | 3BD-S321B | KF | 0.658 | 4AT(E) | 960 | 100～200 | 1270～1280 | 構造Ｂ | 17.2 | 134.9802 | 15.4 | V,I,FI,B,EP | 3W | R |  |  | 111
|  |  | 3BD-S331B | KF | 0.658 | 5MT | 950～970 | 250～350 | 1410～1440 | 構造Ｂ | 17.8 | 130.4303 | 17.2 | V,I,FI,B,EP | 3W | A |  |  | 103
|  |  | 3BD-S331B | KF | 0.658 | 5MT | 990 | 100～200 | 1300～1310 | 構造Ｂ | 17.8 | 130.4303 | 16.4 | V,I,FI,B,EP | 3W | A |  |  | 108
|  |  | 3BD-S331B | KF | 0.658 | 4AT(E) | 970 | 250～350 | 1430～1440 | 構造Ｂ | 17.4 | 133.4287 | 15.4 | V,I,FI,B,EP | 3W | A |  |  | 112
|  |  | 3BD-S331B | KF | 0.658 | 4AT(E) | 1000 | 250～350 | 1460～1470 | 構造Ｂ | 16.6 | 139.859 | 14.7 | V,I,FI,B,EP | 3W | A |  |  | 112
|  |  | 3BD-S331B | KF | 0.658 | 4AT(E) | 1010 | 100～200 | 1320～1330 | 構造Ｂ | 16 | 145.1037 | 14.7 | V,I,FI,B,EP | 3W | A |  |  | 108
|  |  | 3BD-S700B | KF | 0.658 | 5MT | 880～900 | 250～350 | 1340～1370 | 構造Ｂ | 18 | 128.9811 | 17.2 | V,I,FI,B,EP | 3W | R |  |  | 104
|  |  | 3BD-S700B | KF | 0.658 | CVT | 910～930 | 250～350 | 1370～1400 | 構造Ｂ | 20.5 | 113.2517 | 15.4 | V,I,FI,B,EP | 3W | R |  |  | 133
|  |  | 3BD-S700B | KF | 0.658 | CVT | 950～970 | 250～350 | 1410～1440 | 構造Ｂ | 19.7 | 117.8508 | 15.4 | V,I,FI,B,EP | 3W | R |  |  | 127
|  |  | 3BD-S710B | KF | 0.658 | 5MT | 930～940 | 250～350 | 1390～1410 | 構造Ｂ | 17.9 | 129.7017 | 17.2 | V,I,FI,B,EP | 3W | A |  |  | 104
|  |  | 3BD-S710B | KF | 0.658 | CVT | 950～970 | 250～350 | 1410～1440 | 構造Ｂ | 20.3 | 114.3675 | 15.4 | V,I,FI,B,EP | 3W | A |  |  | 131
|  |  | 3BD-S710B | KF | 0.658 | CVT | 990～1020 | 250～350 | 1450～1490 | 構造Ｂ | 19 | 122.1926 | 14.7 | V,I,FI,B,EP | 3W | A |  |  | 129
|  |  | 5BD-S321B | KF | 0.658 | 4AT(E) | 920 | 250～350 | 1380～1390 | 構造Ｂ | 17.8 | 130.4303 | 15.4 | V,I,FI,B,EP | 3W | R |  | ☆☆☆☆ | 115
|  |  | 5BD-S331B | KF | 0.658 | 4AT(E) | 970 | 250～350 | 1430～1440 | 構造Ｂ | 17.4 | 133.4287 | 15.4 | V,I,FI,B,EP | 3W | A |  | ☆☆☆☆ | 112
|  |  | 5BD-S700B | KF | 0.658 | CVT | 910 | 250～350 | 1370～1380 | 構造Ｂ | 20.5 | 113.2517 | 15.4 | V,I,FI,B,EP | 3W | R |  | ☆☆☆☆ | 133
|  |  | 5BD-S710B | KF | 0.658 | CVT | 950 | 250～350 | 1410～1420 | 構造Ｂ | 20.3 | 114.3675 | 15.4 | V,I,FI,B,EP | 3W | A |  | ☆☆☆☆ | 131
| ※ | サンバーオープンデッキ | 3BD-S321Q | KF | 0.658 | 4AT(E) | 910 | 250 | 1380 | 構造Ｂ | 17.8 | 130.4303 | 15.4 | V,I,FI,B,EP | 3W | R |  |  | 115
|  |  | 3BD-S331Q | KF | 0.658 | 4AT(E) | 960 | 250 | 1430 | 構造Ｂ | 17.4 | 133.4287 | 15.4 | V,I,FI,B,EP | 3W | A |  |  | 112
(注)※印の付いている通称名については、ダイハツ工業株式会社が製造事業者です。

## ダイハツ
[9 empty] | 当該自動車の製造又は輸入の事業を行う者の氏名又は名称 | [6 empty] | ダイハツ工業株式会社
ガソリン貨物車（軽自動車） | [18 empty] | 目標年度（平成27年度）
車名 | 通称名 |  |  | 原動機 |  | 変速装置の 型式及び 変速段数 | 車両重量 （kg） | 最大積載量 (kg) | 車両総重量 (kg) | 自動車の 構造 | JC08モード | [7 empty] | 燃費基準 達成・向上 達成レベル
[11 empty] | 燃費値 (km/L) | 1km走行 における CO2排出量 （g-CO2/km） | 燃費 基準値 （km/L） | 主要 | その他燃費値の異なる要因 |  |  | （参考）
|  |  | 型式 | 型式 | 総排 気量 (L) | [8 empty] | 燃費 | 主要排 |  |  | 低排出
[14 empty] | 改善 | 出ガス | 駆動 | その他 | ガス認定
[14 empty] | 対策 | 対策 | 形式 |  | レベル
ダイハツ |  | ﾊｲｾﾞｯﾄ ﾄﾗｯｸ | 3BD-S500P | KF | 0.658 | 5MT | 760~830 | 350 | 1220～1290 | 構造B | 19 | 122.1926 | 18 | V,I,FI,B,EP | 3W | R |  |  | 105 | 0200~0202、0206,0208,0209,0214,0216
|  |  | 3BD-S500P | KF | 0.658 | CVT （E･LTC） | 780～850 | 350 | 1240～1310 | 構造B | 21 | 110.5552 | 16 | V,C,I,FI,B,EP | 3W | R |  |  | 131 | 0203~0205, 0207,0211,0212,0215,0217
|  |  | 3BD-S510P | KF | 0.658 | 5MT | 800～830 | 350 | 1260～1290 | 構造B | 18.5 | 125.4951 | 18 | V,I,FI,B,EP | 3W | A |  |  | 102 | 0200~0204、0212,0214,0215
|  |  | 3BD-S510P | KF | 0.658 | 5MT | 850 | 350 | 1310 | 構造B | 18.2 | 127.5637 | 18 | V,I,FI,B,EP | 3W | A |  |  | 101 | 0220
|  |  | 3BD-S510P | KF | 0.658 | 5MT | 860 | 350 | 1320 | 構造B | 18.2 | 127.5637 | 17.2 | V,I,FI,B,EP | 3W | A |  |  | 105 | 0222
|  |  | 3BD-S510P | KF | 0.658 | CVT （E･LTC） | 830～850 | 350 | 1290～1310 | 構造B | 20.9 | 111.0842 | 16 | V,C,I,FI,B,EP | 3W | A |  |  | 130 | 0206~0209
|  |  | 3BD-S510P | KF | 0.658 | CVT （E･LTC） | 860 | 350 | 1320 | 構造B | 20.3 | 114.3675 | 15.4 | V,C,I,FI,B,EP | 3W | A |  |  | 131 | 0210,0213
|  |  | 3BD-S510P | KF | 0.658 | CVT （E･LTC） | 840～850 | 350 | 1300～1310 | 構造B | 20.2 | 114.9337 | 16 | V,C,I,FI,B,EP | 3W | A |  |  | 126 | 0217,0218
|  |  | 3BD-S510P | KF | 0.658 | CVT （E･LTC） | 880～890 | 350 | 1340～1350 | 構造B | 20.2 | 114.9337 | 15.4 | V,C,I,FI,B,EP | 3W | A |  |  | 131 | 0221,0223
|  | ﾊｲｾﾞｯﾄ | 3BD-S700V | KF | 0.658 | 5MT | 860~900 | 250~350 | 1320~1370 | 構造B | 18 | 128.9811 | 17.2 | V,I,FI,B,EP | 3W | R |  |  | 104 | 0001,0003,0005,0007
|  |  | 3BD-S700V | KF | 0.658 | CVT （E･LTC） | 890~930 | 250~350 | 1350~1400 | 構造B | 20.5 | 113.2517 | 15.4 | V,C,I,FI,B,EP | 3W | R |  |  | 133 | 0002,0004,0006,0008
|  |  | 3BD-S700V | KF | 0.658 | CVT （E･LTC） | 950 | 250~350 | 1410~1420 | 構造B | 19.7 | 117.8508 | 15.4 | V,C,I,FI,B,IC,EP | 3W | R |  |  | 127 | 0009
|  | ｱﾄﾚｰ | 3BD-S700V | KF | 0.658 | CVT （E･LTC） | 960~970 | 250~350 | 1420~1440 | 構造B | 19.7 | 117.8508 | 15.4 | V,C,I,FI,B,IC,EP | 3W | R |  |  | 127 | 0010,0011
|  | ﾊｲｾﾞｯﾄ | 3BD-S710V | KF | 0.658 | 5MT | 910~940 | 250~350 | 1370~1410 | 構造B | 17.9 | 129.7017 | 17.2 | V,I,FI,B,EP | 3W | A |  |  | 104 | 0001,0003,0005,0007
|  |  | 3BD-S710V | KF | 0.658 | CVT （E･LTC） | 930~970 | 250~350 | 1390~1440 | 構造B | 20.3 | 114.3675 | 15.4 | V,C,I,FI,B,EP | 3W | A |  |  | 131 | 0002,0004,0006,0008
|  |  | 3BD-S710V | KF | 0.658 | CVT （E･LTC） | 990 | 250~350 | 1450~1460 | 構造B | 19 | 122.1926 | 14.7 | V,C,I,FI,B,IC,EP | 3W | A |  |  | 129 | 0009
|  | ｱﾄﾚｰ | 3BD-S710V | KF | 0.658 | CVT （E･LTC） | 1010~1020 | 250~350 | 1470~1490 | 構造B | 19 | 122.1926 | 14.7 | V,C,I,FI,B,IC,EP | 3W | A |  |  | 129 | 0010,0011
|  | ﾊｲｾﾞｯﾄ | 5BD-S700V | KF | 0.658 | CVT （E･LTC） | 890~910 | 250~350 | 1350~1380 | 構造B | 20.5 | 113.2517 | 15.4 | V,C,I,FI,B,EP | 3W | R |  | ☆☆☆☆ | 133 | 0001~0003
|  |  | 5BD-S710V | KF | 0.658 | CVT （E･LTC） | 930~950 | 250~350 | 1390~1420 | 構造B | 20.3 | 114.3675 | 15.4 | V,C,I,FI,B,EP | 3W | A |  | ☆☆☆☆ | 131 | 0001~0003
|  | ﾊｲｾﾞｯﾄﾃﾞｯｷﾊﾞﾝ | 3BD-S700W | KF | 0.658 | 5MT | 870 | 250 | 1340 | 構造B | 18 | 128.9811 | 17.2 | V,I,FI,B,EP | 3W | R |  |  | 104 | 0001
|  |  | 3BD-S700W | KF | 0.658 | CVT （E･LTC） | 900~920 | 250 | 1370~1390 | 構造B | 20.5 | 113.2517 | 15.4 | V,C,I,FI,B,EP | 3W | R |  |  | 133 | 0002,0003
|  | ｱﾄﾚｰﾃﾞｯｷﾊﾞﾝ | 3BD-S700W | KF | 0.658 | CVT （E･LTC） | 960 | 250 | 1430 | 構造B | 19.7 | 117.8508 | 15.4 | V,C,I,FI,B,IC,EP | 3W | R |  |  | 127 | 0004
|  | ﾊｲｾﾞｯﾄﾃﾞｯｷﾊﾞﾝ | 3BD-S710W | KF | 0.658 | 5MT | 920 | 250 | 1390 | 構造B | 17.9 | 129.7017 | 17.2 | V,I,FI,B,EP | 3W | A |  |  | 104 | 0001
|  |  | 3BD-S710W | KF | 0.658 | CVT （E･LTC） | 940~960 | 250 | 1410~1430 | 構造B | 20.3 | 114.3675 | 15.4 | V,C,I,FI,B,EP | 3W | A |  |  | 131 | 0002,0003
|  | ｱﾄﾚｰﾃﾞｯｷﾊﾞﾝ | 3BD-S710W | KF | 0.658 | CVT （E･LTC） | 1000 | 250 | 1470 | 構造B | 19 | 122.1926 | 14.7 | V,C,I,FI,B,IC,EP | 3W | A |  |  | 129 | 0004
＜記入要領＞
１．JC08燃費値欄及びCO2排出量の文字ポイントは10ポイント、それ以外は8ポイントで記入。
２．一つの通称名に複数の型式がある場合は、通称名は大枠に一つ記入。
３．「CO2排出量」については既に計算式が入力されているため、入力は不要。欄を追加する場合はセルの内容をコピーする。
ただし、ディーゼル車及びＬＰＧ車については、係数を修正する必要がある。
４．OEM生産車については、通称名の前に※印及び番号を付記し、表の外にOEM製造事業者名を記載する。
５．「その他」について、以下に留意し記載する。
①燃費の異なる要因と関係のない事項は記入しない。
②製造事業者等独自の固有名詞の使用は極力避け、一般的な用語を使用する。適当な一般用語がない場合は、欄外に固有名詞の用語説明を付す。

## トヨタ
当該自動車の製造又は輸入の事業を行う者の氏名又は名称 トヨタ自動車株式会社
ガソリン貨物車（軽自動車） | [18 empty] | 目標年度（平成２７年度）
[11 empty] | ＪＣ０８モード | [7 empty] | 燃費基準 達成・向上 達成レベル
|  |  |  | 原動機 | [7 empty] | １ｋｍ走行 |  | 主要 | その他燃費値の異なる要因 |  |  | （参考）
[5 empty] | 総排 | 変速装置の | 車両重量 | 最大積載量 | 車両総重量 | 自動車の | 燃費値 | における | 燃費 | 燃費 | 主要排 |  |  | 低排出
車名 | 通称名 | 型式 | 類別区分番号 | 型式 | 気量 | 型式及び | (kg) | (kg) | (kg) | 構造 | (km/L） | ＣＯ2排出量 | 基準値 | 改善 | 出ガス | 駆動 | その他 | ガス認定 |  | ☆☆☆
[5 empty] | (Ｌ） | 変速段数 | [5 empty] | (ｇ -ＣＯ2/km） | (km/L） | 対策 | 対策 | 形式 |  | レベル |  | ☆☆☆☆
トヨタ | ﾋﾟｸｼｽﾄ ﾄﾗｯｸ* | 3BD-S500U | 0203~0205,0207 | KF | 0.658 | CVT （E･LTC） | 780～810 | 350 | 1240～1270 | 構造B | 21 | 110.5552 | 16 | V,C,I,FI,B,EP | 3W | R |  |  | 131
|  | 3BD-S500U | 0200~0202,0206 | KF | 0.658 | 5MT | 760~790 | 350 | 1220～1250 | 構造B | 19 | 122.1926 | 18 | V,I,FI,B,EP | 3W | R |  |  | 105
|  | 3BD-S510U | 0206~0209 | KF | 0.658 | CVT （E･LTC） | 830～850 | 350 | 1290～1310 | 構造B | 20.9 | 111.0842 | 16 | V,C,I,FI,B,EP | 3W | A |  |  | 130
|  | 3BD-S510U | 0210,0213 | KF | 0.658 | CVT （E･LTC） | 860 | 350 | 1320 | 構造B | 20.3 | 114.3675 | 15.4 | V,C,I,FI,B,EP | 3W | A |  |  | 131
|  | 3BD-S510U | 0200~0204,0212 | KF | 0.658 | 5MT | 800～830 | 350 | 1260～1290 | 構造B | 18.5 | 125.4951 | 18 | V,I,FI,B,EP | 3W | A |  |  | 102
| ﾋﾟｸｼｽ ﾊﾞﾝ * | 3BD-S700M | 0004,0006,0008 | KF | 0.658 | CVT （E･LTC） | 910～930 | 250～350 | 1370～1400 | 構造B | 20.5 | 113.2517 | 15.4 | V,C,I,FI,B,EP | 3W | R |  |  | 133
|  | 3BD-S700M | 0009 | KF | 0.658 | CVT （E･LTC） | 950 | 250～350 | 1410～1420 | 構造B | 19.7 | 117.8508 | 15.4 | V,C,I,FI,B,EP | 3W | R |  |  | 127
|  | 3BD-S700M | 0003,0005,0007 | KF | 0.658 | 5MT | 880～900 | 250～350 | 1340～1370 | 構造B | 18 | 128.9811 | 17.2 | V,I,FI,B,EP | 3W | R |  |  | 104
|  | 5BD-S700M | 0003 | KF | 0.658 | CVT （E･LTC） | 910 | 250～350 | 1370～1380 | 構造B | 20.5 | 113.2517 | 15.4 | V,C,I,FI,B,EP | 3W | R |  | ☆☆☆☆ | 133
|  | 3BD-S710M | 0004,0006,0008 | KF | 0.658 | CVT （E･LTC） | 950～970 | 250～350 | 1410～1440 | 構造B | 20.3 | 114.3675 | 15.4 | V,C,I,FI,B,EP | 3W | A |  |  | 131
|  | 3BD-S710M | 0009 | KF | 0.658 | CVT （E･LTC） | 990 | 250～350 | 1450～1460 | 構造B | 19 | 122.1926 | 14.7 | V,C,I,FI,B,EP | 3W | A |  |  | 129
|  | 3BD-S710M | 0003,0005,0007 | KF | 0.658 | 5MT | 930～940 | 250～350 | 1390～1410 | 構造B | 17.9 | 129.7017 | 17.2 | V,I,FI,B,EP | 3W | A |  |  | 104
|  | 5BD-S710M | 0003 | KF | 0.658 | CVT （E･LTC） | 950 | 250～350 | 1410～1420 | 構造B | 20.3 | 114.3675 | 15.4 | V,C,I,FI,B,EP | 3W | A |  | ☆☆☆☆ | 131
(注)＊印の付いている通称名については、ダイハツ工業株式会社が製造事業者です。

## ニッサン
[9 empty] | 当該自動車の製造又は輸入の事業を行う者の氏名又は名称 | [6 empty] | 日産自動車株式会社
ガソリン貨物車（軽自動車） | [18 empty] | 目標年度（平成27年度）
車名 | 通称名 |  |  | 原動機 |  | 変速装置の 型式及び 変速段数 | 車両重量 （kg） | 最大積載量 (kg) | 車両総重量 (kg) | 自動車の 構造 | JC08モード | [7 empty] | 燃費基準 達成・向上 達成レベル
[11 empty] | 燃費値 (km/L) | 1km走行 における CO2排出量 （g-CO2/km） | 燃費 基準値 （km/L） | 主要 | その他燃費値の異なる要因 |  |  | （参考）
|  |  | 型式 | 型式 | 総排 気量 (L) | [8 empty] | 燃費 | 主要排 |  |  | 低排出
[14 empty] | 改善 | 出ガス | 駆動 | その他 | ガス認定
[14 empty] | 対策 | 対策 | 形式 |  | レベル
ニッサン | ※1 | NT100 ｸﾘｯﾊﾟｰ | 3BD-DR16T | R06A | 0.658 | 5MT | 720～730 | 350 | 1180～1190 | 構造B | 21.2 | 109.5123 | 18.2 | V,FI | 3W | R |  |  | 116
|  |  | 3BD-DR16T | R06A | 0.658 | 5MT | 790 | 350 | 1250 | 構造B | 20.4 | 113.8069 | 18 | V,FI | 3W | R |  |  | 113
|  |  | 3BD-DR16T | R06A | 0.658 | 5MT | 760～770 | 350 | 1220～1230 | 構造B | 20.3 | 114.3675 | 18 | V,FI | 3W | A |  |  | 112
|  |  | 3BD-DR16T | R06A | 0.658 | 5MT | 830 | 350 | 1290 | 構造B | 20.1 | 115.5055 | 18 | V,FI | 3W | A |  |  | 111
|  |  | 3BD-DR16T | R06A | 0.658 | 5MT×2 | 770～780 | 350 | 1230～1240 | 構造B | 20.2 | 114.9337 | 18 | V,FI | 3W | A |  |  | 112
|  |  | 3BD-DR16T | R06A | 0.658 | 5MT×2 | 840 | 350 | 1300 | 構造B | 20 | 116.083 | 18 | V,FI | 3W | A |  |  | 111
|  |  | 3BD-DR16T | R06A | 0.658 | 4AT (E) | 750 | 350 | 1210 | 構造B | 19.8 | 117.2556 | 16 | I,V,FI | 3W | R |  |  | 123
|  |  | 3BD-DR16T | R06A | 0.658 | 4AT (E) | 810 | 350 | 1270 | 構造B | 19.5 | 119.0595 | 16 | I,V,FI | 3W | R |  |  | 121
|  |  | 3BD-DR16T | R06A | 0.658 | 4AT (E) | 790 | 350 | 1250 | 構造B | 19 | 122.1926 | 16 | I,V,FI | 3W | A |  |  | 118
|  |  | 3BD-DR16T | R06A | 0.658 | 4AT (E) | 850 | 350 | 1310 | 構造B | 18.6 | 124.8204 | 16 | I,V,FI | 3W | A |  |  | 116
| ※1 | NV100 ｸﾘｯﾊﾟｰ | 5BD-DR17V | R06A | 0.658 | 5AT (E) | 880～900 | 350 | 1340～1370 | 構造B | 20.5 | 113.2517 | 15.4 | V,FI,EP,AM | 3W | R |  | ☆☆☆☆ | 133
|  |  | 5BD-DR17V | R06A | 0.658 | 4AT (E) | 890～910 | 350 | 1350～1380 | 構造B | 19.8 | 117.2556 | 15.4 | I,V,FI,EP | 3W | R |  | ☆☆☆☆ | 128
|  |  | 5BD-DR17V | R06A | 0.658 | 5AT (E) | 920～940 | 350 | 1380～1410 | 構造B | 20.2 | 114.9337 | 15.4 | V,FI,EP,AM | 3W | A |  | ☆☆☆☆ | 131
|  |  | 5BD-DR17V | R06A | 0.658 | 4AT (E) | 930～950 | 350 | 1390～1420 | 構造B | 19.2 | 120.9198 | 15.4 | I,V,FI,EP | 3W | A |  | ☆☆☆☆ | 124
|  |  | 3BD-DR17V | R06A | 0.658 | 5MT | 870～890 | 350 | 1330～1360 | 構造B | 20.5 | 113.2517 | 17.2 | V,FI,EP | 3W | R |  |  | 119
|  |  | 3BD-DR17V | R06A | 0.658 | 5MT | 910～930 | 350 | 1370～1400 | 構造B | 20 | 116.083 | 17.2 | V,FI,EP | 3W | A |  |  | 116
※1印の付いている通称名については、スズキ株式会社が製造事業者である。

## ホンダ
[9 empty] | 当該自動車の製造又は輸入の事業を行う者の氏名又は名称 | [6 empty] | 本田技研工業株式会社
ガソリン貨物車（軽自動車） | [18 empty] | 目標年度（平成27年度）
車名 | 通称名 |  |  | 原動機 |  | 変速装置の 型式及び 変速段数 | 車両重量 （kg） | 最大積載量 (kg) | 車両総重量 (kg) | 自動車の 構造 | JC08モード | [7 empty] | 燃費基準 達成・向上 達成レベル
[11 empty] | 燃費値 (km/L) | 1km走行 における CO2排出量 （g-CO2/km） | 燃費 基準値 （km/L） | 主要 | その他燃費値の異なる要因 |  |  | （参考）
|  |  | 型式 | 型式 | 総排 気量 (L) | [8 empty] | 燃費 | 主要排 |  |  | 低排出
[14 empty] | 改善 | 出ガス | 駆動 | その他 | ガス認定
[14 empty] | 対策 | 対策 | 形式 |  | レベル
ホンダ |  | Ｎ－ＶＡＮ | 5BD-JJ1 | S07B | 0.658 | CVT （E･LTC） | 940～960 | 350 | 1400～1420 | 構造A | 23.8 | 97.5487 | 18.9 | I,V,FI,EP,B,C | 3W,EGR | F |  | ☆☆☆☆ | 125
|  |  | 5BD-JJ1 | S07B | 0.658 | CVT （E･LTC） | 970 | 350 | 1430 | 構造A | 23.6 | 98.3754 | 18.9 | I,V,FI,EP,B,C | 3W | F |  | ☆☆☆☆ | 124
|  |  | 5BD-JJ1 | S07B | 0.658 | 6MT | 930～940 | 350 | 1390～1400 | 構造A | 18.6 | 124.8204 | 20.3 | I,V,FI,EP,B | 3W,EGR | F |  | ☆☆☆☆
|  |  | 5BD-JJ2 | S07B | 0.658 | CVT （E･LTC） | 1000～1010 | 300 350 | 1420～1460 | 構造A | 21.2 | 109.5123 | 18.9 | I,V,FI,EP,B,C | 3W,EGR | A |  | ☆☆☆☆ | 112
|  |  | 5BD-JJ2 | S07B | 0.658 | CVT （E･LTC） | 1020 | 300 | 1430 | 構造A | 21.2 | 109.5123 | 18.9 | I,V,FI,EP,B,C | 3W | A |  | ☆☆☆☆ | 112
|  |  | 5BD-JJ2 | S07B | 0.658 | 6MT | 980～1000 | 300 350 | 1410～1450 | 構造A | 17.6 | 131.9125 | 20.3 | I,V,FI,EP,B | 3W,EGR | A |  | ☆☆☆☆

## マツダ
[9 empty] | 当該自動車の製造又は輸入の事業を行う者の氏名又は名称 | [6 empty] | マツダ株式会社
ガソリン貨物車（軽自動車） | [18 empty] | 目標年度（平成27年度）
車名 | 通称名 |  |  | 原動機 |  | 変速装置の 型式及び 変速段数 | 車両重量 （kg） | 最大積載量 (kg) | 車両総重量 (kg) | 自動車の 構造 | JC08モード | [7 empty] | 燃費基準 達成・向上 達成レベル
[11 empty] | 燃費値 (km/L) | 1km走行 における CO2排出量 （g-CO2/km） | 燃費 基準値 （km/L） | 主要 | その他燃費値の異なる要因 |  |  | （参考）
|  |  | 型式 | 型式 | 総排 気量 (L) | [8 empty] | 燃費 | 主要排 |  |  | 低排出
[14 empty] | 改善 | 出ガス | 駆動 | その他 | ガス認定
[14 empty] | 対策 | 対策 | 形式 |  | レベル
マツダ | ※1 | スクラム | 3BD-DG16T | R06A | 0.658 | 5MT | 730 | 350 | 1190 | 構造B | 21.2 | 109.5123 | 18.2 | V,FI | 3W | R |  |  | 116
|  |  | 3BD-DG16T | R06A | 0.658 | 5MT | 770 | 350 | 1230 | 構造B | 20.3 | 114.3675 | 18 | V,FI | 3W | A |  |  | 112
|  |  | 3BD-DG16T | R06A | 0.658 | 5MT×2 | 780 | 350 | 1240 | 構造B | 20.2 | 114.9337 | 18 | V,FI | 3W | A |  |  | 112
|  |  | 3BD-DG16T | R06A | 0.658 | 4AT (E) | 750 | 350 | 1210 | 構造B | 19.8 | 117.2556 | 16 | I,V,FI | 3W | R |  |  | 123
|  |  | 3BD-DG16T | R06A | 0.658 | 4AT (E) | 790 | 350 | 1250 | 構造B | 19 | 122.1926 | 16 | I,V,FI | 3W | A |  |  | 118
|  |  | 5BD-DG17V | R06A | 0.658 | 5AT (E) | 880 | 350 | 1340 | 構造B | 20.5 | 113.2517 | 15.4 | V,FI,EP,AM | 3W | R |  | ☆☆☆☆ | 133
|  |  | 5BD-DG17V | R06A | 0.658 | 4AT (E) | 890～910 | 350 | 1350～1380 | 構造B | 19.8 | 117.2556 | 15.4 | I,V,FI,EP | 3W | R |  | ☆☆☆☆ | 128
|  |  | 5BD-DG17V | R06A | 0.658 | 5AT (E) | 920 | 350 | 1380 | 構造B | 20.2 | 114.9337 | 15.4 | V,FI,EP,AM | 3W | A |  | ☆☆☆☆ | 131
|  |  | 5BD-DG17V | R06A | 0.658 | 4AT (E) | 930～950 | 350 | 1390～1420 | 構造B | 19.2 | 120.9198 | 15.4 | I,V,FI,EP | 3W | A |  | ☆☆☆☆ | 124
|  |  | 3BD-DG17V | R06A | 0.658 | 5MT | 870 | 350 | 1330 | 構造B | 20.5 | 113.2517 | 17.2 | V,FI,EP | 3W | R |  |  | 119
|  |  | 3BD-DG17V | R06A | 0.658 | 5MT | 910 | 350 | 1370 | 構造B | 20 | 116.083 | 17.2 | V,FI,EP | 3W | A |  |  | 116
| （注） | ※1印の付いている通称名については、スズキ株式会社が製造事業者である。

## 三菱
当該自動車の製造又は輸入の事業を行う者の氏名又は名称 三菱自動車工業株式会社
ガソリン貨物車（軽自動車） | [18 empty] | 目標年度（平成27年度）
車名 | 通称名 |  |  | 原動機 |  | 変速装置の 型式及び 変速段数 | 車両重量 （kg） | 最大積載量 (kg) | 車両総重量 (kg) | 自動車の 構造 | JC08モード | [7 empty] | 燃費基準 達成・向上 達成レベル
[11 empty] | 燃費値 (km/L) | 1km走行 における CO2排出量 （g-CO2/km） | 燃費 基準値 （km/L） | 主要 | その他燃費値の異なる要因 |  |  | （参考）
|  |  | 型式 | 型式 | 総排 気量 (L) | [8 empty] | 燃費 | 主要排 |  |  | 低排出
[14 empty] | 改善 | 出ガス | 駆動 | その他 | ガス認定
[14 empty] | 対策 | 対策 | 形式 |  | レベル
三菱 | ※1 | ミニキャブ | 3BD-DS16T | R06A | 0.658 | 5MT | 720～730 | 350 | 1180～1190 | 構造B | 21.2 | 109.5123 | 18.2 | V,FI | 3W | R |  |  | 116
|  |  | 3BD-DS16T | R06A | 0.658 | 5MT | 790 | 350 | 1250 | 構造B | 20.4 | 113.8069 | 18 | V,FI | 3W | R |  |  | 113
|  |  | 3BD-DS16T | R06A | 0.658 | 5MT | 760～770 | 350 | 1220～1230 | 構造B | 20.3 | 114.3675 | 18 | V,FI | 3W | A |  |  | 112
|  |  | 3BD-DS16T | R06A | 0.658 | 5MT | 830 | 350 | 1290 | 構造B | 20.1 | 115.5055 | 18 | V,FI | 3W | A |  |  | 111
|  |  | 3BD-DS16T | R06A | 0.658 | 5MT×2 | 770～780 | 350 | 1230～1240 | 構造B | 20.2 | 114.9337 | 18 | V,FI | 3W | A |  |  | 112
|  |  | 3BD-DS16T | R06A | 0.658 | 5MT×2 | 840 | 350 | 1300 | 構造B | 20 | 116.083 | 18 | V,FI | 3W | A |  |  | 111
|  |  | 3BD-DS16T | R06A | 0.658 | 4AT (E) | 750 | 350 | 1210 | 構造B | 19.8 | 117.2556 | 16 | I,V,FI | 3W | R |  |  | 123
|  |  | 3BD-DS16T | R06A | 0.658 | 4AT (E) | 810 | 350 | 1270 | 構造B | 19.5 | 119.0595 | 16 | I,V,FI | 3W | R |  |  | 121
|  |  | 3BD-DS16T | R06A | 0.658 | 4AT (E) | 790 | 350 | 1250 | 構造B | 19 | 122.1926 | 16 | I,V,FI | 3W | A |  |  | 118
|  |  | 3BD-DS16T | R06A | 0.658 | 4AT (E) | 850 | 350 | 1310 | 構造B | 18.6 | 124.8204 | 16 | I,V,FI | 3W | A |  |  | 116
|  |  | 5BD-DS17V | R06A | 0.658 | 5AT (E) | 880～900 | 350 | 1340～1370 | 構造B | 20.5 | 113.2517 | 15.4 | V,FI,EP,AM | 3W | R |  | ☆☆☆☆ | 133
|  |  | 5BD-DS17V | R06A | 0.658 | 4AT (E) | 890～910 | 350 | 1350～1380 | 構造B | 19.8 | 117.2556 | 15.4 | I,V,FI,EP | 3W | R |  | ☆☆☆☆ | 128
|  |  | 5BD-DS17V | R06A | 0.658 | 5AT (E) | 920～940 | 350 | 1380～1410 | 構造B | 20.2 | 114.9337 | 15.4 | V,FI,EP,AM | 3W | A |  | ☆☆☆☆ | 131
|  |  | 5BD-DS17V | R06A | 0.658 | 4AT (E) | 930～950 | 350 | 1390～1420 | 構造B | 19.2 | 120.9198 | 15.4 | I,V,FI,EP | 3W | A |  | ☆☆☆☆ | 124
|  |  | 3BD-DS17V | R06A | 0.658 | 5MT | 870～890 | 350 | 1330～1360 | 構造B | 20.5 | 113.2517 | 17.2 | V,FI,EP | 3W | R |  |  | 119
|  |  | 3BD-DS17V | R06A | 0.658 | 5MT | 910～930 | 350 | 1370～1400 | 構造B | 20 | 116.083 | 17.2 | V,FI,EP | 3W | A |  |  | 116
※1印の付いている通称名については、スズキ株式会社が製造事業者である。