## daihatsu
[9 empty] | 当該自動車の製造又は輸入の事業を行う者の氏名又は名称 | [6 empty] | ダイハツ工業株式会社
ガソリン貨物車（普通・小型） | [18 empty] | 目標年度（平成27年度）
車名 | 通称名 |  |  | 原動機 |  | 変速装置の 型式及び 変速段数 | 車両重量 （kg） | 最大積載量 (kg) | 車両総重量 (kg) | 自動車の 構造 | JC08モード | [7 empty] | 燃費基準 達成・向上 達成レベル
[11 empty] | 燃費値 (km/L) | 1km走行 における CO2排出量 （g-CO2/km） | 燃費 基準値 （km/L） | 主要 | その他燃費値の異なる要因 |  |  | （参考）
|  |  | 型式 | 型式 | 総排 気量 (L) | [8 empty] | 燃費 | 主要排 |  |  | 低排出
[14 empty] | 改善 | 出ガス | 駆動 | その他 | ガス認定
[14 empty] | 対策 | 対策 | 形式 |  | レベル
ダイハツ |  | Gran Max | 5BF-S403V | 2NR | 1.496 | 5MT | 1270 | 500~750 | 2045~2130 | 構造B1 | 15.5 | 149.7845 | 11.9 | I,V,FI,EP,B | 3W | R |  | ☆☆☆☆ | 130
|  |  | 5BF-S403V | 2NR | 1.496 | 4AT (E・LTC) | 1280 | 500~750 | 2055~2140 | 構造B1 | 15 | 154.7773 | 10.9 | I,V,FI,EP,B | 3W | R |  | ☆☆☆☆ | 137
|  |  | 5BF-S413V | 2NR | 1.496 | 5MT | 1340 | 500~700 | 2115~2150 | 構造B1 | 14.5 | 160.1145 | 10.6 | I,V,FI,EP,B | 3W | A |  | ☆☆☆☆ | 136
|  |  | 5BF-S413V | 2NR | 1.496 | 4AT (E・LTC) | 1350 | 500~700 | 2125~2160 | 構造B1 | 14.1 | 164.6567 | 9.8 | I,V,FI,EP,B | 3W | A |  | ☆☆☆☆ | 143
|  |  | 5BF-S403P | 2NR | 1.496 | 5MT | 1160 | 800 | 2070 | 構造B2 | 15.6 | 148.8244 | 11.2 | I,V,FI,EP,B | 3W | R |  | ☆☆☆☆ | 139
|  |  | 5BF-S403P | 2NR | 1.496 | 4AT (E・LTC) | 1170 | 800 | 2080 | 構造B2 | 15.1 | 153.7523 | 10.5 | I,V,FI,EP,B | 3W | R |  | ☆☆☆☆ | 143
|  |  | 5BF-S413P | 2NR | 1.496 | 5MT | 1220 | 750 | 2080 | 構造B2 | 14.8 | 156.8689 | 11.2 | I,V,FI,EP,B | 3W | A |  | ☆☆☆☆ | 132
|  |  | 5BF-S413P | 2NR | 1.496 | 4AT (E・LTC) | 1230 | 750 | 2090 | 構造B2 | 14 | 165.8329 | 10.5 | I,V,FI,EP,B | 3W | A |  | ☆☆☆☆ | 133
＜記入要領＞
１．JC08燃費値欄及びCO2排出量の文字ポイントは10ポイント、それ以外は8ポイントで記入。
２．一つの通称名に複数の型式がある場合は、通称名は大枠に一つ記入。
３．「CO2排出量」については既に計算式が入力されているため、入力は不要。欄を追加する場合はセルの内容をコピーする。
ただし、ディーゼル車及びＬＰＧ車については、係数を修正する必要がある。
４．OEM生産車については、通称名の前に※印及び番号を付記し、表の外にOEM製造事業者名を記載する。
５．「その他」について、以下に留意し記載する。
①燃費の異なる要因と関係のない事項は記入しない。
②製造事業者等独自の固有名詞の使用は極力避け、一般的な用語を使用する。適当な一般用語がない場合は、欄外に固有名詞の用語説明を付す。

## isuzu
当該自動車の製造又は輸入の事業を行う者の氏名又は名称 いすゞ自動車株式会社
ガソリン貨物車（普通・小型） | [18 empty] | 目標年度（平成２７年度）
[11 empty] | JC08モード | [7 empty] | 燃費基準 達成・向上 達成レベル
|  |  |  | 原動機 | [7 empty] | 1km走行 |  | 主要 | その他燃費値の異なる要因 |  |  | （参考）
[5 empty] | 総排 | 変速装置の | 車両重量 | 最大積載量 | 車両総重量 | 自動車の | 燃費値 | における | 燃費 | 燃費 | 主要排 |  |  | 低排出
車名 |  | 通称名 | 型式 | 型式 | 気量 | 型式及び | (kg) | (kg) | (kg) | 構造 | (km/L） | CO2排出量 | 基準値 | 改善 | 出ガス | 駆動 | その他 | ガス認定
[5 empty] | （L） | 変速段数 | [5 empty] | （g-CO2/km） | （km/L） | 対策 | 対策 | 形式 |  | レベル
いすゞ | ※ | コモ | CBF-JVR2E26 | QR20 | 1.998 | 5MT | 1650 | 1250 | 3065 | 構造B1 | 10.6 | 219.0245 | 10 | V,B | 3W | R |  | ☆☆☆ | 106
|  |  | CBF-JVR2E26 | QR20 | 1.998 | 5MT | 1660～1760 | 1150～1250 | 2975～3125 | 構造B1 | 10.4 | 223.2365 | 9.8 | V,B | 3W | R |  | ☆☆☆ | 106
|  |  | CBF-JVR2E26 | QR20 | 1.998 | 5MT | 1770～1810 | 1000～1200 | 2870～3135 | 構造B1 | 10.2 | 227.6137 | 9.7 | V,B | 3W | R |  | ☆☆☆ | 105
|  |  | CBF-JVR2E26 | QR20 | 1.998 | 5AT(E･LTC) | 1670～1760 | 1150～1250 | 2995～3135 | 構造B1 | 9.9 | 234.5111 | 9.1 | V,B | 3W | R |  | ☆☆☆ | 108
|  |  | CBF-JVR2E26 | QR20 | 1.998 | 5AT(E･LTC) | 1770～1830 | 1000～1200 | 2890～3155 | 構造B1 | 9.7 | 239.3464 | 8.8 | V,B | 3W | R |  | ☆☆☆ | 110
|  |  | CBF-JCS4E26 | QR25 | 2.488 | 5AT(E･LTC) | 1770～1870 | 1150～1250 | 3085～3235 | 構造B1 | 9.1 | 255.1275 | 8.8 | V,B | 3W | R |  | ☆☆☆ | 103
|  |  | CBF-JCS4E26 | QR25 | 2.488 | 5AT(E･LTC) | 1890～1920 | 1000 | 3055～3100 | 構造B1 | 8.8 | 263.825 | 8.5 | V,B | 3W | R | ﾊｲﾙｰﾌﾜｲﾄﾞﾊﾞﾝ | ☆☆☆ | 103
|  |  | CBF-JCS4E26 | QR25 | 2.488 | 5AT(E･LTC) | 1900～1920 | 1000 | 2980～3085 | 構造B1 | 8.7 | 266.8575 | 8.5 | V,B | 3W | R | ﾊｲﾙｰﾌﾊﾞﾝ | ☆☆☆ | 102
| ※ | エルフ | CBF-ASQ1F24 | QR20 | 1.998 | 5MT | 1600～1640 | 1500 | 3265～3305 | 構造B2 | 9.9 | 234.5111 | 9.7 | V,FI | 3W | R | 後輪タイヤ: 扁平シングル | ☆☆☆ | 102
|  |  | CBF-ASQ1F24 | QR20 | 1.998 | 5MT | 1700～1730 | 1150 | 3180～3210 | 構造B2 | 9.9 | 234.5111 | 9.3 | V,FI | 3W | R |  | ☆☆☆ | 106
|  |  | CBF-ASQ1F24 | QR20 | 1.998 | 5MT | 1600～1650 | 1500 | 3265～3315 | 構造B2 | 9.7 | 239.3464 | 9.7 | V,FI | 3W | R | 後輪タイヤ: 小径ダブル | ☆☆☆ | 100
|  |  | CBF-ASQ1F24 | QR20 | 1.998 | 5MT | 1710～1740 | 1250 | 3290～3320 | 構造B2 | 9.7 | 239.3464 | 9.3 | V,FI | 3W | R |  | ☆☆☆ | 104
|  |  | CBF-ASQ1F24 | QR20 | 1.998 | 5MT | 1660 | 1500 | 3325 | 構造B2 | 9.7 | 239.3464 | 9.3 | V,FI | 3W | R |  | ☆☆☆ | 104
|  |  | CBF-ASQ1F24 | QR20 | 1.998 | 5AT(E･LTC) | 1610～1650 | 1500 | 3275～3315 | 構造B2 | 8.8 | 263.825 | 8.6 | V,FI | 3W | R |  | ☆☆☆ | 102
|  |  | CBF-ASQ1F24 | QR20 | 1.998 | 5AT(E･LTC) | 1710～1740 | 1150 | 3190～3220 | 構造B2 | 8.8 | 263.825 | 7.9 | V,FI | 3W | R |  | ☆☆☆ | 111
|  |  | CBF-ASQ2F24 | QR20 | 1.998 | 5MT | 1620～1650 | 1500 | 3285～3315 | 構造B2 | 9.9 | 234.5111 | 9.7 | V,FI | 3W | R | 後輪タイヤ: 扁平シングル 又は扁平ダブル | ☆☆☆ | 102
|  |  | CBF-ASQ2F24 | QR20 | 1.998 | 5MT | 1690～1750 | 1200～1500 | 3250～3415 | 構造B2 | 9.9 | 234.5111 | 9.3 | V,FI | 3W | R | 後輪タイヤ: 扁平シングル 又は扁平ダブル | ☆☆☆ | 106
|  |  | CBF-ASQ2F24 | QR20 | 1.998 | 5MT | 1630～1650 | 1500 | 3295～3315 | 構造B2 | 9.7 | 239.3464 | 9.7 | V,FI | 3W | R | 後輪:小径ダブル | ☆☆☆ | 100
|  |  | CBF-ASQ2F24 | QR20 | 1.998 | 5MT | 1660～1760 | 1250～1500 | 3310～3355 | 構造B2 | 9.7 | 239.3464 | 9.3 | V,FI | 3W | R | 後輪:小径ダブル | ☆☆☆ | 104
|  |  | CBF-ASQ2F24 | QR20 | 1.998 | 5MT | 1790～1820 | 1250 | 3370～3400 | 構造B2 | 9.7 | 239.3464 | 8.9 | V,FI | 3W | R |  | ☆☆☆ | 108
|  |  | CBF-ASQ2F24 | QR20 | 1.998 | 5AT(E･LTC) | 1630～1650 | 1500 | 3295～3315 | 構造B2 | 8.8 | 263.825 | 8.6 | V,FI | 3W | R |  | ☆☆☆ | 102
|  |  | CBF-ASQ2F24 | QR20 | 1.998 | 5AT(E･LTC) | 1660～1760 | 1200～1500 | 3260～3425 | 構造B2 | 8.8 | 263.825 | 7.9 | V,FI | 3W | R |  | ☆☆☆ | 111
|  |  | CBF-ASQ2F24 | QR20 | 1.998 | 5AT(E･LTC) | 1800～1830 | 1250 | 3380～3410 | 構造B2 | 8.6 | 269.9605 | 7.9 | V,FI | 3W | R |  | ☆☆☆ | 108
※印の付いている通称名については、日産自動車株式会社が製造事業者である。
＜記入要領＞
１．JC０８燃費値欄及びCO2排出量の文字ポイントは10ポイント、それ以外は8ポイントで記入。
２．一つの通称名に複数の型式がある場合は、通称名は大枠に一つ記入。
３．「CO2排出量」については既に計算式が入力されているため、入力は不要。欄を追加する場合はセルの内容をコピーする。
ただし、ディーゼル車及びＬＰＧ車については、係数を修正する必要がある。
４．ＯＥＭ生産車については、通称名の前に※印及び番号を付記し、表の外にＯＥＭ製造事業者名を記載する。
５．「その他」について、以下に留意し記載する。
①燃費の異なる要因と関係のない事項は記入しない。
②製造事業者等独自の固有名詞の使用は極力避け、一般的な用語を使用する。適当な一般用語がない場合は、欄外に固有名詞の用語説明を付す。

## nissan
[9 empty] | 当該自動車の製造又は輸入の事業を行う者の氏名又は名称 | [6 empty] | 日産自動車株式会社
ガソリン貨物車（軽自動車）又はガソリン貨物車（普通・小型） | [18 empty] | 目標年度（平成27年度）
車名 | 通称名 |  |  | 原動機 |  | 変速装置の 型式及び 変速段数 | 車両重量 （kg） | 最大積載量 (kg) | 車両総重量 (kg) | 自動車の 構造 | JC08モード | [7 empty] | 燃費基準 達成・向上 達成レベル
[11 empty] | 燃費値 (km/L) | 1km走行 における CO2排出量 （g-CO2/km） | 燃費 基準値 （km/L） | 主要 | その他燃費値の異なる要因 |  |  | （参考）
|  |  | 型式 | 型式 | 総排 気量 (L) | [8 empty] | 燃費 | 主要排 |  |  | 低排出
[14 empty] | 改善 | 出ガス | 駆動 | その他 | ガス認定
[14 empty] | 対策 | 対策 | 形式 |  | レベル
ニッサン |  | ＮＶ１５０ ＡＤ | DBF-VY12 | HR15 | 1.498 | CVT(E･LTC) | 1140 | 450 | 1700～1715 | 構造A | 17.4 | 133 | 13.3 | V,EP,B,C | 3W | F |  | ☆☆☆☆ | 130
|  |  | DBF-VZNY12 | HR16 | 1.597 | 4AT(E･LTC) | 1250～1270 | 400 | 1760～1795 | 構造A | 13 | 179 | 13.3 | V,EP | 3W | A |  | ☆☆☆☆
|  | NV200 バネット | DBF-VM20 | HR16 | 1.597 | 5MT | 1200～1270 | 600 | 1895～1980 | 構造B1 | 14 | 166 | 11.9 | V,EP | 3W | F |  | ☆☆☆☆ | 117
|  |  | DBF-VM20 | HR16 | 1.597 | 4AT(E･LTC) | 1230～1280 | 600 | 1925～1990 | 構造B1 | 13.2 | 176 | 10.9 | V,EP | 3W | F |  | ☆☆☆☆ | 121
|  |  | DBF-VM20 | HR16 | 1.597 | 4AT(E･LTC) | 1290～1300 | 600 | 1965～2010 | 構造A | 13.2 | 176 | 13.3 | V,EP | 3W | F |  | ☆☆☆☆
|  |  | CBF-VNM20 | HR16 | 1.597 | 4AT(E･LTC) | 1320～1380 | 500 | 1930～1990 | 構造A | 12 | 193 | 12.7 | V,EP | 3W | A |  | ☆☆☆
|  | NV350 キャラバン | CBF-VR2E26 | QR20 | 1.998 | 5MT | 1650 | 1250 | 3065 | 構造B1 | 10.6 | 219 | 10 | V,B | 3W | R |  | ☆☆☆ | 106
|  |  | CBF-VR2E26 | QR20 | 1.998 | 5MT | 1660～1760 | 1000～1250 | 2905～3125 | 構造B1 | 10.4 | 223 | 9.8 | V,B | 3W | R |  | ☆☆☆ | 106
|  |  | CBF-VR2E26 | QR20 | 1.998 | 5MT | 1770～1820 | 1000～1200 | 2870～3135 | 構造B1 | 10.2 | 228 | 9.7 | V,B | 3W | R |  | ☆☆☆ | 105
|  |  | CBF-VR2E26 | QR20 | 1.998 | 5AT(E･LTC) | 1670～1760 | 1000～1250 | 2925～3135 | 構造B1 | 10 | 232 | 9.1 | V,B | 3W | R |  | ☆☆☆ | 109
|  |  | CBF-VR2E26 | QR20 | 1.998 | 5AT(E･LTC) | 1770～1840 | 1000～1200 | 2890～3155 | 構造B1 | 9.8 | 237 | 8.8 | V,B | 3W | R |  | ☆☆☆ | 111
|  |  | CBF-CS4E26 | QR25 | 2.488 | 5AT(E･LTC) | 1770～1870 | 1150～1250 | 3085～3235 | 構造B1 | 9.1 | 255 | 8.8 | V,B | 3W | R |  | ☆☆☆ | 103
|  |  | CBF-CS4E26 | QR25 | 2.488 | 5AT(E･LTC) | 1880 | 1150 | 3125～3195 | 構造B1 | 8.9 | 261 | 8.5 | V,B | 3W | R |  | ☆☆☆ | 104
|  |  | CBF-CS4E26 | QR25 | 2.488 | 5AT(E･LTC) | 1890～1920 | 1000 | 3055～3100 | 構造B1 | 8.8 | 264 | 8.5 | V,B | 3W | R | ハイルーフワイドバン | ☆☆☆ | 103
|  |  | CBF-CS4E26 | QR25 | 2.488 | 5AT(E･LTC) | 1900～1920 | 1000 | 2980～3085 | 構造B1 | 8.7 | 267 | 8.5 | V,B | 3W | R | ハイルーフバン | ☆☆☆ | 102
|  |  | CBF-CS8E26 | QR25 | 2.488 | 5AT(E･LTC) | 2000～2030 | 1000 | 3165～3210 | 構造B1 | 8 | 290 | 8.5 | V,B | 3W | A |  | ☆☆☆
|  | アトラス | CBF-SQ1F24 | QR20 | 1.998 | 5MT | 1600～1640 | 1500 | 3265～3305 | 構造B2 | 9.9 | 235 | 9.7 | V,FI | 3W | R | 後輪タイヤ: 扁平シングル | ☆☆☆ | 102
|  |  | CBF-SQ1F24 | QR20 | 1.998 | 5MT | 1700～1730 | 1150 | 3180～3210 | 構造B2 | 9.9 | 235 | 9.3 | V,FI | 3W | R |  | ☆☆☆ | 106
|  |  | CBF-SQ1F24 | QR20 | 1.998 | 5MT | 1600～1650 | 1500 | 3265～3315 | 構造B2 | 9.7 | 239 | 9.7 | V,FI | 3W | R | 後輪タイヤ: 小径ダブル | ☆☆☆ | 100
|  |  | CBF-SQ1F24 | QR20 | 1.998 | 5MT | 1710～1740 | 1250 | 3290～3320 | 構造B2 | 9.7 | 239 | 9.3 | V,FI | 3W | R |  | ☆☆☆ | 104
|  |  | CBF-SQ1F24 | QR20 | 1.998 | 5MT | 1660 | 1500 | 3325 | 構造B2 | 9.7 | 239 | 9.3 | V,FI | 3W | R |  | ☆☆☆ | 104
|  |  | CBF-SQ1F24 | QR20 | 1.998 | 5AT(E･LTC) | 1610～1650 | 1500 | 3275～3315 | 構造B2 | 8.8 | 264 | 8.6 | V,FI | 3W | R |  | ☆☆☆ | 102
|  |  | CBF-SQ1F24 | QR20 | 1.998 | 5AT(E･LTC) | 1710～1740 | 1150 | 3190～3220 | 構造B2 | 8.8 | 264 | 7.9 | V,FI | 3W | R |  | ☆☆☆ | 111
|  |  | CBF-SQ2F24 | QR20 | 1.998 | 5MT | 1620～1650 | 1500 | 3285～3315 | 構造B2 | 9.9 | 235 | 9.7 | V,FI | 3W | R | 後輪タイヤ: 扁平シングル 又は扁平ダブル | ☆☆☆ | 102
|  |  | CBF-SQ2F24 | QR20 | 1.998 | 5MT | 1690～1750 | 1200～1500 | 3250～3415 | 構造B2 | 9.9 | 235 | 9.3 | V,FI | 3W | R | 後輪タイヤ: 扁平シングル 又は扁平ダブル | ☆☆☆ | 106
|  |  | CBF-SQ2F24 | QR20 | 1.998 | 5MT | 1630～1650 | 1500 | 3295～3315 | 構造B2 | 9.7 | 239 | 9.7 | V,FI | 3W | R | 後輪:小径ダブル | ☆☆☆ | 100
|  |  | CBF-SQ2F24 | QR20 | 1.998 | 5MT | 1660～1760 | 1250～1500 | 3310～3355 | 構造B2 | 9.7 | 239 | 9.3 | V,FI | 3W | R | 後輪:小径ダブル | ☆☆☆ | 104
|  |  | CBF-SQ2F24 | QR20 | 1.998 | 5MT | 1790～1820 | 1250 | 3370～3400 | 構造B2 | 9.7 | 239 | 8.9 | V,FI | 3W | R |  | ☆☆☆ | 108
|  |  | CBF-SQ2F24 | QR20 | 1.998 | 5AT(E･LTC) | 1630～1650 | 1500 | 3295～3315 | 構造B2 | 8.8 | 264 | 8.6 | V,FI | 3W | R |  | ☆☆☆ | 102
|  |  | CBF-SQ2F24 | QR20 | 1.998 | 5AT(E･LTC) | 1660～1760 | 1200～1500 | 3260～3425 | 構造B2 | 8.8 | 264 | 7.9 | V,FI | 3W | R |  | ☆☆☆ | 111
|  |  | CBF-SQ2F24 | QR20 | 1.998 | 5AT(E･LTC) | 1800～1830 | 1250 | 3380～3410 | 構造B2 | 8.6 | 270 | 7.9 | V,FI | 3W | R |  | ☆☆☆ | 108
＜記入要領＞
１．JC08燃費値欄及びCO2排出量の文字ポイントは10ポイント、それ以外は8ポイントで記入。
２．一つの通称名に複数の型式がある場合は、通称名は大枠に一つ記入。
３．「CO2排出量」については既に計算式が入力されているため、入力は不要。欄を追加する場合はセルの内容をコピーする。
ただし、ディーゼル車及びＬＰＧ車については、係数を修正する必要がある。
４．OEM生産車については、通称名の前に※印及び番号を付記し、表の外にOEM製造事業者名を記載する。
５．「その他」について、以下に留意し記載する。
①燃費の異なる要因と関係のない事項は記入しない。
②製造事業者等独自の固有名詞の使用は極力避け、一般的な用語を使用する。適当な一般用語がない場合は、欄外に固有名詞の用語説明を付す。

## mazda
[10 empty] | 当該自動車の製造又は輸入の事業を行う者の氏名又は名称 | [6 empty] | マツダ株式会社
ガソリン貨物車（普通・小型） | [19 empty] | 目標年度（平成27年度）
車名 | 通称名 |  |  |  | 原動機 |  | 変速装置の 型式及び 変速段数 | 車両重量 （kg） | 最大積載量 (kg) | 車両総重量 (kg) | 自動車の 構造 | JC08モード | [7 empty] | 燃費基準 達成・向上 達成レベル
[12 empty] | 燃費値 (km/L) | 1km走行 における CO2排出量 （g-CO2/km） | 燃費 基準値 （km/L） | 主要 | その他燃費値の異なる要因 |  |  | （参考）
|  |  | 型式 | 類別区分番号 | 型式 | 総排 気量 (L) | [8 empty] | 燃費 | 主要排 |  |  | 低排出
[15 empty] | 改善 | 出ガス | 駆動 | その他 | ガス認定
[15 empty] | 対策 | 対策 | 形式 |  | レベル
マツダ | ※1 | ファミリアバン | 5BE-NCP160M | 0001～0003 | 1NZ | 1.496 | CVT (E･LTC) | 1090 | 250～400 | 1600～1615 |  | 19.6 | 118.452 | 15.8 | Ｖ,FI,Ｉ,EP,B,C | EGR,3W | F |  | ☆☆☆☆ | 124
|  |  | 3BE-NCP165M | 0001～0003 | 1NZ | 1.496 | CVT (E･LTC) | 1170 | 250～400 | 1680～1695 |  | 15.8 | 146.9405 | 15.8 | Ｖ,FI,EP,B,C | EGR,3W | A |  |  | 100
|  | ボンゴ | DBF-SLP2T | 0001 | L8 | 1.798 | 5MT | 1310 | 1150 | 2570 | 構造B2 | 11.4 | 203.6544 | 11.2 | FI | 3W+EGR | R | Ｉ.Ｗ.1360 | ☆☆☆☆ | 101
|  |  | DBF-SLP2T | 0002 | L8 | 1.798 | 5MT | 1330 | 1150 | 2590 | 構造B2 | 11.2 | 207.2911 | 10.2 | FI | 3W+EGR | R | Ｉ.Ｗ.1470 | ☆☆☆☆ | 109
|  |  | DBF-SLP2T | 0051,0052 | L8 | 1.798 | 5AT(E･LTC) | 1340～1360 | 1150 | 2600～2620 | 構造B2 | 10.4 | 223.2365 | 9.7 | FI | 3W+EGR | R |  | ☆☆☆☆ | 107
|  |  | DBF-SLP2V | 0001～0006, 0051～0054 | L8 | 1.798 | 5MT | 1350～1410 | 900～1150 | 2555～2670 | 構造B1 | 11.4 | 203.6544 | 10.6 | FI | 3W+EGR | R |  | ☆☆☆☆ | 107
|  |  | DBF-SLP2V | 0101～0105, 0151～0153 | L8 | 1.798 | 5AT(E･LTC) | 1370～1410 | 900～1150 | 2575～2670 | 構造B1 | 10.8 | 214.9685 | 9.8 | FI | 3W+EGR | R | I.W.1470 | ☆☆☆☆ | 110
|  |  | DBF-SLP2V | 0106,0154 | L8 | 1.798 | 5AT(E･LTC) | 1430 | 900～1150 | 2605～2690 | 構造B1 | 10.6 | 219.0245 | 9.6 | FI | 3W+EGR | R | I.W.1590 | ☆☆☆☆ | 110
|  |  | DBF-SLP2M | 0001～0006, 0051,0052 | L8 | 1.798 | 5MT | 1450～1500 | 750～1000 | 2515～2610 | 構造B1 | 10.8 | 214.9685 | 10.3 | FI | 3W+EGR | A |  | ☆☆☆☆ | 104
|  |  | DBF-SLP2M | 0101～0106, 0151～0153 | L8 | 1.798 | 5AT(E･LTC) | 1480～1530 | 750～1000 | 2535～2640 | 構造B1 | 10.2 | 227.6137 | 9.6 | FI | 3W+EGR | A | I.W.1590 | ☆☆☆☆ | 106
|  |  | DBF-SLP2M | 0154 | L8 | 1.798 | 5AT(E･LTC) | 1540 | 750～1000 | 2565～2650 | 構造B1 | 10 | 232.166 | 9.4 | FI | 3W+EGR | A | I.W.1700 | ☆☆☆☆ | 106
|  |  | DBF-SLP2L | 0001,0002 | L8 | 1.798 | 5MT | 1430～1450 | 1000 | 2540～2560 | 構造B2 | 10.6 | 219.0245 | 9.9 | FI | 3W+EGR | A |  | ☆☆☆☆ | 107
|  |  | DBF-SLP2L | 0051,0052 | L8 | 1.798 | 5AT(E･LTC) | 1450～1470 | 1000 | 2560～2580 | 構造B2 | 10 | 232.166 | 8.9 | FI | 3W+EGR | A |  | ☆☆☆☆ | 112
| ※1 | ボンゴブローニイバン | 3BF-TRH200M | 0001～0004 | 1TR | 1.998 | 6AT (E･LTC) | 1690～1710 | 1050～1250 | 3070～3125 | 構造Ｂ１ | 10.7 | 216.9776 | 9.1 | Ｖ,FI,B | 3W,AI | R |  |  | 117
※1 印の付いている通称名については､トヨタ自動車株式会社が製造事業者である｡

## tmt
Toyota Motor Thailand Co.,Ltd.
[13 empty] | 当該自動車の製造又は輸入の事業を行う者の氏名又は名称 | [6 empty] | トヨタ自動車株式会社
ディーゼル貨物自動車 | [19 empty] | 目標年度（平成27年度）
[12 empty] | JC08モード | [7 empty] | 燃費基準 達成・向上 達成レベル
[5 empty] | 原動機 | [7 empty] | 1km走行 | 燃費基準相当値 | 主要 | その他燃費値の異なる要因 |  |  | （参考）
[6 empty] | 総排 | 変速装置の | 車両重量 | 最大積載量 | 車両総重量 | 自動車の | 燃費値 | における | 又は | 燃費 | 主要排 |  |  | 低排出
車名 |  | 通称名 | 型式 | 類別区分番号 | 型式 | 気量 | 型式及び | (kg) | (kg) | (kg) | 構造 | (km/L） | CO2排出量 | 燃費基準値 | 改善 | 出ガス | 駆動 | その他 | ガス認定
[6 empty] | （Ｌ） | 変速段数 | [5 empty] | （g-CO2/km） | (km/L） | 対策 | 対策 | 形式 |  | レベル
ＴＭＴ |  | ハイラックス* | 3DF-GUN125 | 0001,0003 | ＳＴＭ 2GD | 2.393 | 6AT×2 (E･LTC) | 2080～2100 | 500 | 2855～2875 | 構造Ｂ２ | 13.6 | 190.1632 | 9 | Ｄ FI Ｉ TC IC P | EGR DF CCO SCR | A |  |  | 151 | 2020-09-01
|  |  | 3DF-GUN125 | 0002 | ＳＴＭ 2GD | 2.393 | 6AT×2 (E･LTC) | 2110 | 500 | 2885 | 構造Ｂ２ | 13.6 | 190.1632 | 8.8 | Ｄ FI Ｉ TC IC P | EGR DF CCO SCR | A |  |  | 154 | 2020-09-01
「（注）「燃費基準相当値又は燃費基準値」の欄には、車両総重量1.7トン以下の車両については燃費基準値をディーゼル車用に換算した値（燃費基準相当値）を、
車両総重量1.7トン超3.5トン以下の車両については燃費基準値を記載しています。」
(注) * 印の付いている通称名については､トヨタ自動車株式会社が製造事業者である｡

## toyota
当該自動車の製造又は輸入の事業を行う者の氏名又は名称 トヨタ自動車株式会社
ガソリン貨物車（普通・小型） | [19 empty] | 目標年度（平成２７年度）
[12 empty] | ＪＣ０８モード | [7 empty] | 燃費基準 達成・向上 達成レベル
[5 empty] | 原動機 | [7 empty] | １ｋｍ走行 |  | 主要 | その他燃費値の異なる要因 |  |  | （参考）
[6 empty] | 総排 | 変速装置の | 車両重量 | 最大積載量 | 車両総重量 | 自動車の | 燃費値 | における | 燃費 | 燃費 | 主要排 |  |  | 低排出
車名 |  | 通称名 | 型式 | 類別区分番号 | 型式 | 気量 | 型式及び | (kg) | (kg) | (kg) | 構造 | (km/L） | ＣＯ2排出量 | 基準値 | 改善 | 出ガス | 駆動 | その他 | ガス認定 |  | ☆☆☆
[6 empty] | (Ｌ） | 変速段数 | [5 empty] | (ｇ -ＣＯ2/km） | (km/L） | 対策 | 対策 | 形式 |  | レベル |  | ☆☆☆☆
トヨタ |  | プロボックス | 6AE-NHP160V | 0001～0004 | 1NZ （内燃機関） 1LM （電動機） | 1.496 | CVT (E) | 1160 | 200～350 | 1620～1635 |  | 27.8 | 83.5129 | 15.8 | Ｖ FI Ｉ EP Ｈ B C | EGR 3W | F |  | ☆☆☆☆☆ | 175
|  |  | 5BE-NCP160V | 0002,0004,0006,0008 | 1NZ | 1.496 | CVT (E･LTC) | 1090 | 250～400 | 1600～1615 |  | 19.6 | 118.452 | 15.8 | Ｖ FI Ｉ EP B C | EGR 3W | F |  | ☆☆☆☆ | 124
|  |  | 5BE-NCP160V | 0001,0003,0005,0007 | 1NZ | 1.496 | CVT (E･LTC) | 1090 | 250～400 | 1600～1615 |  | 18.2 | 127.5637 | 15.8 | Ｖ FI EP B C | EGR 3W | F |  | ☆☆☆☆ | 115
|  |  | 5BE-NSP160V | 0001～0003 | 1NR | 1.329 | CVT (E･LTC) | 1090 | 250～400 | 1600～1615 |  | 17.6 | 131.9125 | 15.8 | Ｖ FI EP B C | EGR 3W | F |  | ☆☆☆☆ | 111
|  |  | 3BE-NCP165V | 0001～0004 | 1NZ | 1.496 | CVT (E･LTC) | 1170 | 250～400 | 1680～1695 |  | 15.8 | 146.9405 | 15.8 | Ｖ FI EP B C | EGR 3W | A |  |  | 100
| ※ | タウンエース | 5BF-S403U | 0001,0002,0005 | 2NR | 1.496 | 5MT | 1160 | 800 | 2070 | 構造B2 | 15.6 | 148.8244 | 11.2 | V I FI B EP | 3W | R |  | ☆☆☆☆ | 139
|  |  | 5BF-S403U | 0003,0004,0006 | 2NR | 1.496 | 4AT (E・LTC) | 1170 | 800 | 2080 | 構造B2 | 15.1 | 153.7523 | 10.5 | V I FI B EP | 3W | R |  | ☆☆☆☆ | 143
|  |  | 5BF-S403M | 0001,0003 | 2NR | 1.496 | 5MT | 1270 | 500～750 | 2045～2130 | 構造B1 | 15.5 | 149.7845 | 11.9 | V I FI B EP | 3W | R |  | ☆☆☆☆ | 130
|  |  | 5BF-S403M | 0002,0004 | 2NR | 1.496 | 4AT (E・LTC) | 1280 | 500～750 | 2055～2140 | 構造B1 | 15 | 154.7773 | 10.9 | V I FI B EP | 3W | R |  | ☆☆☆☆ | 137
|  |  | 5BF-S413U | 0001,0002,0005 | 2NR | 1.496 | 5MT | 1220 | 750 | 2080 | 構造B2 | 14.8 | 156.8689 | 11.2 | V I FI B EP | 3W | A |  | ☆☆☆☆ | 132
|  |  | 5BF-S413U | 0003,0004,0006 | 2NR | 1.496 | 4AT (E・LTC) | 1230 | 750 | 2090 | 構造B2 | 14 | 165.8329 | 10.5 | V I FI B EP | 3W | A |  | ☆☆☆☆ | 133
|  |  | 5BF-S413M | 0001,0003 | 2NR | 1.496 | 5MT | 1340 | 500～700 | 2115～2150 | 構造B1 | 14.5 | 160.1145 | 10.6 | V I FI B EP | 3W | A |  | ☆☆☆☆ | 136
|  |  | 5BF-S413M | 0002,0004 | 2NR | 1.496 | 4AT (E・LTC) | 1350 | 500～700 | 2125～2160 | 構造B1 | 14.1 | 164.6567 | 9.8 | V I FI B EP | 3W | A |  | ☆☆☆☆ | 143
|  | ハイエース | 3BF-TRH200V | 0001,0002,0005～0008,0021～0023,0029 | 1TR | 1.998 | 5MT | 1610～1650 | 1050～1250 | 3020～3065 | 構造Ｂ１ | 11.2 | 207.2911 | 10 | Ｖ FI B | 3W AI | R |  |  | 112
|  |  | 3BF-TRH200V | 0003,0004,0009～0011 | 1TR | 1.998 | 6AT (E･LTC) | 1630～1650 | 1250 | 3045～3065 | 構造Ｂ１ | 10.9 | 212.9963 | 9.4 | Ｖ FI B | 3W AI | R |  |  | 115
|  |  | 3BF-TRH200V | 0013～0016,0024,0030～0032,0037～0040,0045～0048 | 1TR | 1.998 | 5MT | 1660～1740 | 850～1250 | 2885～3105 | 構造Ｂ１ | 10.8 | 214.9685 | 9.8 | Ｖ FI B | 3W AI | R |  |  | 110
|  |  | 3BF-TRH200V | 0012,0017～0020,0025～0028,0033～0036,0049～0052 | 1TR | 1.998 | 6AT (E･LTC) | 1660～1710 | 850～1250 | 3025～3125 | 構造Ｂ１ | 10.7 | 216.9776 | 9.1 | Ｖ FI B | 3W AI | R |  |  | 117
|  |  | 3BF-TRH200V | 0053,0054 | 1TR | 1.998 | 6AT (E･LTC) | 1770～1790 | 850～1000 | 2880～2915 | 構造Ｂ１ | 10.6 | 219.0245 | 8.8 | Ｖ FI B | 3W AI | R |  |  | 120
|  |  | 3BF-TRH200V | 0041～0044 | 1TR | 1.998 | 6AT (E･LTC) | 1740～1760 | 850～1000 | 2905～2940 | 構造Ｂ１ | 10.5 | 221.1105 | 9.1 | Ｖ FI B | 3W AI | R |  |  | 115
|  |  | 3BF-TRH200K | 0001～0004,0009～0012,0017～0020 | 1TR | 1.998 | 5MT | 1660～1760 | 850～1250 | 2905～3115 | 構造Ｂ１ | 10.8 | 214.9685 | 9.8 | Ｖ FI B | 3W AI | R |  |  | 110
|  |  | 3BF-TRH200K | 0005～0008,0013,0021～0024 | 1TR | 1.998 | 6AT (E･LTC) | 1680～1760 | 850～1250 | 2925～3135 | 構造Ｂ１ | 10.5 | 221.1105 | 9.1 | Ｖ FI B | 3W AI | R |  |  | 115
|  |  | 3BF-TRH200K | 0014～0016 | 1TR | 1.998 | 6AT (E･LTC) | 1770～1780 | 850～1000 | 2935～2960 | 構造Ｂ１ | 10.2 | 227.6137 | 8.8 | Ｖ FI B | 3W AI | R |  |  | 115
|  |  | 3BF-TRH221K | 0001～0003 | 2TR | 2.693 | 6AT (E･LTC) | 1860～1870 | 850～1000 | 3025～3050 | 構造Ｂ１ | 9.8 | 236.9041 | 8.8 | Ｖ FI B | 3W AI | R |  |  | 111
|  |  | 3BF-TRH221K | 0004 | 2TR | 2.693 | 6AT (E･LTC) | 1880 | 850～1000 | 3045～3060 | 構造Ｂ１ | 9.6 | 241.8396 | 8.5 | Ｖ FI B | 3W AI | R |  |  | 112
|  |  | 3BF-TRH211K | 0001,0002 | 2TR | 2.693 | 6AT (E･LTC) | 1890～1910 | 850～1000 | 3000～3035 | 構造Ｂ１ | 9.6 | 241.8396 | 8.5 | Ｖ FI B | 3W AI | R |  |  | 112
|  |  | 3BF-TRH226K | 0001～0004 | 2TR | 2.693 | 6AT (E･LTC) | 1970～1990 | 850～1000 | 3135～3170 | 構造Ｂ１ | 9.1 | 255.1275 | 8.5 | Ｖ FI B | 3W AI | A |  |  | 107
|  |  | 3BF-TRH216K | 0001,0002 | 2TR | 2.693 | 6AT (E･LTC) | 2000～2020 | 850～1000 | 3110～3145 | 構造Ｂ１ | 9 | 257.9622 | 8.5 | Ｖ FI B | 3W AI | A |  |  | 105
|  | ダイナ トヨエース | ABF- TRY220 | 0465～0480,0489～0504 | 1TR | 1.998 | 5MT | 1570～1630 | 1250 | 2985～3045 | 構造Ｂ２ | 10 | 232.166 | 9.7 | Ｖ FI | 3W AI | R |  |  | 103
|  |  | ABF- TRY220 | 0281～0312,0329～0392 | 1TR | 1.998 | 5MT | 1560～1640 | 1250～1500 | 2975～3305 | 構造Ｂ２ | 9.5 | 244.3853 | 9.7 | Ｖ FI | 3W AI | R
|  |  | ABF- TRY220 | 0406,0409,0412,0415,0417,0419,0421,0423,0425,0427,0429,0431,0433,0435,0437,0439,0441,0443,0445,0447,0449,0451,0452,0454,0455,0457,0458,0460～0464 | 1TR | 1.998 | 5MT | 1700～1750 | 1500 | 3365～3415 | 構造Ｂ２ | 9.2 | 252.3543 | 9.3 | Ｖ FI | 3W AI | R
|  |  | ABF- TRY220 | 0393～0400,0481～0488 | 1TR | 1.998 | 4AT (E･LTC) | 1560～1630 | 1250 | 2975～3045 | 構造Ｂ２ | 8.3 | 279.7181 | 8.6 | Ｖ FI | 3W AI | R
|  |  | ABF- TRY230 | 0555～0570 | 1TR | 1.998 | 5MT | 1570～1610 | 1250 | 2985～3025 | 構造Ｂ２ | 10 | 232.166 | 9.7 | Ｖ FI | 3W AI | R |  |  | 103
|  |  | ABF- TRY230 | 0427～0436,0443～0466,0571～0602 | 1TR | 1.998 | 5MT | 1590～1650 | 1500 | 3255～3315 | 構造Ｂ２ | 9.5 | 244.3853 | 9.7 | Ｖ FI | 3W AI | R
|  |  | ABF- TRY230 | 0357～0418,0437～0442,0467～0474,0523～0538,0665～0742 | 1TR | 1.998 | 5MT | 1660～1760 | 1000～1500 | 3030～3425 | 構造Ｂ２ | 9.2 | 252.3543 | 9.3 | Ｖ FI | 3W AI | R
|  |  | ABF- TRY230 | 0419～0426,0475,0476,0491～0498,0603～0610 | 1TR | 1.998 | 4AT (E･LTC) | 1580～1650 | 1250～1500 | 2995～3315 | 構造Ｂ２ | 8.3 | 279.7181 | 8.6 | Ｖ FI | 3W AI | R
|  |  | ABF- TRY230 | 0477～0490,0499～0522,0539～0554 | 1TR | 1.998 | 4AT (E･LTC) | 1660～1720 | 1500 | 3325～3385 | 構造Ｂ２ | 8.1 | 286.6247 | 7.9 | Ｖ FI | 3W AI | R |  |  | 102
(注)※印の付いている通称名については、ダイハツ工業株式会社が製造事業者です。