## Isuzu
当該自動車の製造又は輸入の事業を行う者の氏名又は名称 いすゞ自動車株式会社
ディーゼル貨物自動車 | [20 empty] | 目標年度（平成27年度/令和4年度）
車名 | 通称名 |  |  | 原動機 |  | 変速装置の 型式及び変速段数 | 車両重量 （kg） | 最大積載量 (kg) | 車両総重量 (kg) | 自動車の構造 | WLTCモード |  |  |  | 主要燃費 改善対策 | その他燃費値の異なる要因 |  |  | （参考） | 平成27年度 燃費基準 達成・向上 達成レベル | 令和4年度 燃費基準 達成・向上 達成レベル
[11 empty] | 燃費値 (km/L) | 1km走行 における CO2排出量 （g-CO2/km） | 平成27年度 燃費基準相当値 又は 平成27年度 燃費基準値 （km/L） | 令和4年度 燃費基準相当値 又は 令和4年度 燃費基準値 （km/L）
|  |  | 型式 | 型式 | 総排気量 (L) | [10 empty] | 主要排出 ガス対策 | 駆動 形式 | その他 | 低排出ガス 認定レベル
R4
いすゞ | ※1 | コモ | 3DF-JCN4E26 | 4N16 | 2.439 | 7AT(E･LTC) | 2000～2060 | 1150～1200 | 3260～3395 | 構造B1 | 11.3 | 229 | 10.3 | 13.3 | D,FI,TC,IC,P,CN | CCO,EGR,DN,SCR | R |  |  | 109 |  | 84
|  |  | 3DF-JCN4E26 | 4N16 | 2.439 | 7AT(E･LTC) | 1960～1990 | 1200～1250 | 3355～3385 | 構造B1 | 11.3 | 229 | 10.8 | 13.5 | D,FI,TC,IC,P,CN | CCO,EGR,DN,SCR | R |  |  | 104 |  | 83
|  |  | 3DF-JCN4E26 | 4N16 | 2.439 | 7AT(E･LTC) | 2110～2120 | 1000 | 3190～3285 | 構造B1 | 11.1 | 233 | 9.4 | 13 | D,FI,TC,IC,P,CN | CCO,EGR,DN,SCR | R |  |  | 118 |  | 85
|  |  | 3DF-JVN2E26 | 4N16 | 2.439 | 7AT(E･LTC) | 1880～1970 | 1150～1250 | 3185～3335 | 構造B1 | 11.3 | 229 | 10.8 | 13.5 | D,FI,TC,IC,P,CN | CCO,EGR,DN,SCR | R |  |  | 104 |  | 83
|  |  | 3DF-JVN2E26 | 4N16 | 2.439 | 7AT(E･LTC) | 1860～1870 | 1250 | 3275～3285 | 構造B1 | 11.3 | 229 | 11 | 13.7 | D,FI,TC,IC,P,CN | CCO,EGR,DN,SCR | R |  |  | 102 |  | 82
|  |  | 3DF-JVN2E26 | 4N16 | 2.439 | 7AT(E･LTC) | 2000～2020 | 1000 | 3080～3185 | 構造B1 | 11.1 | 233 | 10.3 | 13.3 | D,FI,TC,IC,P,CN | CCO,EGR,DN,SCR | R |  |  | 107 |  | 83
|  |  | 3DF-JCN8E26 | 4N16 | 2.439 | 7AT(E･LTC) | 2110～2170 | 1000 | 3225～3340 | 構造B1 | 10.5 | 246 | 9.4 | 13 | D,FI,TC,IC,P,CN | CCO,EGR,DN,SCR | A |  |  | 111 |  | 80
|  |  | 3DF-JCN8E26 | 4N16 | 2.439 | 7AT(E･LTC) | 2060～2100 | 1000 | 3225～3280 | 構造B1 | 10.5 | 246 | 10.3 | 13.3 | D,FI,TC,IC,P,CN | CCO,EGR,DN,SCR | A |  |  | 101 |  | 78
|  |  | 3DF-JVN6E26 | 4N16 | 2.439 | 7AT(E･LTC) | 2000～2080 | 1000 | 3135～3260 | 構造B1 | 10.5 | 246 | 10.3 | 13.3 | D,FI,TC,IC,P,CN | CCO,EGR,DN,SCR | A |  |  | 101 |  | 78
|  |  | 3DF-JVN6E26 | 4N16 | 2.439 | 7AT(E･LTC) | 1960～1990 | 1000 | 3125～3155 | 構造B1 | 10.5 | 246 | 10.8 | 13.5 | D,FI,TC,IC,P,CN | CCO,EGR,DN,SCR | A |  |  |  |  | 77
※1印については、日産自動車株式会社が製造事業者です。
「（注）「平成27年度燃費基準相当値又は平成27年度燃費基準値」の欄には、車両総重量1.7トン以下の車両については燃費基準値をディーゼル車用に換算した値（燃費基準相当値）を、車両総重量1.7トン超3.5トン以下の車両については燃費基準値を記載しています。
また、「令和4年度燃費基準相当値又は令和4年度燃費基準値」の欄には、車両重量1,651kg未満の車両については燃費基準値をディーゼル車用に換算した値（燃費基準相当値）を、車両重量1,651kg以上の車両については燃費基準値を記載しています。

## Mazda
[10 empty] | 当該自動車の製造又は輸入の事業を行う者の氏名又は名称 | [7 empty] | マツダ株式会社
ディーゼル貨物自動車 | [21 empty] | 目標年度（平成27年度/令和4年度）
車名 | 通称名 |  |  |  | 原動機 |  | 変速装置の 型式及び変速段数 | 車両重量 （kg） | 最大積載量 (kg) | 車両総重量 (kg) | 自動車の構造 | WLTCモード |  |  |  | 主要燃費 改善対策 | その他燃費値の異なる要因 |  |  | （参考） | 平成27年度 燃費基準 達成・向上 達成レベル | 令和4年度 燃費基準 達成・向上 達成レベル
[12 empty] | 燃費値 (km/L) | 1km走行 における CO2排出量 （g-CO2/km） | 平成27年度 燃費基準相当値 又は 平成27年度 燃費基準値 （km/L） | 令和4年度 燃費基準相当値 又は 令和4年度 燃費基準値 （km/L）
|  |  | 型式 | 類別区分番号 | 型式 | 総排気量 (L) | [10 empty] | 主要排出 ガス対策 | 駆動 形式 | その他 | 低排出ガス 認定レベル
R4
マツダ | ※1 | ボンゴブローニイバン | 3DF-GDH201M | 0001,0002 | 1GD | 2.754 | 6AT (E･LTC) | 1860～1870 | 1000～1150 | 3175～3200 | 構造B1 | 11.3 | 228.869 | 11 | 13.7 | D,FI,TC,IC,P | EGR,DF,CCO,SCR | R |  |  | 102 |  | 82
|  |  | 3DF-GDH201M | 0003,0004 | 1GD | 2.754 | 6AT (E･LTC) | 1900～1910 | 1000～1150 | 3215～3240 | 構造B1 | 11.3 | 228.869 | 10.8 | 13.5 | D,FI,TC,IC,P | EGR,DF,CCO,SCR | R |  |  | 104 |  | 83
|  |  | 3DF-GDH206M | 0001,0002 | 1GD | 2.754 | 6AT (E･LTC) | 2010～2020 | 850～1000 | 3175～3200 | 構造B1 | 10.8 | 239.4648 | 10.3 | 13.3 | D,FI,TC,IC,P | EGR,DF,CCO,SCR | A |  |  | 104 |  | 81
| (注) | ※1 印の付いている通称名については､トヨタ自動車株式会社が製造事業者である｡
「平成27年度燃費基準相当値又は平成27年度燃費基準値」の欄には、車両総重量1.7トン以下の車両については燃費基準値をディーゼル車用に換算した値（燃費基準相当値）を、車両総重量1.7トン超3.5トン以下の車両については燃費基準値を記載しています。
また、「令和4年度燃費基準相当値又は令和4年度燃費基準値」の欄には、車両重量1,651kg未満の車両については燃費基準値をディーゼル車用に換算した値（燃費基準相当値）を、車両重量1,651kg以上の車両については燃費基準値を記載しています。

## Nissan
[9 empty] | 当該自動車の製造又は輸入の事業を行う者の氏名又は名称 | [7 empty] | 日産自動車株式会社
ディーゼル貨物自動車 | [20 empty] | 目標年度（平成27年度/令和4年度）
車名 | 通称名 |  |  | 原動機 |  | 変速装置の 型式及び 変速段数 | 車両重量 （kg） | 最大積載量 (kg) | 車両総重量 (kg) | 自動車の 構造 | WLTCモード | [8 empty] | 平成27年度 燃費基準 達成・向上 達成レベル | 令和4年度 燃費基準 達成・向上 達成レベル
[11 empty] | 燃費値 (km/L) | 1km走行 における CO2排出量 （g-CO2/km） | 平成27年度 燃費基準相当値 又は 平成27年度 燃費基準値 （km/L） | 令和4年度 燃費基準相当値 又は 令和4年度 燃費基準値 （km/L） | 主要 | その他燃費値の異なる要因 |  |  | （参考）
|  |  | 型式 | 型式 | 総排 気量 (L) | [9 empty] | 燃費 | 主要排 |  |  | 低排出
[15 empty] | 改善 | 出ガス | 駆動 | その他 | ガス認定
[15 empty] | 対策 | 対策 | 形式 |  | レベル
ニッサン |  | キャラバン | 3DF-CN4E26 | 4N16 | 2.439 | 7AT(E･LTC) | 2000～2060 | 1150～1200 | 3260～3395 | 構造B1 | 11.3 | 229 | 10.3 | 13.3 | D,FI,TC,IC,P,CN | CCO,EGR,DN,SCR | R |  |  | 109
|  |  | 3DF-CN4E26 | 4N16 | 2.439 | 7AT(E･LTC) | 1960～1990 | 1200～1250 | 3355～3385 | 構造B1 | 11.3 | 229 | 10.8 | 13.5 | D,FI,TC,IC,P,CN | CCO,EGR,DN,SCR | R |  |  | 104
|  |  | 3DF-CN4E26 | 4N16 | 2.439 | 7AT(E･LTC) | 2110～2120 | 1000 | 3190～3285 | 構造B1 | 11.1 | 233 | 9.4 | 13 | D,FI,TC,IC,P,CN | CCO,EGR,DN,SCR | R |  |  | 118
|  |  | 3DF-VN2E26 | 4N16 | 2.439 | 7AT(E･LTC) | 2000～2010 | 1000 | 3110～3135 | 構造B1 | 11.3 | 229 | 10.3 | 13.3 | D,FI,TC,IC,P,CN | CCO,EGR,DN,SCR | R | 低床 |  | 109
|  |  | 3DF-VN2E26 | 4N16 | 2.439 | 7AT(E･LTC) | 1880～1970 | 1150～1250 | 3185～3335 | 構造B1 | 11.3 | 229 | 10.8 | 13.5 | D,FI,TC,IC,P,CN | CCO,EGR,DN,SCR | R |  |  | 104
|  |  | 3DF-VN2E26 | 4N16 | 2.439 | 7AT(E･LTC) | 1860～1870 | 1250 | 3275～3285 | 構造B1 | 11.3 | 229 | 11 | 13.7 | D,FI,TC,IC,P,CN | CCO,EGR,DN,SCR | R |  |  | 102
|  |  | 3DF-VN2E26 | 4N16 | 2.439 | 7AT(E･LTC) | 2000～2020 | 1000 | 3080～3185 | 構造B1 | 11.1 | 233 | 10.3 | 13.3 | D,FI,TC,IC,P,CN | CCO,EGR,DN,SCR | R | 平床 |  | 107
|  |  | 3DF-VN6E26 | 4N16 | 2.439 | 7AT(E･LTC) | 2110～2120 | 1000 | 3220～3245 | 構造B1 | 10.5 | 246 | 9.4 | 13 | D,FI,TC,IC,P,CN | CCO,EGR,DN,SCR | A |  |  | 111
|  |  | 3DF-VN6E26 | 4N16 | 2.439 | 7AT(E･LTC) | 2000～2080 | 1000 | 3135～3260 | 構造B1 | 10.5 | 246 | 10.3 | 13.3 | D,FI,TC,IC,P,CN | CCO,EGR,DN,SCR | A |  |  | 101
|  |  | 3DF-VN6E26 | 4N16 | 2.439 | 7AT(E･LTC) | 1960～1990 | 1000 | 3125～3155 | 構造B1 | 10.5 | 246 | 10.8 | 13.5 | D,FI,TC,IC,P,CN | CCO,EGR,DN,SCR | A
|  |  | 3DF-CN8E26 | 4N16 | 2.439 | 7AT(E･LTC) | 2110～2170 | 1000 | 3225～3340 | 構造B1 | 10.5 | 246 | 9.4 | 13 | D,FI,TC,IC,P,CN | CCO,EGR,DN,SCR | A |  |  | 111
|  |  | 3DF-CN8E26 | 4N16 | 2.439 | 7AT(E･LTC) | 2060～2100 | 1000 | 3225～3280 | 構造B1 | 10.5 | 246 | 10.3 | 13.3 | D,FI,TC,IC,P,CN | CCO,EGR,DN,SCR | A |  |  | 101
「（注）「平成27年度燃費基準相当値又は平成27年度燃費基準値」の欄には、車両総重量1.7トン以下の車両については燃費基準値をディーゼル車用に換算した値（燃費基準相当値）を、車両総重量1.7トン超3.5トン以下の車両については燃費基準値を記載しています。
また、「令和4年度燃費基準相当値又は令和4年度燃費基準値」の欄には、車両重量1,651kg未満の車両については燃費基準値をディーゼル車用に換算した値（燃費基準相当値）を、車両重量1,651kg以上の車両については燃費基準値を記載しています。
１．JC08燃費値欄及びCO2排出量の文字ポイントは10ポイント、それ以外は8ポイントで記入。
２．一つの通称名に複数の型式がある場合は、通称名は大枠に一つ記入。
３．「CO2排出量」については既に計算式が入力されているため、入力は不要。欄を追加する場合はセルの内容をコピーする。
４．OEM生産車については、通称名の前に※印及び番号を付記し、表の外にOEM製造事業者名を記載する。
５．「その他」について、以下に留意し記載する。
①燃費の異なる要因と関係のない事項は記入しない。
②製造事業者等独自の固有名詞の使用は極力避け、一般的な用語を使用する。適当な一般用語がない場合は、欄外に固有名詞の用語説明を付す。
６．欄外に次の注記を行う。
「（注）「平成27年度燃費基準相当値又は平成27年度燃費基準値」の欄には、車両総重量1.7トン以下の車両については燃費基準値をディーゼル車用に換算した値（燃費基準相当値）を、車両総重量1.7トン超3.5トン以下の車両については燃費基準値を記載しています。
また、「令和4年度燃費基準相当値又は令和4年度燃費基準値」の欄には、車両重量1,651kg未満の車両については燃費基準値をディーゼル車用に換算した値（燃費基準相当値）を、車両重量1,651kg以上の車両については燃費基準値を記載しています。

## TMT
Toyota Motor Thailand Co.,Ltd.
[9 empty] | 当該自動車の製造又は輸入の事業を行う者の氏名又は名称 | [11 empty] | トヨタ自動車株式会社
ディーゼル貨物自動車 | [20 empty] | 目標年度（平成27年度/令和4年度）
車名 | 通称名 |  |  | 原動機 |  | 変速装置の 型式及び変速段数 | 車両重量 （kg） | 最大積載量 (kg) | 車両総重量 (kg) | 自動車の構造 | WLTCモード |  |  |  | 主要燃費 改善対策 | その他燃費値の異なる要因 |  |  | （参考） | 平成27年度 燃費基準 達成・向上 達成レベル | 令和4年度 燃費基準 達成・向上 達成レベル
[11 empty] | 燃費値 (km/L) | 1km走行 における CO2排出量 （g-CO2/km） | 平成27年度 燃費基準相当値 又は 平成27年度 燃費基準値 （km/L） | 令和4年度 燃費基準相当値 又は 令和4年度 燃費基準値 （km/L）
|  |  | 型式 | 型式 | 総排気量 (L) | [10 empty] | 主要排出 ガス対策 | 駆動 形式 | その他 | 低排出ガス 認定レベル
[23 empty] | 類別区分番号 | R4
ＴＭＴ |  | ハイラックス* | 3DF-GUN125 | 2GD | 2.393 | 6AT×2 (E･LTC) | 2100 | 500 | 2875 | 構造Ｂ２ | 11.7 | 221.0444 | 9 | 13.3 | Ｄ FI Ｉ TC IC P | EGR DF CCO SCR | A |  |  | 130 |  | 2023-11-01 | 0004 | 87
|  |  | 3DF-GUN125 | 2GD | 2.393 | 6AT×2 (E･LTC) | 2110 | 500 | 2885 | 構造Ｂ２ | 11.7 | 221.0444 | 8.8 | 13 | Ｄ FI Ｉ TC IC P | EGR DF CCO SCR | A |  |  | 132 | 90 |  | 0005,0006 | 90
「（注）「平成27年度燃費基準相当値又は平成27年度燃費基準値」の欄には、車両総重量1.7トン以下の車両については燃費基準値をディーゼル車用に換算した値（燃費基準相当値）を、車両総重量1.7トン超3.5トン以下の車両については燃費基準値を記載しています。
また、「令和4年度燃費基準相当値又は令和4年度燃費基準値」の欄には、車両重量1,651kg未満の車両については燃費基準値をディーゼル車用に換算した値（燃費基準相当値）を、車両重量1,651kg以上の車両については燃費基準値を記載しています。
(注) * 印の付いている通称名については､トヨタ自動車株式会社が製造事業者である｡
＜記入要領＞
１．WLTC燃費値欄及びCO2排出量の文字ポイントは10ポイント、それ以外は8ポイントで記入。
２．一つの通称名に複数の型式がある場合は、通称名は大枠に一つ記入。
３．「CO2排出量」については既に計算式が入力されているため、入力は不要。欄を追加する場合はセルの内容をコピーする。
４．OEM生産車については、通称名の前に※印及び番号を付記し、表の外にOEM製造事業者名を記載する。
５．「その他」について、以下に留意し記載する。
①燃費の異なる要因と関係のない事項は記入しない。
②製造事業者等独自の固有名詞の使用は極力避け、一般的な用語を使用する。適当な一般用語がない場合は、欄外に固有名詞の用語説明を付す。
６．欄外に次の注記を行う。
「（注）「平成27年度燃費基準相当値又は平成27年度燃費基準値」の欄には、車両総重量1.7トン以下の車両については燃費基準値をディーゼル車用に換算した値（燃費基準相当値）を、車両総重量1.7トン超3.5トン以下の車両については燃費基準値を記載しています。
また、「令和4年度燃費基準相当値又は令和4年度燃費基準値」の欄には、車両重量1,651kg未満の車両については燃費基準値をディーゼル車用に換算した値（燃費基準相当値）を、車両重量1,651kg以上の車両については燃費基準値を記載しています。

## Toyota
[9 empty] | 当該自動車の製造又は輸入の事業を行う者の氏名又は名称 | [11 empty] | トヨタ自動車株式会社
ディーゼル貨物自動車 | [20 empty] | 目標年度（平成27年度/令和4年度）
車名 | 通称名 |  |  | 原動機 |  | 変速装置の 型式及び変速段数 | 車両重量 （kg） | 最大積載量 (kg) | 車両総重量 (kg) | 自動車の構造 | WLTCモード |  |  |  | 主要燃費 改善対策 | その他燃費値の異なる要因 |  |  | （参考） | 平成27年度 燃費基準 達成・向上 達成レベル | 令和4年度 燃費基準 達成・向上 達成レベル
[11 empty] | 燃費値 (km/L) | 1km走行 における CO2排出量 （g-CO2/km） | 平成27年度 燃費基準相当値 又は 平成27年度 燃費基準値 （km/L） | 令和4年度 燃費基準相当値 又は 令和4年度 燃費基準値 （km/L）
|  |  | 型式 | 型式 | 総排気量 (L) | [10 empty] | 主要排出 ガス対策 | 駆動 形式 | その他 | 低排出ガス 認定レベル
[22 empty] | 類別区分番号 | R4
トヨタ |  | ハイエース | 3DF-GDH201V | 1GD | 2.754 | 6AT (E･LTC) | 1800～1860 | 1200 | 3165～3225 | 構造Ｂ１ | 12.5 | 206.8976 | 11 | 13.7 | Ｄ FI TC IC P | EGR DF CCO SCR | R |  |  | 113 | 91 | 0050～0058 | 91
|  |  | 3DF-GDH201V | 1GD | 2.754 | 6AT (E･LTC) | 1830～1870 | 850～1200 | 3145～3235 | 構造Ｂ１ | 12.4 | 208.5661 | 11 | 13.7 | Ｄ FI TC IC P | EGR DF CCO SCR | R |  |  | 112 | 90 | 0059～0062,0065～0071,0073～0075,0087～0089 | 90
|  |  | 3DF-GDH201V | 1GD | 2.754 | 6AT (E･LTC) | 1880～1980 | 850～1200 | 3040～3255 | 構造Ｂ１ | 12.4 | 208.5661 | 10.8 | 13.5 | Ｄ FI TC IC P | EGR DF CCO SCR | R |  |  | 114 | 91 | 0063,0064,0072,0076～0078,0090～0098 | 91
|  |  | 3DF-GDH201V | 1GD | 2.754 | 6AT (E･LTC) | 1920～1970 | 850～1000 | 3085～3150 | 構造Ｂ１ | 11.7 | 221.0444 | 10.8 | 13.5 | Ｄ FI TC IC P | EGR DF CCO SCR | R |  |  | 108 |  | 0079～0086 | 86
|  |  | 3DF-GDH201K | 1GD | 2.754 | 6AT (E･LTC) | 1870 | 1000～1150 | 3185～3200 | 構造Ｂ１ | 11.7 | 221.0444 | 11 | 13.7 | Ｄ FI TC IC P | EGR DF CCO SCR | R |  |  | 106 |  | 0025 | 85
|  |  | 3DF-GDH201K | 1GD | 2.754 | 6AT (E･LTC) | 1880～1990 | 850～1150 | 3115～3270 | 構造Ｂ１ | 11.7 | 221.0444 | 10.8 | 13.5 | Ｄ FI TC IC P | EGR DF CCO SCR | R |  |  | 108 |  | 0026～0039,0041～0048 | 86
|  |  | 3DF-GDH201K | 1GD | 2.754 | 6AT (E･LTC) | 2000 | 850～1000 | 3165～3180 | 構造Ｂ１ | 11.7 | 221.0444 | 10.3 | 13.3 | Ｄ FI TC IC P | EGR DF CCO SCR | R |  |  | 113 |  | 0040 | 87
|  |  | 3DF-GDH211K | 1GD | 2.754 | 6AT (E･LTC) | 2040～2090 | 850～1000 | 3150～3215 | 構造Ｂ１ | 11.7 | 221.0444 | 10.3 | 13.3 | Ｄ FI TC IC P | EGR DF CCO SCR | R |  |  | 113 |  | 0005～0008 | 87
|  |  | 3DF-GDH221K | 1GD | 2.754 | 6AT (E･LTC) | 2020～2070 | 850～1000 | 3130～3195 | 構造Ｂ１ | 11.7 | 221.0444 | 10.3 | 13.3 | Ｄ FI TC IC P | EGR DF CCO SCR | R |  |  | 113 |  | 0009～0016 | 87
|  |  | 3DF-GDH206V | 1GD | 2.754 | 6AT (E･LTC) | 1910～1990 | 850～1000 | 3075～3170 | 構造Ｂ１ | 11.7 | 221.0444 | 10.8 | 13.5 | Ｄ FI TC IC P | EGR DF CCO SCR | A |  |  | 108 |  | 0042～0050,0057～0064 | 86
|  |  | 3DF-GDH206V | 1GD | 2.754 | 6AT (E･LTC) | 1950～1990 | 700～1000 | 3115～3175 | 構造Ｂ１ | 11.6 | 222.95 | 10.8 | 13.5 | Ｄ FI TC IC P | EGR DF CCO SCR | A |  |  | 107 |  | 0051～0054,0065～0069,0071～0074 | 85
|  |  | 3DF-GDH206V | 1GD | 2.754 | 6AT (E･LTC) | 2000～2090 | 700～1000 | 3165～3215 | 構造Ｂ１ | 11.6 | 222.95 | 10.3 | 13.3 | Ｄ FI TC IC P | EGR DF CCO SCR | A |  |  | 112 |  | 0055,0056,0070,0075～0081 | 87
|  |  | 3DF-GDH206V | 1GD | 2.754 | 6AT (E･LTC) | 2110 | 850～1000 | 3220～3235 | 構造Ｂ１ | 11.6 | 222.95 | 9.4 | 13 | Ｄ FI TC IC P | EGR DF CCO SCR | A |  |  | 123 |  | 0082 | 89
|  |  | 3DF-GDH206K | 1GD | 2.754 | 6AT (E･LTC) | 1970～1990 | 850～1000 | 3135～3170 | 構造Ｂ１ | 11.5 | 224.8887 | 10.8 | 13.5 | Ｄ FI TC IC P | EGR DF CCO SCR | A |  |  | 106 |  | 0017～0020,0025 | 85
|  |  | 3DF-GDH206K | 1GD | 2.754 | 6AT (E･LTC) | 2000～2040 | 850～1000 | 3165～3220 | 構造Ｂ１ | 11.5 | 224.8887 | 10.3 | 13.3 | Ｄ FI TC IC P | EGR DF CCO SCR | A |  |  | 111 |  | 0021～0024,0026～0032 | 86
|  |  | 3DF-GDH226K | 1GD | 2.754 | 6AT (E･LTC) | 2130～2180 | 800～1000 | 3205～3290 | 構造Ｂ１ | 11 | 235.1109 | 9.4 | 13 | Ｄ FI TC IC P | EGR DF CCO SCR | A |  |  | 117 |  | 0009～0016 | 84
（注）「平成27年度燃費基準相当値又は平成27年度燃費基準値」の欄には、車両総重量1.7トン以下の車両については燃費基準値をディーゼル車用に換算した値（燃費基準相当値）を、車両総重量1.7トン超3.5トン以下の車両については燃費基準値を記載しています。
また、「令和4年度燃費基準相当値又は令和4年度燃費基準値」の欄には、車両重量1,651kg未満の車両については燃費基準値をディーゼル車用に換算した値（燃費基準相当値）を、車両重量1,651kg以上の車両については燃費基準値を記載しています。
＜記入要領＞
１．WLTC燃費値欄及びCO2排出量の文字ポイントは10ポイント、それ以外は8ポイントで記入。
２．一つの通称名に複数の型式がある場合は、通称名は大枠に一つ記入。
３．「CO2排出量」については既に計算式が入力されているため、入力は不要。欄を追加する場合はセルの内容をコピーする。
４．OEM生産車については、通称名の前に※印及び番号を付記し、表の外にOEM製造事業者名を記載する。
５．「その他」について、以下に留意し記載する。
①燃費の異なる要因と関係のない事項は記入しない。
②製造事業者等独自の固有名詞の使用は極力避け、一般的な用語を使用する。適当な一般用語がない場合は、欄外に固有名詞の用語説明を付す。
６．欄外に次の注記を行う。
「（注）「平成27年度燃費基準相当値又は平成27年度燃費基準値」の欄には、車両総重量1.7トン以下の車両については燃費基準値をディーゼル車用に換算した値（燃費基準相当値）を、車両総重量1.7トン超3.5トン以下の車両については燃費基準値を記載しています。
また、「令和4年度燃費基準相当値又は令和4年度燃費基準値」の欄には、車両重量1,651kg未満の車両については燃費基準値をディーゼル車用に換算した値（燃費基準相当値）を、車両重量1,651kg以上の車両については燃費基準値を記載しています。