## Isuzu_rev.
当該自動車の製造又は輸入の事業を行う者の氏名又は名称 いすゞ自動車株式会社
路線バス又は一般バス | [19 empty] | 目標年度（平成27年度）
|  |  | 原動機 | [6 empty] | 最大積載量 |  |  | 1km走行 |  | 主要 | その他燃費値の異なる要因 |  |  | （参考） | 燃費
|  |  |  | 総排 | 最大 | 最高 | 変速装置の |  |  | (kg)又は | 自動車 | 燃費値 | における | 燃費 | 燃費 | 主要排 |  |  | 低排出 | 基準
車 名 | 通称名 | 型式 | 型式 | 気量 | トルク | 出力 | 型式及び | 車両重量 | 車両総重量 | 乗車定員 | の構造 | (km/L） | CO2排出量 | 基準値 | 改善 | 出ガス | 車輪 | その他 | ガス認定 | 達成
|  |  |  | (Ｌ） | （N-m） | （kW） | 変速段数 | (kg) | (kg) | （名） |  |  | （g-CO2/km） | （km/L） | 対策 | 対策 | 配列 |  | レベル | レベル
いすゞ | エルガミオ | 2KG-LR290J3 | 4HK1 | 5.193 | 706 | 154 | 6MT | 6672 | 9202 | 46 | 路線バス | 6.5 | 397.88 | 6.3 | I,D,TC,IC, FI,P | EGR,DF,SCR | 2-4D |  |  | 103
|  | 2KG-LR290J3 | 4HK1 | 5.193 | 706 | 154 | 6MT | 7324 | 10734 | 62 | 路線バス | 6 | 431.0367 | 5.77 | I,D,TC,IC, FI,P | EGR,DF,SCR | 2-4D |  |  | 103
|  | 2KG-LR290J4 | 4HK1 | 5.193 | 706 | 154 | 6MT | 6672 | 9202 | 46 | 路線バス | 6.5 | 397.88 | 6.3 | I,D,TC,IC, FI,P | EGR,DF,SCR | 2-4D |  |  | 103
|  | 2KG-LR290J4 | 4HK1 | 5.193 | 706 | 154 | 6MT | 7324 | 10734 | 62 | 路線バス | 6 | 431.0367 | 5.77 | I,D,TC,IC, FI,P | EGR,DF,SCR | 2-4D |  |  | 103
| ガーラミオ | 2DG-RR2AJDJ | A05C | 5.123 | 794 | 162 | 6MT | 6608 | 9303 | 49 | 一般バス | 6.1 | 423.9705 | 6.37 | P,FI | EGR,DF,SCR | 2-4D
|  | 2DG-RR2AJDJ | A05C | 5.123 | 794 | 162 | 6MT | 8022 | 11212 | 58 | 一般バス | 5.4 | 478.9296 | 5.7 | P,FI | EGR,DF,SCR | 2-4D
| ガーラ | 2KG-RU2AHDJ | A05C | 5.123 | 882 | 191 | 7MT | 8022 | 11212 | 58 | 一般バス | 5.8 | 445.9 | 5.7 | P,FI | EGR,DF,SCR | 2-4D |  |  | 101
|  | 2DG-RU2AHDJ | A05C | 5.123 | 882 | 191 | 7MT | 9774 | 13074 | 60 | 一般バス | 5 | 517.244 | 5.21 | P,FI | EGR,DF,SCR | 2-4D
|  | 2PG-RU1ASDJ | A09C | 8.866 | 1569 | 265 | 7MT | 12110 | 15520 | 62 | 一般バス | 4.35 | 594.5333 | 4.06 | P,FI | EGR,DF,SCR | 2-4D |  |  | 107
|  | 2PG-RU1ASDJ | A09C | 8.866 | 1569 | 265 | 7MT | 14583 | 17388 | 51 | 一般バス | 3.9 | 663.1333 | 3.57 | P,FI | EGR,DF,SCR | 2-4D |  |  | 109
|  | 2KG-RU1ESDJ | E13C | 12.913 | 1961 | 331 | 6MT | 12110 | 15520 | 62 | 一般バス | 4.2 | 615.7667 | 4.06 | P,FI | EGR,DF,SCR | 2-4D |  |  | 103
|  | 2PG-RU1ESDJ | E13C | 12.913 | 1961 | 331 | 6MT | 14583 | 17388 | 51 | 一般バス | 3.75 | 689.6587 | 3.57 | P,FI | EGR,DF,SCR | 2-4D |  |  | 105
| エルガ | 2SG-HL2ANBD | A05C-K1 | 5.123 | 882 | 191 | 6MT | 9790 | 14135 | 79 | 路線バス | 5.5 | 470.2218 | 4.23 | H,I,P,FI | EGR,DF,SCR | 2-4D |  |  | 130
|  | 2SG-HL2ASBD | A05C-K1 | 5.123 | 882 | 191 | 6MT | 9790 | 14135 | 79 | 路線バス | 5.5 | 470.2218 | 4.23 | H,I,P,FI | EGR,DF,SCR | 2-4D |  |  | 130
|  | 2KG-LV290N2 | 4HK1 | 5.193 | 735 | 177 | 6MT | 8654 | 12889 | 77 | 路線バス | 5.3 | 487.966 | 5.14 | I,D,TC,IC, FI,P | EGR,DF,SCR | 2-4D |  |  | 103
|  | 2KG-LV290N3 | 4HK1 | 5.193 | 735 | 177 | 6MT | 8654 | 12889 | 77 | 路線バス | 5.3 | 487.966 | 5.14 | I,D,TC,IC, FI,P | EGR,DF,SCR | 2-4D |  |  | 103
|  | 2KG-LV290Q2 | 4HK1 | 5.193 | 735 | 177 | 6MT | 8654 | 12889 | 77 | 路線バス | 5.3 | 487.966 | 5.14 | I,D,TC,IC, FI,P | EGR,DF,SCR | 2-4D |  |  | 103
|  | 2KG-LV290Q3 | 4HK1 | 5.193 | 735 | 177 | 6MT | 8654 | 12889 | 77 | 路線バス | 5.3 | 487.966 | 5.14 | I,D,TC,IC, FI,P | EGR,DF,SCR | 2-4D |  |  | 103
|  | 2DG-LV290N2 | 4HK1 | 5.193 | 735 | 177 | 6AT(E･LTC) | 8654 | 12889 | 77 | 路線バス | 4.95 | 522.4687 | 5.14 | D,TC,IC,FI,P | EGR,DF,SCR | 2-4D
|  | 2DG-LV290N3 | 4HK1 | 5.193 | 735 | 177 | 6AT(E･LTC) | 8654 | 12889 | 77 | 路線バス | 4.95 | 522.4687 | 5.14 | D,TC,IC,FI,P | EGR,DF,SCR | 2-4D
|  | 2DG-LV290Q2 | 4HK1 | 5.193 | 735 | 177 | 6AT(E･LTC) | 8654 | 12889 | 77 | 路線バス | 4.95 | 522.4687 | 5.14 | D,TC,IC,FI,P | EGR,DF,SCR | 2-4D
|  | 2DG-LV290Q3 | 4HK1 | 5.193 | 735 | 177 | 6AT(E･LTC) | 8654 | 12889 | 77 | 路線バス | 4.95 | 522.4687 | 5.14 | D,TC,IC,FI,P | EGR,DF,SCR | 2-4D
|  | 2TG-LV290N2 | 4HK1 | 5.193 | 735 | 177 | 6MT | 9790 | 14135 | 79 | 路線バス | 4.9 | 527.8 | 4.23 | I,D,TC,IC, FI,P | EGR,DF,SCR | 2-4D |  |  | 115
|  | 2TG-LV290N3 | 4HK1 | 5.193 | 735 | 177 | 6MT | 9790 | 14135 | 79 | 路線バス | 4.9 | 527.8 | 4.23 | I,D,TC,IC, FI,P | EGR,DF,SCR | 2-4D |  |  | 115
|  | 2TG-LV290Q2 | 4HK1 | 5.193 | 735 | 177 | 6MT | 9790 | 14135 | 79 | 路線バス | 4.9 | 527.8 | 4.23 | I,D,TC,IC, FI,P | EGR,DF,SCR | 2-4D |  |  | 115
|  | 2TG-LV290Q3 | 4HK1 | 5.193 | 735 | 177 | 6MT | 9790 | 14135 | 79 | 路線バス | 4.9 | 527.8 | 4.23 | I,D,TC,IC, FI,P | EGR,DF,SCR | 2-4D |  |  | 115
|  | 2PG-LV290N2 | 4HK1 | 5.193 | 735 | 177 | 6AT(E･LTC) | 9790 | 14135 | 79 | 路線バス | 4.6 | 562.2217 | 4.23 | D,TC,IC,FI,P | EGR,DF,SCR | 2-4D |  |  | 108
|  | 2PG-LV290N3 | 4HK1 | 5.193 | 735 | 177 | 6AT(E･LTC) | 9790 | 14135 | 79 | 路線バス | 4.6 | 562.2217 | 4.23 | D,TC,IC,FI,P | EGR,DF,SCR | 2-4D |  |  | 108
|  | 2PG-LV290Q2 | 4HK1 | 5.193 | 735 | 177 | 6AT(E･LTC) | 9790 | 14135 | 79 | 路線バス | 4.6 | 562.2217 | 4.23 | D,TC,IC,FI,P | EGR,DF,SCR | 2-4D |  |  | 108
|  | 2PG-LV290Q3 | 4HK1 | 5.193 | 735 | 177 | 6AT(E･LTC) | 9790 | 14135 | 79 | 路線バス | 4.6 | 562.2217 | 4.23 | D,TC,IC,FI,P | EGR,DF,SCR | 2-4D |  |  | 108
（注）車両重量・車両総重量・最大積載量（または乗車定員）は、燃費値の算定に当たって用いた標準的な仕様を記載しています。
実際に販売されている車両は、ここに記載された車両重量・車両総重量・最大積載量（または乗車定員）と異なる場合があります。

## Toyota_rev.
[10 empty] | 当該自動車の製造又は輸入の事業を行う者の氏名又は名称 | [5 empty] | トヨタ自動車株式会社
路線バス又は一般バス | [19 empty] | 目標年度（平成２７年度）
|  |  | 原動機 | [6 empty] | 最大積載量 |  |  | １ｋｍ走行 |  | 主要 | その他燃費値の異なる要因 |  |  | （参考） | 燃費
|  |  |  | 総排 | 最大 | 最高 | 変速装置の |  |  | (kg)又は | 自動車 | 燃費値 | における | 燃費 | 燃費 | 主要排 |  |  | 低排出 | 基準
車 名 | 通称名 | 型式 | 型式 | 気量 | トルク | 出力 | 型式及び | 車両重量 | 車両総重量 | 乗車定員 | の構造 | (km/L） | ＣＯ2排出量 | 基準値 | 改善 | 出ガス | 車輪 | その他 | ガス認定 | 達成
|  |  |  | (Ｌ） | （N-m） | （kW） | 変速段数 | (kg) | (kg) | （名） |  |  | (ｇ -ＣＯ2/km） | (km/L） | 対策 | 対策 | 配列 |  | レベル | レベル
トヨタ | トヨタコースター | 2DG-XZB60 | 日野 N04C | 4.009 | 420 | 110 | 5MT | 3543 | 5138 | 29 | 一般ﾊﾞｽ | 9 | 287.3578 | 9.04 | Ｄ FI TC IC P | EGR DF CCO SCR | 2-4D
|  | 2DG-XZB70 | 日野 N04C | 4.009 | 420 | 110 | 5MT | 3543 | 5138 | 29 | 一般ﾊﾞｽ | 9 | 287.3578 | 9.04 | Ｄ FI TC IC P | EGR DF CCO SCR | 2-4D
|  | 2DG-XZB60 | 日野 N04C | 4.009 | 420 | 110 | 6AT (E･LTC) | 3543 | 5138 | 29 | 一般ﾊﾞｽ | 8.4 | 307.8833 | 9.04 | Ｄ FI TC IC P | EGR DF CCO SCR | 2-4D
|  | 2DG-XZB70 | 日野 N04C | 4.009 | 420 | 110 | 6AT (E･LTC) | 3543 | 5138 | 29 | 一般ﾊﾞｽ | 8.4 | 307.8833 | 9.04 | Ｄ FI TC IC P | EGR DF CCO SCR | 2-4D
|  | 2DG-XZB70 | 日野 N04C | 4.009 | 461 | 129 | 6AT (E･LTC) | 3543 | 5138 | 29 | 一般ﾊﾞｽ | 8.3 | 311.5928 | 9.04 | Ｄ FI TC IC P | EGR DF CCO SCR | 2-4D
|  | 2DG-XZB80 | 日野 N04C | 4.009 | 420 | 110 | 6AT (E･LTC) | 3543 | 5138 | 29 | 一般ﾊﾞｽ | 8.4 | 307.8833 | 9.04 | Ｄ FI TC IC P | EGR DF CCO SCR | 2-4D
|  | 2DG-XZB80 | 日野 N04C | 4.009 | 461 | 129 | 6AT (E･LTC) | 3543 | 5138 | 29 | 一般ﾊﾞｽ | 8.3 | 311.5928 | 9.04 | Ｄ FI TC IC P | EGR DF CCO SCR | 2-4D
| （注） | 車両重量・車両総重量・最大積載量は、燃費値の算定に当たって用いた標準的な仕様を記載しています。
実際に販売されている車両は、ここに記載された車両重量・車両総重量・最大積載量と異なる場合があります。
※印…日野自動車株式会社によるOEM生産車。

## Hino_rev.
[11 empty] | 当該自動車の製造又は輸入の事業を行う者の氏名又は名称 | [6 empty] | 日野自動車株式会社
路線バス又は一般バス | [20 empty] | 目標年度（平成27年度）
車 名 | 通称名 |  |  | 原動機 |  |  |  | 変速装置の 型式及び 変速段数 | 車両重量 (kg) | 車両総重量 (kg) | 最大積載量 (kg)又は 乗車定員 (名) | 自動車 の構造 | 燃費値 (km/L) | 1km走行 における CO2排出量 (g-CO2/km) | 燃費 基準値 (km/L) | 主要 燃費 改善 対策 | その他燃費値の異なる要因 |  |  | （参考） | 燃費
|  |  | 型式 | 型式 | 総排 気量 (L) | 最大 トルク (N-m) | 最高 出力 (kW) | [9 empty] | 主要排 |  |  | 低排出 | 基準
[17 empty] | 出ガス | 車輪 | その他 | ガス認定 | 達成
[17 empty] | 対策 | 配列 |  | レベル | レベル
日野 | ※ | 日野 リエッセⅡ | 2DG-XZB60M | N04C | 4.009 | 420 | 110 | 5MT | 3543 | 5138 | 29 | 一般ﾊﾞｽ | 9 | 287.3578 | 9.04 | D, FI, TC, IC, P | EGR, DF, CCO, SCR | 2-4D | ―― | ――
|  |  | 2DG-XZB70M | N04C | 4.009 | 420 | 110 | 5MT | 3543 | 5138 | 29 | 一般ﾊﾞｽ | 9 | 287.3578 | 9.04 | D, FI, TC, IC, P | EGR, DF, CCO, SCR | 2-4D | ―― | ――
|  |  | 2DG-XZB60M | N04C | 4.009 | 420 | 110 | 6AT (E･LTC) | 3543 | 5138 | 29 | 一般ﾊﾞｽ | 8.4 | 307.8833 | 9.04 | D, FI, TC, IC, P | EGR, DF, CCO, SCR | 2-4D | ―― | ――
|  |  | 2DG-XZB70M | N04C | 4.009 | 420 | 110 | 6AT (E･LTC) | 3543 | 5138 | 29 | 一般ﾊﾞｽ | 8.4 | 307.8833 | 9.04 | D, FI, TC, IC, P | EGR, DF, CCO, SCR | 2-4D | ―― | ――
|  |  | 2DG-XZB70M | N04C | 4.009 | 461 | 129 | 6AT (E･LTC) | 3543 | 5138 | 29 | 一般ﾊﾞｽ | 8.3 | 311.5928 | 9.04 | D, FI, TC, IC, P | EGR, DF, CCO, SCR | 2-4D | ―― | ――
|  |  | 2DG-XZB80M | N04C | 4.009 | 420 | 110 | 6AT (E･LTC) | 3543 | 5138 | 29 | 一般ﾊﾞｽ | 8.4 | 307.8833 | 9.04 | D, FI, TC, IC, P | EGR, DF, CCO, SCR | 2-4D | ―― | ――
|  |  | 2DG-XZB80M | N04C | 4.009 | 461 | 129 | 6AT (E･LTC) | 3543 | 5138 | 29 | 一般ﾊﾞｽ | 8.3 | 311.5928 | 9.04 | D, FI, TC, IC, P | EGR, DF, CCO, SCR | 2-4D | ―― | ――
|  | レインボー | 2KG-KR290J3 | 4HK1 | 5.193 | 706 | 154 | 6MT | 6672 | 9202 | 46 | 路線バス | 6.5 | 397.88 | 6.3 | I,D,TC,IC,FI,P | EGR,DF,SCR | 2-4D | ―― | ―― | 103
|  |  | 2KG-KR290J3 | 4HK1 | 5.193 | 706 | 154 | 6MT | 7324 | 10734 | 62 | 路線バス | 6 | 431.0367 | 5.77 | I,D,TC,IC,FI,P | EGR,DF,SCR | 2-4D | ―― | ―― | 103
|  |  | 2KG-KR290J4 | 4HK1 | 5.193 | 706 | 154 | 6MT | 6672 | 9202 | 46 | 路線バス | 6.5 | 397.88 | 6.3 | I,D,TC,IC,FI,P | EGR,DF,SCR | 2-4D | ―― | ―― | 103
|  |  | 2KG-KR290J4 | 4HK1 | 5.193 | 706 | 154 | 6MT | 7324 | 10734 | 62 | 路線バス | 6 | 431.0367 | 5.77 | I,D,TC,IC,FI,P | EGR,DF,SCR | 2-4D | ―― | ―― | 103
|  | 日野ポンチョ | 2DG-HX9JHCE | J05E | 5.123 | 530 | 132 | 5AT | 5186 | 7331 | 39 | 路線バス | 6.5 | 397.88 | 6.97 | P,FI | EGR,DF | 2-4D | ―― | ――
|  |  | 2DG-HX9JLCE | J05E | 5.123 | 530 | 132 | 5AT | 5186 | 7331 | 39 | 路線バス | 6.5 | 397.88 | 6.97 | P,FI | EGR,DF | 2-4D | ―― | ――
|  | 日野メルファ | 2DG-RR2AJDA | A05C | 5.123 | 794 | 162 | 6MT | 6608 | 9303 | 49 | 一般バス | 6.1 | 423.9705 | 6.37 | P,FI | EGR, DF,SCR | 2-4D | ―― | ――
|  |  | 2DG-RR2AJDA | A05C | 5.123 | 794 | 162 | 6MT | 8022 | 11212 | 58 | 一般バス | 5.4 | 478.9296 | 5.7 | P,FI | EGR, DF,SCR | 2-4D | ―― | ――
|  | 日野セレガ | 2KG-RU2AHDA | A05C | 5.123 | 882 | 191 | 7MT | 8022 | 11212 | 58 | 一般バス | 5.8 | 445.9 | 5.7 | P,FI | EGR,DF,SCR | 2-4D | ―― | ―― | 101
|  |  | 2DG-RU2AHDA | A05C | 5.123 | 882 | 191 | 7MT | 9774 | 13074 | 60 | 一般バス | 5 | 517.244 | 5.21 | P,FI | EGR,DF,SCR | 2-4D | ―― | ――
|  |  | 2PG-RU1ASDA | A09C | 8.866 | 1569 | 265 | 7MT | 12110 | 15520 | 62 | 一般バス | 4.35 | 594.5333 | 4.06 | P,FI | EGR,DF,SCR | 2-4D | ―― | ―― | 107
|  |  | 2PG-RU1ASDA | A09C | 8.866 | 1569 | 265 | 7MT | 14583 | 17388 | 51 | 一般バス | 3.9 | 663.1333 | 3.57 | P,FI | EGR,DF,SCR | 2-4D | ―― | ―― | 109
|  |  | 2KG-RU1ESDA | E13C | 12.913 | 1961 | 331 | 6MT | 12110 | 15520 | 62 | 一般バス | 4.2 | 615.7667 | 4.06 | P,FI | EGR,DF,SCR | 2-4D | ―― | ―― | 103
|  |  | 2PG-RU1ESDA | E13C | 12.913 | 1961 | 331 | 6MT | 14583 | 17388 | 51 | 一般バス | 3.75 | 689.6587 | 3.57 | P,FI | EGR,DF,SCR | 2-4D | ―― | ―― | 105
|  |  | 2PG-RU1ASDA | A09C | 8.866 | 1569 | 265 | 7AMT | 12110 | 15520 | 62 | 一般バス | 4.35 | 594.5333 | 4.06 | P,FI | EGR,DF,SCR | 2-4D | ―― | ―― | 107
|  |  | 2PG-RU1ASDA | A09C | 8.866 | 1569 | 265 | 7AMT | 14583 | 17388 | 51 | 一般バス | 3.9 | 663.1333 | 3.57 | P,FI | EGR,DF,SCR | 2-4D | ―― | ―― | 109
|  |  | 2KG-RU1ESDA | E13C | 12.913 | 1961 | 331 | 6AMT | 12110 | 15520 | 62 | 一般バス | 4.2 | 615.7667 | 4.06 | P,FI | EGR,DF,SCR | 2-4D | ―― | ―― | 103
|  |  | 2PG-RU1ESDA | E13C | 12.913 | 1961 | 331 | 6AMT | 14583 | 17388 | 51 | 一般バス | 3.75 | 689.6587 | 3.57 | P,FI | EGR,DF,SCR | 2-4D | ―― | ―― | 105
|  | ブルーリボン | 2KG-KV290N2 | 4HK1 | 5.193 | 735 | 177 | 6MT | 8654 | 12889 | 77 | 路線バス | 5.3 | 487.966 | 5.14 | I,D,TC,IC,FI,P | EGR,DF,SCR | 2-4D | ―― | ―― | 103
|  |  | 2KG-KV290Q2 | 4HK1 | 5.193 | 735 | 177 | 6MT | 8654 | 12889 | 77 | 路線バス | 5.3 | 487.966 | 5.14 | I,D,TC,IC,FI,P | EGR,DF,SCR | 2-4D | ―― | ―― | 103
|  |  | 2DG-KV290N2 | 4HK1 | 5.193 | 735 | 177 | 6AT(E･LTC) | 8654 | 12889 | 77 | 路線バス | 4.95 | 522.4687 | 5.14 | D,TC,IC,FI,P | EGR,DF,SCR | 2-4D | ―― | ――
|  |  | 2DG-KV290Q2 | 4HK1 | 5.193 | 735 | 177 | 6AT(E･LTC) | 8654 | 12889 | 77 | 路線バス | 4.95 | 522.4687 | 5.14 | D,TC,IC,FI,P | EGR,DF,SCR | 2-4D | ―― | ――
|  |  | 2TG-KV290N2 | 4HK1 | 5.193 | 735 | 177 | 6MT | 9790 | 14135 | 79 | 路線バス | 4.9 | 527.8 | 4.23 | I,D,TC,IC,FI,P | EGR,DF,SCR | 2-4D | ―― | ―― | 115
|  |  | 2TG-KV290Q2 | 4HK1 | 5.193 | 735 | 177 | 6MT | 9790 | 14135 | 79 | 路線バス | 4.9 | 527.8 | 4.23 | I,D,TC,IC,FI,P | EGR,DF,SCR | 2-4D | ―― | ―― | 115
|  |  | 2PG-KV290N2 | 4HK1 | 5.193 | 735 | 177 | 6AT(E･LTC) | 9790 | 14135 | 79 | 路線バス | 4.6 | 562.2217 | 4.23 | D,TC,IC,FI,P | EGR,DF,SCR | 2-4D | ―― | ―― | 108
|  |  | 2PG-KV290Q2 | 4HK1 | 5.193 | 735 | 177 | 6AT(E･LTC) | 9790 | 14135 | 79 | 路線バス | 4.6 | 562.2217 | 4.23 | D,TC,IC,FI,P | EGR,DF,SCR | 2-4D | ―― | ―― | 108
|  |  | 2TG-KV290N3 | 4HK1 | 5.193 | 735 | 177 | 6MT | 9790 | 14135 | 79 | 路線バス | 4.9 | 527.8 | 4.23 | I,D,TC,IC,FI,P | EGR,DF,SCR | 2-4D | ―― | ―― | 115
|  |  | 2PG-KV290N3 | 4HK1 | 5.193 | 735 | 177 | 6AT(E･LTC) | 9790 | 14135 | 79 | 路線バス | 4.6 | 562.2217 | 4.23 | D,TC,IC,FI,P | EGR,DF,SCR | 2-4D | ―― | ―― | 108
|  |  | 2KG-KV290N3 | 4HK1 | 5.193 | 735 | 177 | 6MT | 8654 | 12889 | 77 | 路線バス | 5.3 | 487.966 | 5.14 | I,D,TC,IC,FI,P | EGR,DF,SCR | 2-4D | ―― | ―― | 103
|  |  | 2DG-KV290N3 | 4HK1 | 5.193 | 735 | 177 | 6AT(E･LTC) | 8654 | 12889 | 77 | 路線バス | 4.95 | 522.4687 | 5.14 | D,TC,IC,FI,P | EGR,DF,SCR | 2-4D | ―― | ――
|  |  | 2TG-KV290Q3 | 4HK1 | 5.193 | 735 | 177 | 6MT | 9790 | 14135 | 79 | 路線バス | 4.9 | 527.8 | 4.23 | I,D,TC,IC,FI,P | EGR,DF,SCR | 2-4D | ―― | ―― | 115
|  |  | 2PG-KV290Q3 | 4HK1 | 5.193 | 735 | 177 | 6AT(E･LTC) | 9790 | 14135 | 79 | 路線バス | 4.6 | 562.2217 | 4.23 | D,TC,IC,FI,P | EGR,DF,SCR | 2-4D | ―― | ―― | 108
|  |  | 2KG-KV290Q3 | 4HK1 | 5.193 | 735 | 177 | 6MT | 8654 | 12889 | 77 | 路線バス | 5.3 | 487.966 | 5.14 | I,D,TC,IC,FI,P | EGR,DF,SCR | 2-4D | ―― | ―― | 103
|  |  | 2DG-KV290Q3 | 4HK1 | 5.193 | 735 | 177 | 6AT(E･LTC) | 8654 | 12889 | 77 | 路線バス | 4.95 | 522.4687 | 5.14 | D,TC,IC,FI,P | EGR,DF,SCR | 2-4D | ―― | ――
|  | 日野ブルーリボン | 2SG-HL2ANBP | A05C-K1 | 5.123 | 882 | 191 | 6MT | 9790 | 14135 | 79 | 路線バス | 5.5 | 470.2218 | 4.23 | H,I,P,FI | EGR, DF,SCR | 2-4D | ―― | ―― | 130
|  |  | 2SG-HL2ASBP | A05C-K1 | 5.123 | 882 | 191 | 6MT | 9790 | 14135 | 79 | 路線バス | 5.5 | 470.2218 | 4.23 | H,I,P,FI | EGR, DF,SCR | 2-4D | ―― | ―― | 130
※印････トヨタ自動車株式会社によるOEM生産車
| （注） | 車両重量・車両総重量・最大積載量（または乗車定員）は、燃費値の算定に当たって用いた標準的な仕様を記載しています。
実際に販売されている車両は、ここに記載された車両重量・車両総重量・最大積載量（または乗車定員）と異なる場合があります。

## Fuso
当該自動車の製造又は輸入の事業を行う者の氏名又は名称 三菱ふそうトラック・バス株式会社
路線バス又は一般バス | [20 empty] | 目標年度（平成27年度）
|  |  |  | 原動機 | [6 empty] | 最大積載量 |  |  | 1km走行 |  | 主要 | その他燃費値の異なる要因 |  |  | （参考） | 燃費
[5 empty] | 総排 | 最大 | 最高 | 変速装置の |  |  | (kg)又は | 自動車 | 燃費値 | における | 燃費 | 燃費 | 主要排 |  |  | 低排出 | 基準
車 名 |  | 通称名 | 型式 | 型式 | 気量 | トルク | 出力 | 型式及び | 車両重量 | 車両総重量 | 乗車定員 | の構造 | (km/L） | CO2排出量 | 基準値 | 改善 | 出ガス | 車輪 | その他 | ガス認定 | 達成
[5 empty] | (Ｌ） | （N-m） | （kW） | 変速段数 | (kg) | (kg) | （名） |  |  | （g-CO2/km） | （km/L） | 対策 | 対策 | 配列 |  | レベル | レベル
三菱 |  | ふそうエアロエース ふそうエアロクィーン | QRG-MS96VP | 6R10 | 12.808 | 1810 | 257 | 6MT | 12110 | 15520 | 62 | 一般バス | 4.50 | 574.7156 | 4.06 | P，FI，IC，TC | CCO EGR SCR DF | 2-4Ｄ |  | NOx&PM★ | 110 | 110
|  |  | QRG-MS96VP | 6R10 | 12.808 | 1810 | 257 | 6MT | 14583 | 17388 | 51 | 一般バス | 3.95 | 654.7392 | 3.57 | P，FI，IC，TC | CCO EGR SCR DF | 2-4Ｄ |  | NOx&PM★ | 110 | 110
|  |  | QRG-MS96VP | 6R10 | 12.808 | 1810 | 309 | 6MT | 12110 | 15520 | 62 | 一般バス | 4.50 | 574.7156 | 4.06 | P，FI，IC，TC | CCO EGR SCR DF | 2-4Ｄ |  | NOx&PM★ | 110 | 110
|  |  | QRG-MS96VP | 6R10 | 12.808 | 1810 | 309 | 6MT | 14583 | 17388 | 51 | 一般バス | 3.95 | 654.7392 | 3.57 | P，FI，IC，TC | CCO EGR SCR DF | 2-4Ｄ |  | NOx&PM★ | 110 | 110
|  |  | QRG-MS96VP | 6R10 | 12.808 | 1810 | 257 | 6MT | 12110 | 15520 | 62 | 一般バス | 4.65 | 556.1763 | 4.06 | P，FI，IC，TC | CCO EGR SCR DF | 2-4Ｄ |  | NOx&PM★ | 114 | 110
|  |  | QRG-MS96VP | 6R10 | 12.808 | 1810 | 257 | 6MT | 14583 | 17388 | 51 | 一般バス | 4.15 | 623.1855 | 3.57 | P，FI，IC，TC | CCO EGR SCR DF | 2-4Ｄ |  | NOx&PM★ | 116 | 110
|  |  | QRG-MS96VP | 6R10 | 12.808 | 1810 | 309 | 6MT | 12110 | 15520 | 62 | 一般バス | 4.65 | 556.1763 | 4.06 | P，FI，IC，TC | CCO EGR SCR DF | 2-4Ｄ |  | NOx&PM★ | 114 | 110
|  |  | QRG-MS96VP | 6R10 | 12.808 | 1810 | 309 | 6MT | 14583 | 17388 | 51 | 一般バス | 4.15 | 623.1855 | 3.57 | P，FI，IC，TC | CCO EGR SCR DF | 2-4Ｄ |  | NOx&PM★ | 116 | 110
|  |  | QTG-MS96VP | 6R10 | 12.808 | 1810 | 257 | 6MT | 14583 | 17388 | 51 | 一般バス | 4.15 | 623.1855 | 3.57 | P，FI，IC，TC | CCO EGR SCR DF | 2-4Ｄ |  | NOx&PM★ | 116 | 110
|  |  | QTG-MS96VP | 6R10 | 12.808 | 1810 | 257 | 6MT | 12110 | 15520 | 62 | 一般バス | 4.75 | 544.4674 | 4.06 | P，FI，IC，TC | CCO EGR SCR DF | 2-4Ｄ |  | NOx&PM★ | 116
|  |  | QTG-MS96VP | 6R10 | 12.808 | 1810 | 257 | 6MT | 14583 | 17388 | 51 | 一般バス | 4.25 | 608.5224 | 3.57 | P，FI，IC，TC | CCO EGR SCR DF | 2-4Ｄ |  | NOx&PM★ | 119
|  |  | QTG-MS96VP | 6R10 | 12.808 | 1810 | 309 | 6MT | 14583 | 17388 | 51 | 一般バス | 4.15 | 623.1855 | 3.57 | P，FI，IC，TC | CCO EGR SCR DF | 2-4Ｄ |  | NOx&PM★ | 116 | 110
|  |  | QTG-MS96VP | 6R10 | 12.808 | 1810 | 309 | 6MT | 12110 | 15520 | 62 | 一般バス | 4.75 | 544.4674 | 4.06 | P，FI，IC，TC | CCO EGR SCR DF | 2-4Ｄ |  | NOx&PM★ | 116
|  |  | QTG-MS96VP | 6R10 | 12.808 | 1810 | 309 | 6MT | 14583 | 17388 | 51 | 一般バス | 4.25 | 608.5224 | 3.57 | P，FI，IC，TC | CCO EGR SCR DF | 2-4Ｄ |  | NOx&PM★ | 119
|  |  | 2TG-MS96GP | 6S10 | 7.697 | 1400 | 280 | 8MT | 12110 | 15520 | 62 | 一般バス | 4.90 | 527.8 | 4.06 | I, P, FI, IC, TC | CCO EGR SCR DF | 2-4Ｄ |  |  | 120
|  |  | 2TG-MS96GP | 6S10 | 7.697 | 1400 | 280 | 8MT | 14583 | 17388 | 51 | 一般バス | 4.30 | 601.4465 | 3.57 | I, P, FI, IC, TC | CCO EGR SCR DF | 2-4Ｄ |  |  | 120
|  | ふそうエアロエース | TDG-MM96FH | 6M60 | 7.545 | 785 | 199 | 6MT | 8022 | 11212 | 58 | 一般バス | 5.40 | 478.9296 | 5.70 | P，FI，IC，TC | CCO EGR SCR DF | 2-4Ｄ |  | NOx&PM★ |  | ―
|  |  | QDG-MM96FH | 6M60 | 7.545 | 785 | 199 | 6MT | 9774 | 13074 | 60 | 一般バス | 4.85 | 533.2412 | 5.21 | P，FI，IC，TC | CCO EGR SCR DF | 2-4Ｄ |  | NOx&PM★ |  | ―
|  |  | TDG-MM97FH | 6M60 | 7.545 | 785 | 199 | 6MT | 8022 | 11212 | 58 | 一般バス | 5.40 | 478.9296 | 5.70 | P，FI，IC，TC | CCO EGR SCR DF | 2-4Ｄ |  | NOx&PM★ |  | ―
|  |  | QDG-MM97FH | 6M60 | 7.545 | 785 | 199 | 6MT | 9774 | 13074 | 60 | 一般バス | 4.85 | 533.2412 | 5.21 | P，FI，IC，TC | CCO EGR SCR DF | 2-4Ｄ |  | NOx&PM★ |  | ―
|  | ふそうエアロスター | QKG-MP35FK | 6M60 | 7.545 | 785 | 199 | 6AT | 9790 | 14135 | 79 | 路線バス | 4.25 | 608.5224 | 4.23 | P，FI，IC，TC | CCO EGR SCR DF | 2-4D |  | NOx&PM★ | 100 | 100
|  |  | QKG-MP35FK | 6M60 | 7.545 | 785 | 199 | 6AT | 9790 | 14135 | 79 | 路線バス | 4.30 | 601.4465 | 4.23 | P，FI，IC，TC | CCO EGR SCR DF | 2-4D |  | NOx&PM★ | 101 | 100
|  |  | QKG-MP35FM | 6M60 | 7.545 | 785 | 199 | 6AT | 12110 | 15520 | 62 | 一般バス | 4.10 | 630.7854 | 4.06 | P，FI，IC，TC | CCO EGR SCR DF | 2-4D |  | NOx&PM★ | 100 | 100
|  |  | QKG-MP35FM | 6M60 | 7.545 | 785 | 199 | 6AT | 9790 | 14135 | 79 | 路線バス | 4.25 | 608.5224 | 4.23 | P，FI，IC，TC | CCO EGR SCR DF | 2-4D |  | NOx&PM★ | 100 | 100
|  |  | QKG-MP35FM | 6M60 | 7.545 | 785 | 199 | 6AT | 9790 | 14135 | 79 | 路線バス | 4.30 | 601.4465 | 4.23 | P，FI，IC，TC | CCO EGR SCR DF | 2-4D |  | NOx&PM★ | 101 | 100
|  |  | QKG-MP35FM | 6M60 | 7.545 | 785 | 199 | 6AT | 12110 | 15520 | 62 | 一般バス | 4.20 | 615.7667 | 4.06 | P，FI，IC，TC | CCO EGR SCR DF | 2-4D |  | NOx&PM★ | 103 | 100
|  |  | QKG-MP35FM | 6M60 | 7.545 | 785 | 199 | 6AT | 12110 | 15520 | 62 | 一般バス | 4.25 | 608.5224 | 4.06 | P，FI，IC，TC | CCO EGR SCR DF | 2-4D |  | NOx&PM★ | 104 | 100
|  |  | QKG-MP35FP | 6M60 | 7.545 | 785 | 199 | 6AT | 12110 | 15520 | 62 | 一般バス | 4.10 | 630.7854 | 4.06 | P，FI，IC，TC | CCO EGR SCR DF | 2-4D |  | NOx&PM★ | 100 | 100
|  |  | QKG-MP35FP | 6M60 | 7.545 | 785 | 199 | 6AT | 9790 | 14135 | 79 | 路線バス | 4.25 | 608.5224 | 4.23 | P，FI，IC，TC | CCO EGR SCR DF | 2-4D |  | NOx&PM★ | 100 | 100
|  |  | QKG-MP35FP | 6M60 | 7.545 | 785 | 199 | 6AT | 9790 | 14135 | 79 | 路線バス | 4.30 | 601.4465 | 4.23 | P，FI，IC，TC | CCO EGR SCR DF | 2-4D |  | NOx&PM★ | 101 | 100
|  |  | QKG-MP35FP | 6M60 | 7.545 | 785 | 199 | 6AT | 12110 | 15520 | 62 | 一般バス | 4.20 | 615.7667 | 4.06 | P，FI，IC，TC | CCO EGR SCR DF | 2-4D |  | NOx&PM★ | 103 | 100
|  |  | QKG-MP35FP | 6M60 | 7.545 | 785 | 199 | 6AT | 12110 | 15520 | 62 | 一般バス | 4.25 | 608.5224 | 4.06 | P，FI，IC，TC | CCO EGR SCR DF | 2-4D |  | NOx&PM★ | 104 | 100
|  |  | QKG-MP37FK | 6M60 | 7.545 | 785 | 199 | 6AT | 9790 | 14135 | 79 | 路線バス | 4.25 | 608.5224 | 4.23 | P，FI，IC，TC | CCO EGR SCR DF | 2-4D |  | NOx&PM★ | 100 | 100
|  |  | QKG-MP37FK | 6M60 | 7.545 | 785 | 199 | 6AT | 9790 | 14135 | 79 | 路線バス | 4.30 | 601.4465 | 4.23 | P，FI，IC，TC | CCO EGR SCR DF | 2-4D |  | NOx&PM★ | 101 | 100
|  |  | QKG-MP37FM | 6M60 | 7.545 | 785 | 199 | 6AT | 9790 | 14135 | 79 | 路線バス | 4.25 | 608.5224 | 4.23 | P，FI，IC，TC | CCO EGR SCR DF | 2-4D |  | NOx&PM★ | 100 | 100
|  |  | QKG-MP37FM | 6M60 | 7.545 | 785 | 199 | 6AT | 9790 | 14135 | 79 | 路線バス | 4.30 | 601.4465 | 4.23 | P，FI，IC，TC | CCO EGR SCR DF | 2-4D |  | NOx&PM★ | 101 | 100
|  |  | QDG-MP35FM | 6M60 | 7.545 | 785 | 199 | 6AT | 9774 | 13074 | 60 | 一般バス | 4.40 | 587.7773 | 5.21 | P，FI，IC，TC | CCO EGR SCR DF | 2-4D |  | NOx&PM★ |  | ─
|  |  | QDG-MP35FM | 6M60 | 7.545 | 785 | 199 | 6AT | 9774 | 13074 | 60 | 一般バス | 4.45 | 581.173 | 5.21 | P，FI，IC，TC | CCO EGR SCR DF | 2-4D |  | NOx&PM★ |  | ─
|  |  | QDG-MP35FP | 6M60 | 7.545 | 785 | 199 | 6AT | 9774 | 13074 | 60 | 一般バス | 4.40 | 587.7773 | 5.21 | P，FI，IC，TC | CCO EGR SCR DF | 2-4D |  | NOx&PM★ |  | ─
|  |  | QDG-MP35FP | 6M60 | 7.545 | 785 | 199 | 6AT | 9774 | 13074 | 60 | 一般バス | 4.45 | 581.173 | 5.21 | P，FI，IC，TC | CCO EGR SCR DF | 2-4D |  | NOx&PM★ |  | ─
|  |  | QKG-MP38FK | 6M60 | 7.545 | 785 | 199 | 6AT | 9790 | 14135 | 79 | 路線バス | 4.30 | 601.4465 | 4.23 | P，FI，IC，TC | CCO EGR SCR DF | 2-4D |  | NOx&PM★ | 101 | 100
|  |  | QKG-MP38FM | 6M60 | 7.545 | 785 | 199 | 6AT | 9790 | 14135 | 79 | 路線バス | 4.30 | 601.4465 | 4.23 | P，FI，IC，TC | CCO EGR SCR DF | 2-4D |  | NOx&PM★ | 101 | 100
|  |  | 2PG-MP38FK | 6M60 | 7.545 | 785 | 199 | 6AT | 9790 | 14135 | 79 | 路線バス | 4.45 | 581.173 | 4.23 | P，FI，IC，TC | CCO EGR SCR DF | 2-4D |  |  | 105 | 100
|  |  | 2KG-MP38FK | 6M60 | 7.545 | 785 | 199 | 6AT | 9790 | 14135 | 79 | 路線バス | 4.30 | 601.4465 | 4.23 | P，FI，IC，TC | CCO EGR SCR DF | 2-4D |  |  | 101 | 100
|  |  | 2PG-MP38FM | 6M60 | 7.545 | 785 | 199 | 6AT | 9790 | 14135 | 79 | 路線バス | 4.45 | 581.173 | 4.23 | P，FI，IC，TC | CCO EGR SCR DF | 2-4D |  |  | 105 | 100
|  |  | 2KG-MP38FM | 6M60 | 7.545 | 785 | 199 | 6AT | 9790 | 14135 | 79 | 路線バス | 4.30 | 601.4465 | 4.23 | P，FI，IC，TC | CCO EGR SCR DF | 2-4D |  |  | 101 | 100
|  |  | 2PG-MP35FK | 6M60 | 7.545 | 785 | 199 | 6AT | 9790 | 14135 | 79 | 路線バス | 4.45 | 581.173 | 4.23 | P，FI，IC，TC | CCO EGR SCR DF | 2-4D |  |  | 105 | 100
|  |  | 2KG-MP35FK | 6M60 | 7.545 | 785 | 199 | 6AT | 9790 | 14135 | 79 | 路線バス | 4.30 | 601.4465 | 4.23 | P，FI，IC，TC | CCO EGR SCR DF | 2-4D |  |  | 101 | 100
|  |  | 2PG-MP35FM | 6M60 | 7.545 | 785 | 199 | 6AT | 9790 | 14135 | 79 | 路線バス | 4.45 | 581.173 | 4.23 | P，FI，IC，TC | CCO EGR SCR DF | 2-4D |  |  | 105 | 100
|  |  | 2KG-MP35FM | 6M60 | 7.545 | 785 | 199 | 6AT | 9790 | 14135 | 79 | 路線バス | 4.30 | 601.4465 | 4.23 | P，FI，IC，TC | CCO EGR SCR DF | 2-4D |  |  | 101 | 100
|  |  | 2PG-MP35FP | 6M60 | 7.545 | 785 | 199 | 6AT | 9790 | 14135 | 79 | 路線バス | 4.45 | 581.173 | 4.23 | P，FI，IC，TC | CCO EGR SCR DF | 2-4D |  |  | 105 | 100
|  |  | 2KG-MP35FP | 6M60 | 7.545 | 785 | 199 | 6AT | 9790 | 14135 | 79 | 路線バス | 4.30 | 601.4465 | 4.23 | P，FI，IC，TC | CCO EGR SCR DF | 2-4D |  |  | 101 | 100
|  | ふそうエアロミディ | TKG-MK27FH | 6M60 | 7.545 | 745 | 162 | 6MT | 8040 | 11175 | 57 | 路線バス | 5.90 | 438.3424 | 5.77 | P，FI，IC，TC,I | CCO EGR SCR DF | 2-4Ｄ |  | NOx&PM★ | 102 | 100
|  | ふそうローザ | TPG-BE640E | 4P10 | 2.998 | 430 | 129 | 5MT | 3543 | 5138 | 29 | 一般バス | 9.70 | 266.6206 | 9.04 | P，FI，IC，TC | CCO EGR SCR DF | 2-4Ｄ |  | NOx&PM★ | 107
|  |  | TPG-BE640E | 4P10 | 2.998 | 430 | 129 | 6AMT | 3543 | 5138 | 29 | 一般バス | 9.70 | 266.6206 | 9.04 | P，FI，IC，TC | CCO EGR SCR DF | 2-4Ｄ |  | NOx&PM★ | 107
|  |  | TPG-BE640G | 4P10 | 2.998 | 430 | 129 | 5MT | 3543 | 5138 | 29 | 一般バス | 9.70 | 266.6206 | 9.04 | P，FI，IC，TC | CCO EGR SCR DF | 2-4Ｄ |  | NOx&PM★ | 107 | 105
|  |  | TPG-BE640G | 4P10 | 2.998 | 430 | 129 | 6AMT | 3543 | 5138 | 29 | 一般バス | 9.70 | 266.6206 | 9.04 | P，FI，IC，TC | CCO EGR SCR DF | 2-4Ｄ |  | NOx&PM★ | 107 | 105
|  |  | TPG-BE640J | 4P10 | 2.998 | 430 | 129 | 5MT | 3543 | 5138 | 29 | 一般バス | 9.70 | 266.6206 | 9.04 | P，FI，IC，TC | CCO EGR SCR DF | 2-4Ｄ |  | NOx&PM★ | 107 | 105
|  |  | TPG-BE640J | 4P10 | 2.998 | 430 | 129 | 6AMT | 3543 | 5138 | 29 | 一般バス | 9.70 | 266.6206 | 9.04 | P，FI，IC，TC | CCO EGR SCR DF | 2-4Ｄ |  | NOx&PM★ | 107 | 105
|  |  | TRG-BE640J | 4P10 | 2.998 | 430 | 129 | 5MT | 5622 | 7217 | 29 | 一般バス | 7.40 | 349.4892 | 6.52 | P，FI，IC，TC | CCO EGR SCR DF | 2-4Ｄ |  | NOx&PM★ | 113 | 110
|  |  | TRG-BE640J | 4P10 | 2.998 | 430 | 129 | 6AMT | 5622 | 7217 | 29 | 一般バス | 7.50 | 344.8293 | 6.52 | P，FI，IC，TC | CCO EGR SCR DF | 2-4Ｄ |  | NOx&PM★ | 115 | 115
|  |  | TTG-BE640J | 4P10 | 2.998 | 430 | 129 | 6AMT | 5622 | 7217 | 29 | 一般バス | 7.50 | 344.8293 | 6.52 | P，FI，IC，TC | CCO EGR SCR DF | 2-4Ｄ |  | NOx&PM★ | 115 | 115
|  |  | TPG-BG640G | 4P10 | 2.998 | 370 | 110 | 6AMT | 3543 | 5138 | 29 | 一般バス | 9.50 | 272.2337 | 9.04 | P，FI，IC，TC | CCO EGR SCR DF | 2D-4Ｄ |  | NOx&PM★ | 105 | 115
|  |  | 2RG-BE740E | 4P10 | 2.998 | 430 | 129 | 5MT | 3543 | 5138 | 29 | 一般バス | 10 | 258.622 | 9.04 | P，FI，IC，TC | CCO EGR SCR DF | 2-4Ｄ |  |  | 110
|  |  | 2RG-BE740E | 4P10 | 2.998 | 430 | 129 | 6AMT | 3543 | 5138 | 29 | 一般バス | 10 | 258.622 | 9.04 | P，FI，IC，TC | CCO EGR SCR DF | 2-4Ｄ |  |  | 110
|  |  | 2RG-BE740G | 4P10 | 2.998 | 430 | 129 | 5MT | 3543 | 5138 | 29 | 一般バス | 10 | 258.622 | 9.04 | P，FI，IC，TC | CCO EGR SCR DF | 2-4Ｄ |  |  | 110 | 105
|  |  | 2RG-BE740G | 4P10 | 2.998 | 430 | 129 | 6AMT | 3543 | 5138 | 29 | 一般バス | 10 | 258.622 | 9.04 | P，FI，IC，TC | CCO EGR SCR DF | 2-4Ｄ |  |  | 110 | 105
|  |  | 2RG-BE740J | 4P10 | 2.998 | 430 | 129 | 5MT | 3543 | 5138 | 29 | 一般バス | 10 | 258.622 | 9.04 | P，FI，IC，TC | CCO EGR SCR DF | 2-4Ｄ |  |  | 110 | 110
|  |  | 2RG-BE740J | 4P10 | 2.998 | 430 | 129 | 6AMT | 3543 | 5138 | 29 | 一般バス | 10 | 258.622 | 9.04 | P，FI，IC，TC | CCO EGR SCR DF | 2-4Ｄ |  |  | 110 | 115
|  |  | 2RG-BG740G | 4P10 | 2.998 | 430 | 110 | 6AMT | 3543 | 5138 | 29 | 一般バス | 10 | 258.622 | 9.04 | P，FI，IC，TC | CCO EGR SCR DF | 2D-4Ｄ |  |  | 110 | 115
（注）車両重量・車両総重量・乗車定員は、燃費値の算定に当たって用いた標準的な仕様を記載しています。
実際に販売されている車両は、ここに記載された車両重量・車両総重量・乗車定員と異なる場合があります。