## 3-3
当該自動車の製造又は輸入の事業を行う者の氏名又は名称 三菱ふそうトラック・バス株式会社
路線バス等又は一般バス等 | [20 empty] | 目標年度（平成27年度）
車 名 | 通称名 |  | 型式 | 原動機 |  |  |  | 変速装置の 型式及び変速段数 | 車両重量 (kg) | 車両総重量 (kg) | 最大積載量(kg) 又は 乗車定員(名) | 自動車の構造 | 重量車モード |  |  | 主要燃費 改善対策 | その他燃費値の異なる要因 |  |  | （参考） 低排出ガス 認定レベル | 平成27年度 燃費基準 達成レベル・向上達成レベル
[13 empty] | 燃費値 (km/L) | 1km走行 における CO2排出量 (g-CO2/km) | 平成27年度燃費基準値 (km/L)
[5 empty] | 総排気量 (L) | 最大トルク (N-m) | 最高出力 (kW) | [9 empty] | 主要排出 ガス対策 | 車輪配列 | その他
型式
三菱 |  | ふそうエアロエース ふそうエアロクィーン | 2TG-MS06GP | 6S10 | 7.697 | 1400 | 280 | 8MT | 12110 | 15520 | 62 | 一般バス | 4.90 | 527.8 | 4.06 | I, P, FI, IC, TC | CCO EGR SCR DF | 2-4Ｄ |  |  | 120
|  |  | 2TG-MS06GP | 6S10 | 7.697 | 1400 | 280 | 8MT | 14583 | 17388 | 51 | 一般バス | 4.30 | 601.4465 | 3.57 | I, P, FI, IC, TC | CCO EGR SCR DF | 2-4Ｄ |  |  | 120
|  | ふそうエアロスター | 2PG-MP38FK | 6M60 | 7.545 | 785 | 199 | 6AT | 9790 | 14135 | 79 | 路線バス | 4.45 | 581.173 | 4.23 | I, P, FI, IC, TC | CCO EGR SCR DF | 2-4D |  |  | 105
|  |  | 2KG-MP38FK | 6M60 | 7.545 | 785 | 199 | 6AT | 9790 | 14135 | 79 | 路線バス | 4.30 | 601.4465 | 4.23 | P，FI，IC，TC | CCO EGR SCR DF | 2-4D |  |  | 101
|  |  | 2PG-MP38FM | 6M60 | 7.545 | 785 | 199 | 6AT | 9790 | 14135 | 79 | 路線バス | 4.45 | 581.173 | 4.23 | I, P, FI, IC, TC | CCO EGR SCR DF | 2-4D |  |  | 105
|  |  | 2KG-MP38FM | 6M60 | 7.545 | 785 | 199 | 6AT | 9790 | 14135 | 79 | 路線バス | 4.30 | 601.4465 | 4.23 | P，FI，IC，TC | CCO EGR SCR DF | 2-4D |  |  | 101
|  |  | 2PG-MP35FK | 6M60 | 7.545 | 785 | 199 | 6AT | 9790 | 14135 | 79 | 路線バス | 4.45 | 581.173 | 4.23 | I, P, FI, IC, TC | CCO EGR SCR DF | 2-4D |  |  | 105
|  |  | 2KG-MP35FK | 6M60 | 7.545 | 785 | 199 | 6AT | 9790 | 14135 | 79 | 路線バス | 4.30 | 601.4465 | 4.23 | P，FI，IC，TC | CCO EGR SCR DF | 2-4D |  |  | 101
|  |  | 2PG-MP35FM | 6M60 | 7.545 | 785 | 199 | 6AT | 9790 | 14135 | 79 | 路線バス | 4.45 | 581.173 | 4.23 | I, P, FI, IC, TC | CCO EGR SCR DF | 2-4D |  |  | 105
|  |  | 2KG-MP35FM | 6M60 | 7.545 | 785 | 199 | 6AT | 9790 | 14135 | 79 | 路線バス | 4.30 | 601.4465 | 4.23 | P，FI，IC，TC | CCO EGR SCR DF | 2-4D |  |  | 101
|  |  | 2PG-MP35FP | 6M60 | 7.545 | 785 | 199 | 6AT | 9790 | 14135 | 79 | 路線バス | 4.45 | 581.173 | 4.23 | I, P, FI, IC, TC | CCO EGR SCR DF | 2-4D |  |  | 105
|  |  | 2KG-MP35FP | 6M60 | 7.545 | 785 | 199 | 6AT | 9790 | 14135 | 79 | 路線バス | 4.30 | 601.4465 | 4.23 | P，FI，IC，TC | CCO EGR SCR DF | 2-4D |  |  | 101
|  | ふそうローザ | 2RG-BE740E | 4P10 | 2.998 | 430 | 129 | 5MT | 3543 | 5138 | 29 | 一般バス | 10 | 258.622 | 9.04 | P，FI，IC，TC | CCO EGR SCR DF | 2-4Ｄ |  |  | 110
|  |  | 2RG-BE740E | 4P10 | 2.998 | 430 | 129 | 6MT | 3543 | 5138 | 29 | 一般バス | 10 | 258.622 | 9.04 | P，FI，IC，TC | CCO EGR SCR DF | 2-4Ｄ |  |  | 110
|  |  | 2RG-BE740G | 4P10 | 2.998 | 430 | 129 | 5MT | 3543 | 5138 | 29 | 一般バス | 10 | 258.622 | 9.04 | P，FI，IC，TC | CCO EGR SCR DF | 2-4Ｄ |  |  | 110
|  |  | 2RG-BE740G | 4P10 | 2.998 | 430 | 129 | 6MT | 3543 | 5138 | 29 | 一般バス | 10 | 258.622 | 9.04 | P，FI，IC，TC | CCO EGR SCR DF | 2-4Ｄ |  |  | 110
|  |  | 2RG-BE740J | 4P10 | 2.998 | 430 | 129 | 5MT | 3543 | 5138 | 29 | 一般バス | 10 | 258.622 | 9.04 | P，FI，IC，TC | CCO EGR SCR DF | 2-4Ｄ |  |  | 110
|  |  | 2RG-BE740J | 4P10 | 2.998 | 430 | 129 | 6MT | 3543 | 5138 | 29 | 一般バス | 10 | 258.622 | 9.04 | P，FI，IC，TC | CCO EGR SCR DF | 2-4Ｄ |  |  | 110
|  |  | 2RG-BG740G | 4P10 | 2.998 | 430 | 110 | 6MT | 3543 | 5138 | 29 | 一般バス | 10 | 258.622 | 9.04 | P，FI，IC，TC | CCO EGR SCR DF | 2D-4Ｄ |  |  | 110
＜記入要領＞
１．JH25モード燃費値欄及びCO2排出量の文字ポイントは10ポイント、それ以外は8ポイントで記入。
２．一つの通称名に複数の型式がある場合は、通称名は大枠に一つ記入。
３．「CO2排出量」については既に計算式が入力されているため、入力は不要。欄を追加する場合はセルの内容をコピーする。
４．ＯＥＭ生産車については、通称名の前に※印及び番号を付記し、表の外にＯＥＭ製造事業者名を記載する。
５．「その他」について、以下に留意し記載する。
①燃費の異なる要因と関係のない事項は記入しない。
②製造事業者等独自の固有名詞の使用は極力避け、一般的な用語を使用する。適当な一般用語がない場合は、欄外に固有名詞の用語説明を付す。
６．欄外に、次の注記を行う。
「（注）車両重量・車両総重量・最大積載量（または乗車定員）は、燃費値の算定に当たって用いた標準的な仕様を記載しています。
実際に販売されている車両は、ここに記載された車両重量・車両総重量・最大積載量（または乗車定員）と異なる場合があります。」