## 現行）遊戯施設
別記（Ａ４）
検査結果表
（遊戯施設）
当該検査に関与した検査者 | [11 empty] | 氏 名 | [14 empty] | 検査者番号
代表となる検査者
その他の検査者
遊戯施設番号
速度測定 （最高） |  |  |  |  | 設置時設計値 | [13 empty] | 測定実測値
| 上昇 |  |  |  |  | m/分 | [17 empty] | m/分 | 良 ・ 否
| 下降 |  |  |  |  | m/分 | [17 empty] | m/分 | 良 ・ 否
| 大回転 |  |  |  |  | rpm | [17 empty] | rpm | 良 ・ 否
| 小回転 |  |  |  |  | rpm | [17 empty] | rpm | 良 ・ 否
| 走行速度 |  |  |  |  | km/時 | [17 empty] | km/時 | 良 ・ 否
| 円周速度 |  |  |  |  | m/分 | [17 empty] | m/分 | 良 ・ 否
電動機 電流測定 | 用途 |  |  |  | 定格容量 | 定格電圧 | [12 empty] | 定格電流 |  |  |  | 測定電流
[5 empty] | kW | V | [12 empty] | A |  |  |  |  | A | 良 ・ 否
[5 empty] | kW | V | [12 empty] | A |  |  |  |  | A | 良 ・ 否
[5 empty] | kW | V | [12 empty] | A |  |  |  |  | A | 良 ・ 否
[5 empty] | kW | V | [12 empty] | A |  |  |  |  | A | 良 ・ 否
[5 empty] | kW | V | [12 empty] | A |  |  |  |  | A | 良 ・ 否
ウォーター スライド | 全滑走路 本 | [21 empty] | 揚水装置計 台 |  |  |  | 電動機容量
| 滑走路番号 |  |  |  | 高低差 | 走行路全長 | [12 empty] | 平均勾配 |  |  |  | 吐出量 |  | 揚程 |  |  |  |  | kW
[5 empty] | m | m | [12 empty] | 度 |  |  |  |  | m3/分 |  | m |  |  |  | kW
[5 empty] | m | m | [12 empty] | 度 |  |  |  |  | m3/分 |  | m |  |  |  | kW
[5 empty] | m | m | [12 empty] | 度 |  |  |  |  | m3/分 |  | m |  |  |  | kW
[5 empty] | m | m | [12 empty] | 度 |  |  |  |  | m3/分 |  | m |  |  |  | kW
[5 empty] | m | m | [12 empty] | 度 |  |  |  |  | m3/分 |  | m |  |  |  | kW
番号 | 検査項目 | [22 empty] | 検査結果 |  |  |  | 担当 検査者 番号
[24 empty] | 指摘 なし | 要重点点検 | 要是正
既 存 不適格
1 | 構造部分
（1） | 地盤
（2） | 基礎
（3） | 道床 |  |  |  | 道床
（4） | 基礎と構造物を定着させる部分 |  |  |  |  | 設置時厚さ（ | [5 empty] | mm） 現在厚さ（ | [6 empty] | mm） |  |  |  | %
（5） | 構造物 | 構造部材 |  |  |  | 設置時厚さ（ | [5 empty] | mm） 現在厚さ（ | [6 empty] | mm） |  |  |  | %
|  | 補助部材 |  |  |  | 設置時厚さ（ | [5 empty] | mm） 現在厚さ（ | [6 empty] | mm） |  |  |  | %
（6） | 舞台及び床
（7） | 屋根及び天井
2 | 軌道部分
(1) | 軌条、軌道、水路及び滑走路 | 腐食部分 |  |  |  | 設置時厚さ（ | [5 empty] | mm） 現在厚さ（ | [6 empty] | mm） |  |  |  | %
|  | 摩耗部分( |  |  |  | 設置時厚さ（ | [5 empty] | mm） 現在厚さ（ | [6 empty] | mm） |  |  |  | %
形鋼軌条・
鋼管軌条・
鋼板軌道・
鋼板水路・
金属製滑走路）
|  | 滑走路（ |  | ソフトマット・ |  |  |  | 繊維強化プラスチック・ | [7 empty] | 金属・ |  |  | コンクリート）
(2) | 支持部材 |  |  |  |  | 設置時厚さ（ | [5 empty] | mm） 現在厚さ（ | [6 empty] | mm） |  |  |  | %
3 | 駆動装置及び伝動装置
(1) | 電動機及び制動機 |  |  |  |  | 制動片の残存厚み
イ.製造者が検査方法を指定しているもので、
製造者設計基準値と比較して判定するもの
[8 empty] | 要重点点検となる基準値（ | [9 empty] | mm)
[8 empty] | 要是正となる基準値（ | [8 empty] | mm)
[7 empty] | ロ.製造者が検査方法を指定しているもので、 | [12 empty] | 右 |  |  | mm
[8 empty] | イに該当しないもの | [11 empty] | 左 |  |  | mm
[8 empty] | 要重点点検となる基準( | [10 empty] | ）
[8 empty] | 要是正となる基準( | [10 empty] | ）
ハ.製造者が検査方法を指定していないもの
[8 empty] | 前回の定期検査時 右（ | [8 empty] | mm）
[8 empty] | 左（ | [8 empty] | mm）
(2) | 軸継手
(3) | 減速機 |  |  |  |  | 設置時厚さ（ | [5 empty] | mm） 現在厚さ（ | [6 empty] | mm）
(4) | 伝動装置
(5) | 軸及び軸受装置
(6) | 駆動用歯車装置 |  |  |  |  | 設置時厚さ（ | [5 empty] | mm） 現在厚さ（ | [6 empty] | mm）
(7) | 駆動車輪装置 |  | 鋼製・ |  |  | 基準値（ |  |  |  |  | mm） 現在値（ | [6 empty] | mm） |  |  |  |  | %
ライニング・
|  |  | 溝無しソリッドタイヤ・ |  |  | 設置時溝深さ（ | [5 empty] | mm）現在溝深さ（ | [5 empty] | mm） |  |  |  |  | %
|  |  | 溝付きタイヤ・ |  |  | 基準空気圧（ |  |  |  |  | kPa）現在空気圧（ | [6 empty] | kPa） |  |  |  |  | %
空気入りタイヤ
4 | 巻上装置
(1) | チェーンコンベア巻上装置 | 巻上用チェーン |  |  |  | 軸直径測定 | [16 empty] | %
[6 empty] | 設置時直径（ | [5 empty] | mm） 現在直径（ | [6 empty] | mm）
[6 empty] | ﾘﾝｸ孔直径測定 | [16 empty] | %
[6 empty] | 設置時直径（ | [5 empty] | mm） 現在直径（ | [6 empty] | mm）
[6 empty] | ﾘﾝｸ板厚さ測定 | [16 empty] | %
[6 empty] | 設置時厚さ（ | [5 empty] | mm） 現在厚さ（ | [6 empty] | mm）
[6 empty] | リンク板幅測定 | [16 empty] | %
[6 empty] | 設置時幅（ | [5 empty] | mm） 現在幅（ | [6 empty] | mm）
[6 empty] | 伸び率測定（ | [5 empty] | ﾘﾝｸ） | [10 empty] | %
[6 empty] | 設置時長さ（ | [5 empty] | mm） 現在長さ（ | [6 empty] | mm）
|  | スプロケット |  |  |  | 設置時幅（ | [5 empty] | mm） 現在幅（ | [6 empty] | mm） |  |  |  | %
(2) | ベルトコンベア巻上装置
(3) | ワイヤロープ巻上装置 | 主索 |  |  |  | 径 最も摩耗した主索の番号( | [10 empty] | ） | [5 empty] | %
[6 empty] | 未摩耗直径（ | [6 empty] | mm）直径（ | [5 empty] | mm）
[6 empty] | 素線切れ | [13 empty] | １よりピッチ内の素線切れ数
[6 empty] | 最も摩損した主索の番号( | [10 empty] | ）
[6 empty] | 該当する遊戯施設素線切れ判定基準( | [10 empty] | - |  | ）
[6 empty] | 素線切れが生じた部分の断面積の割合 | [16 empty] | 本
[13 empty] | 80%超・ |  |  |  | 80%以下 |  |  | １構成より１ピッチ内の最大の素線切れ数
本
[6 empty] | 錆びた摩耗粉により谷部が赤錆色に見える部分の径 | [16 empty] | %
[6 empty] | 主索の番号（ | [5 empty] | ）
[6 empty] | 未摩耗直径（ | [5 empty] | mm） 直径（ | [5 empty] | mm）
[6 empty] | 主索本数（ | [5 empty] | 本）
[6 empty] | 要重点点検の主索の番号( | [10 empty] | ）
[6 empty] | 要是正の主索の番号( | [8 empty] | ）
(4) | 緊張装置
(5) | 釣合いおもり
5 | 安全装置
(1) | 非常止め装置
(2) | 緩衝装置
(3) | 乗物逆行防止装置
(4) | 乗物急激降下防止装置
(5) | 制動装置 | ブレーキ |  |  |  | ブレーキライニングの残存厚み
イ.製造者が指定しているもの
[7 empty] | 要重点点検となる基準値（ | [10 empty] | mm) |  | ブレーキライニング
[7 empty] | 要是正となる基準値（ | [10 empty] | mm)
[7 empty] | ロ.製造者が指定していないもの | [12 empty] | 右 |  |  | mm
[7 empty] | 設置時厚さ （右 | [9 empty] | mm） |  |  | 左 |  |  | mm
[7 empty] | （左 | [9 empty] | mm）
制動板の残存厚み
[7 empty] | イ 要重点点検となる基準値（ | [10 empty] | mm） |  | 制動板
[7 empty] | 要是正となる基準値（ | [9 empty] | mm） | [5 empty] | mm
ロ．製造者が指定していないもの
[7 empty] | 設置時厚さ（ | [7 empty] | mm）
(6) | 追突防止装置
(7) | 水位検出装置
6 | 乗物関係
（1） | 乗物
(2) | 客席部取付装置 | 丸鋼、リンクチェーン等 |  |  |  | 径 最も摩耗した丸鋼、リンクチェーン等の | [16 empty] | %
[6 empty] | 番号（ | [5 empty] | )
[6 empty] | 未摩耗直径（ | [6 empty] | mm） 直径（ | [5 empty] | mm）
[6 empty] | 丸鋼、リンクチェーン等本数（ | [10 empty] | 本）
[6 empty] | 要重点点検の丸鋼、リンクチェーン等の番号( | [16 empty] | ）
[6 empty] | 要是正の丸鋼、リンクチェーン等の番号( | [14 empty] | )
|  | ワイヤロープ |  |  |  | 径 最も摩耗したワイヤロープの番号( | [12 empty] | ) |  |  |  | %
[6 empty] | 未摩耗直径（ | [6 empty] | mm） 直径（ | [5 empty] | mm）
[6 empty] | 素線切れ | [13 empty] | １よりピッチ内の素線切れ数
[6 empty] | 最も摩損したワイヤロープの番号( | [12 empty] | ）
[6 empty] | 該当する遊戯施設素線切れ判定基準( | [10 empty] | - |  | )
[6 empty] | 素線切れが生じた部分の断面積の割合 | [16 empty] | 本
[13 empty] | 80%超・ |  |  |  | 80%以下 |  |  | １構成より１ピッチ内の最大の素線切れ数
本
[6 empty] | 錆びた摩耗粉により谷部が赤錆色に見える部分の径 | [16 empty] | %
[6 empty] | ワイヤロープの番号（ | [9 empty] | ）
[6 empty] | 未摩耗直径（ | [6 empty] | mm） 直径（ | [5 empty] | mm）
[6 empty] | ワイヤロープ本数（ | [7 empty] | 本）
[6 empty] | 要重点点検のワイヤロープの番号（ | [13 empty] | ）
[6 empty] | 要是正のワイヤロープの番号（ | [11 empty] | ）
-3 | 走行台車 | 探傷試験 |  |  |  | 種類 |  |  | 超音波・ |  |  |  | 磁粉・ |  |  | 浸透液
[6 empty] | 実施年月日 | [6 empty] | 年 |  | 月 |  | 日
|  | 台車先端軸 |  |  |  | 基準値（ |  |  |  |  | mm） 現在値（ | [6 empty] | mm）
|  | 台車中心軸 |  |  |  | 基準値（ |  |  |  |  | mm） 現在値（ | [6 empty] | mm）
(4) | 車輪装置 |  | 鋼製・ |  |  | 基準値（ |  |  |  |  | mm） 現在値（ | [6 empty] | mm） |  |  |  |  | %
ライニング・
|  |  | 溝無しソリッドタイヤ・ |  |  | 設置時溝深さ（ | [5 empty] | mm）現在溝深さ（ | [5 empty] | mm） |  |  |  |  | %
|  |  | 溝付きタイヤ・ |  |  | 基準空気圧（ |  |  |  |  | kPa）現在空気圧（ | [6 empty] | kPa） |  |  |  |  | %
空気入りタイヤ
|  | 探傷試験 |  |  |  | 種類 |  |  | 超音波・ |  |  |  | 磁粉・ |  |  | 浸透液
[6 empty] | 実施年月日 | [6 empty] | 年 |  | 月 |  | 日
|  | 主車輪軸 |  |  |  | 基準値（ |  |  |  |  | mm） 現在値（ | [6 empty] | mm）
|  | 側車輪軸 |  |  |  | 基準値（ |  |  |  |  | mm） 現在値（ | [6 empty] | mm）
|  | 受車輪軸 |  |  |  | 基準値（ |  |  |  |  | mm） 現在値（ | [6 empty] | mm）
（5） | 乗物引上げ金具
(6) | 車両連結器 |  |  |  |  | 基準値（ |  |  |  |  | mm） 現在値（ | [6 empty] | mm）
７ | ガイドシュー等
(1) | ガイドシュー等（ガイドローラーを除く。）
(2) | ガイドローラー |  | 鋼製・ |  |  | 基準値（ |  |  |  |  | mm） 現在値（ | [6 empty] | mm） |  |  |  |  | %
ライニング・
|  |  | 溝無しソリッドタイヤ・ |  |  | 設置時溝深さ（ | [5 empty] | mm）現在溝深さ（ | [5 empty] | mm） |  |  |  |  | %
|  |  | 溝付きタイヤ・ |  |  | 基準空気圧（ |  |  |  |  | kPa）現在空気圧（ | [6 empty] | kPa） |  |  |  |  | %
空気入りタイヤ
(3) | ガイドレール及びレールブラケット
(4) | ガイドシュー等とガイドレールの接合部
(5) | ガイドロープ |  |  |  |  | 径 最も摩耗したガイドロープの番号( | [12 empty] | ) |  |  |  | %
[6 empty] | 未摩耗直径（ | [6 empty] | mm） 直径（ | [5 empty] | mm）
[6 empty] | 素線切れ | [13 empty] | １よりピッチ内の素線切れ数
[6 empty] | 最も摩損したガイドロープの番号( | [12 empty] | ）
[6 empty] | 該当する遊戯施設素線切れ判定基準（ | [10 empty] | - |  | ）
[6 empty] | 素線切れが生じた部分の断面積の割合 | [16 empty] | 本
[13 empty] | 80%超・ |  |  |  | 80%以下 |  |  | １構成より１ピッチ内の最大の素線切れ数
本
[6 empty] | 錆びた摩耗粉により谷部が赤錆色に見える部分の径 | [16 empty] | %
[6 empty] | ガイドロープの番号（ | [9 empty] | ）
[6 empty] | 未摩耗直径（ | [6 empty] | mm） 直径（ | [5 empty] | mm）
[6 empty] | ガイドロープ本数（ | [7 empty] | 本）
[6 empty] | 要重点点検のガイドロープの番号（ | [13 empty] | ）
[6 empty] | 要是正のガイドロープの番号（ | [11 empty] | ）
8 | 油圧装置、空圧装置及び揚水装置
(1) | 油圧装置
(2) | 空圧装置
(3) | 揚水装置
(4) | アクチュエーター
(5) | 離脱防止装置
(6) | 配管及び耐震対策
(7) | 油圧ゴムホース
9 | 電気設備
(1) | 受電盤、制御盤及び操作盤 | 絶縁 |  |  |  | 電動機主回路（ | [5 empty] | 300V以下・ |  |  |  |  | 300V超） |  |  |  |  | MΩ
[6 empty] | 制御回路( |  |  |  | 150V以下・ |  |  |  |  | 150V超) | [6 empty] | MΩ
[6 empty] | 信号回路( |  |  |  | 150V以下・ |  |  |  |  | 150V超) | [6 empty] | MΩ
[6 empty] | 照明回路( |  |  |  | 150V以下・ |  |  |  |  | 150V超) | [6 empty] | MΩ
|  | 接地 |  |  |  | 動力回路( |  |  |  | 300V以下・ |  |  |  |  | 300V超) | [6 empty] | Ω
[6 empty] | 照明回路( |  |  |  | 300V以下・ |  |  |  |  | 300V超) | [6 empty] | Ω
(2) | 電圧計、電流計及び表示灯
(3) | 配電線及び配管 | 接地 |  |  |  | 基準抵抗値 | [6 empty] | Ω | [9 empty] | Ω
(4) | 避雷設備 | 接地 |  |  |  | 基準抵抗値 10Ω | [16 empty] | Ω
(5) | 照明電飾
(6) | 給電線及び集電装置 |  |  |  |  | 給電線 |  |  |  | 基準値（ |  |  |  |  | mm） 現在値（ | [6 empty] | mm）
[6 empty] | 集電子 |  |  |  | 基準値（ |  |  |  |  | mm） 現在値（ | [6 empty] | mm）
(7) | リミットスイッチ及びセンサー
(8) | 非常停止ボタン
10 | その他の設備
(1) | 乗降場及びスタート台
(2) | 着水部
(3) | 点検用歩廊
(4) | 安全柵
(5) | 運転室
(6) | 機械室
(7) | 放送設備及び信号装置
(8) | 定員及び使用制限等の表示
(9) | 風速計
(10) | 非常救出装置
(11) | 装飾物
11 | 上記以外の検査項目
特記事項
番号 | 検査項目 |  |  |  |  | 検査事項 | [5 empty] | 指摘の具体的内容等 | [11 empty] | 改善策の具体的内容等 |  |  |  | 改善(予定)年月
年
月
年
月
年
月
年
月
年
月
（注意）
① | この書類は、遊戯施設ごとに作成してください。その際に、「遊戯施設番号」欄には、建築基準法施行規則別記第36号の10様式第二面５欄の番号を記入してください。
② | 記入欄が不足する場合は、枠を拡大、行を追加して記入するか、別紙に必要な事項を記入して添えてください。
③ | 「当該検査に関与した検査者」欄は、建築基準法施行規則別記第36号の10様式第二面３欄に記入した検査者について記入し、「検査者番号」欄に検査者を特定できる番号、記号等を記入してください。当該遊戯施設の検査を行った検査者が１人の場合は、その他の検査者欄は削除して構いません。
④ | ウォータースライドの場合は、１構造部分、２軌道関係、５安全装置の(7)水位検出装置、８油圧装置・空圧装置・揚水装置、９電気設備、10その他の設備を抜粋して作成して構いません。
⑤ | 検査項目のうち、その点検事項が点検の対象の遊戯施設に適用されないことが明らかなものについては、その項目の「番号」欄から「担当検査者番号」欄までを取消線で抹消してください。
⑥ | 「検査結果」欄は、別表（い）欄に掲げる各検査項目ごとに記入してください。
⑦ | 「検査結果」欄のうち「要是正」欄は、別表（い）欄に掲げる検査項目について（ろ）欄に掲げる検査事項のいずれかが（に）欄に掲げる判定基準に該当する場合に○印を記入してください（ただし、（に）欄が「イ」、「ロ」に分かれている場合において、（に）欄「ロ」に掲げる判定基準のみに該当する場合を除く。）。
⑧ | 「検査結果」欄のうち「要重点点検」欄は、⑦に該当せず、別表（に）欄が「イ」、「ロ」に分かれている場合において、（い）欄に掲げる検査項目について（ろ）欄に掲げる検査事項が（に）欄「ロ」に掲げる判定基準に該当する場合に○印を記入してください。
⑨ | 「検査結果」欄のうち「指摘なし」欄は、⑦及び⑧のいずれにも該当しない場合に○印を記入してください。
⑩ | 「既存不適格」欄は、「要是正」欄に○印を記入した場合で、建築基準法第３条第２項の規定の適用を受けているものであることが確認されたときは、○印を記入してください。
⑪ | 「担当検査者番号」欄は、「検査に関与した検査者」欄で記入した番号、記号等を記入してください。ただし、当該遊戯施設の検査を行った検査者が１人の場合は、記入しなくても構いません。
⑫ | １(４)「基礎と構造物を定着させる部分」の「設置時厚さ」には設計図書等により確認した新設時の厚さを記入してください。「現在厚さ」には検査で測定した厚さを記入してください。また、右欄に現在厚さの設置時厚さに対する割合を記入してください。
⑬ | １(５)「構造物」の「設置時厚さ」には、設計図書等により確認した新設時の厚さを記入してください。「現在厚さ」には検査で測定した厚さを記入してください。また、右欄に現在厚さの設置時厚さに対する割合を記入してください。
⑭ | ２(1)「軌条、軌道、水路及び滑走路」の「摩耗部分」及び「滑走路」は、該当するレールの型式を○で囲み、「設置時厚さ」には、設計図書等により確認した新設時の厚さを記入してください。「現在厚さ」には、検査で測定した厚さを記入してください。また、右欄に現在厚さの設置時厚さに対する割合を記入してください。なお、「腐食部分」の「現在厚さ」には、腐食部分を除去した後に測定した結果を記入してください。
⑮ | ２(2)「支持部材」の「設置時厚さ」には、設計図書等により確認した新設時の厚さを記入してください。「現在厚さ」には、検査で測定した厚さを記入してください。また、右欄に現在厚さの設置時厚さに対する割合を記入してください。
⑯ | ３(1)「電動機及び制動機」の「制動片の残存厚み」には、製造者が検査方法を指定しているもので、製造者設計基準値と比較して判定するものにあっては、「イ.」を○で囲んだ上で、要重点点検（基準が定められていない場合は、（ mm）内に「－」を記入。）及び要是正となる残存厚み基準値を記入し、製造者が検査方法を指定しているもので、「イ.」に該当しないものにあっては、「ロ.」を○で囲んだ上で、要重点点検（要重点点検の基準が定められていない場合を除く。）及び要是正となる基準を記入し、製造者が検査方法を指定していないものにあっては、「ハ.」を○で囲んで、前回定期検査時で測定した厚みを記入してください。また、右欄には、今回の定期検査で測定した厚みを記入して下さい。なお、初回の定期検査の場合又は前回の定期検査時の値が確認できない場合は、（ mm）内に「－」を記入してください。
⑰ | ３(3)「減速機」及び３(6)「駆動用歯車装置」の「設置時厚さ」には、設計図書等により確認した新設時の厚さを、「現在厚さ」には、検査で測定した厚さを記入してください。
⑱ | ３(7)「駆動車輪装置」、６(4)「車輪装置」の「車輪」及び７(2)「ガイドローラー」には、鋼製、ライニング、溝無しソリッドタイヤ、溝付きタイヤ、空気入りタイヤのうち該当する車輪を〇で囲んでください。鋼製又はライニングされた車輪にあっては、「基準値」に、製造者設計基準値がある場合はその値を記入してください。製造者設計基準値がない場合は、鋼製車輪及び溝無しソリッドタイヤの場合は設置時直径の2.5％又は６mmのうちいずれか小さい値を記入してください。ライニングされた車輪の場合はライニング厚さの25％又は５mmのうちいずれか小さい値を記入してください。「現在値」には、検査で測定した摩耗量を記入してください。右欄に現在値の基準値に対する割合を記入してください。溝付きタイヤにあっては、「設置時溝深さ」には、新品時の溝深さを記入してください。「現在溝深さ」には、検査で測定した溝深さを記入してください。右欄に現在溝深さの設置時溝深さに対する割合を記入してください。なお、車輪又はタイヤが複数ある場合は、最も摩耗の進行している車輪について記入してください。空気入りタイヤにあっては、「基準空気圧」に、製造者設計基準値を記入してください。「現在空気圧」には、検査で測定した空気圧を記入してください。右欄に現在空気圧の基準空気圧に対する割合を記入してください。
⑲ | ４(1)「チェーンコンベア巻上装置」の「巻上用チェーン」の「軸直径測定」及び「リンク孔直径測定」の「設置時直径」には、設計図書等により確認した新設時の直径を記入してください。「現在直径」には、検査で測定した直径を記入してください。また、右欄に現在直径の設置時直径に対する割合を記入してください。
⑳ | ４(1)「チェーンコンベア巻上装置」の「巻上用チェーン」の「リンク板厚さ測定」及び「リンク板幅測定」の「設置時厚さ」及び「設置時幅」には、設計図書等により確認した新設時の厚さ及び幅を記入してください。「 現在厚さ」及び「現在幅」には、検査で測定した厚さ及び幅を記入してください。また、右欄に現在厚さの設置時厚さに対する割合及び現在幅の設置時幅に対する割合を記入してください。
４(1)「チェーンコンベア巻上装置」の「巻上用チェーン」の「伸び率測定」には、測定したリンクの数を記入してください。「設置時長さ」には、設計図書等により確認した新設時の長さ、「現在長さ」には、検査で測定した長さを記入してください。また、右欄に現在長さの設置時長さに対する割合を記入してください。なお、最も伸びが進行しているリンクについて記入してください。
４(1)「チェーンコンベア巻上装置」の「スプロケット」の「設置時幅」には、設計図書等により確認した新設時のスプロケットの歯の幅を記入してください。「現在幅」には、検査で測定した幅を記入してください。また、右欄に現在幅の設置時幅に対する割合を記入してください。
４(3)「ワイヤロープ巻上装置」の「主索」、６(2)「客席部取付装置」の「ワイヤロープ」及び７(5)「ガイドロープ」の「径」には、最も摩耗した主索、ワイヤロープ及びガイドロープ（以下「主索等」という。）の番号を記入するとともに、最も摩耗が進んだ部分の直径と綱車にかからない部分で摩耗していない部分の直径を記入してください。また、右欄に最も摩耗が進んだ部分の直径の摩耗していない部分の直径に対する割合を記入してください。
４(3)「ワイヤロープ巻上装置」の「主索」、６(2)「客席部取付装置」の「ワイヤロープ」及び７(5)「ガイドロープ」の「素線切れ」には、最も摩損した主索等の番号を記入するとともに、該当する遊戯設素線切れ判定基準及び素線切れが生じた部分の断面積の割合を記入し、該当しないものを取消線で抹消してください。「１よりピッチ内の素線切れ数」には、最も素線切れが多い１ピッチ内の素線切れ数を記入してください。「１構成より１ピッチ内の最大の素線切れ数」には、１ピッチ内で最も素線切れが多い１構成よりの素線切れ数を記入してください。
４(3)「ワイヤロープ巻上装置」の「主索」、６(2)「客席部取付装置」の「ワイヤロープ」及び７(5)「ガイドロープ」の「錆びた摩耗粉により谷部が赤錆色に見える部分」には、錆びた摩耗粉により谷部が赤錆色に見える部分の主索の番号を記入するとともに、直径と綱車にかからない部分で摩耗していない部分の直径を記入してください。また、右欄に錆びた摩耗粉により谷部が赤錆色に見える部分の直径の摩耗していない部分の直径に対する割合を記入してください。
４(3)「ワイヤロープ巻上装置」の「主索」、６(2)「客席部取付装置」の「ワイヤロープ」及び７(5)「ガイドロープ」の「主索等本数」には、主索等の本数を記入してください。また、「要重点点検の主索等の番号」及び「要是正の主索等の番号」には、それぞれ該当する全ての主索等の番号を記入してください。
５(5)「制動装置」の「ブレーキ」には、ブレーキライニング、制動板（以下「ブレーキライニング等」という。）について、製造者が指定しているものにあっては、「イ．」を〇で囲んだ上で、要重点点検及び要是正となる残存厚みの基準値を記入し、製造者が指定していないものにあっては、「ロ．」を〇で囲んだ上で、新設時の設置時厚みを記入してください。右欄に検査で測定したブレーキライニング等の残存厚みを記入してください。
６(2)「客席部取付装置」の「丸鋼、リンクチェーン等」の「径」には、最も摩耗した丸鋼、リンクチェーン等の番号を記入するとともに、丸鋼、リンクチェーン等の最も摩耗が進んだ部分の直径と摩耗していない部分の直径を記入してください。また、右欄に最も摩耗が進んだ部分の直径の摩耗していない部分の直径に対する比率を記入してください。
６(2)「客席部取付装置」の「丸鋼、リンクチェーン等」の「丸鋼、リンクチェーン等本数」には、丸鋼、リンクチェーン等の本数を、記入してください。また、「要重点点検の丸鋼、リンクチェーン等の番号」、「要是正の丸鋼、リンクチェーン等の番号」には、それぞれ該当する全ての番号を記入してください。
６(3)「走行台車」及び６(4)「車輪装置」の「探傷試験」の「種類」には、超音波、磁粉、浸透液のうち該当しないものを取消線で抹消し、「実施年月日」には、試験を実施した年月日を記入してください。なお、試験に日数を要した場合は、最終日を記入してください。また、探傷試験結果の概要が分かる資料を添付してください。
６(3)「走行台車」の「台車先端軸」及び「台車中心軸」、６(4)「車輪装置」の「主車輪軸」、「側車輪軸」及び「受輪軸」並びに６(6)「車両連結器」の「基準値」には、製造者設計基準値がある場合はその数値を、製造者設計基準値がない場合は、ころがり軸受で軸が回転するときは0.03mm、ころがり軸受で軸が回転しないときは軸の直径の１／200又は0.2mmのうちいずれか小さい値、すべり軸受のときは軸の直径の１／200の値を記入し、「現在値」には、軸と軸受のすき間を測定した値を記入してください。なお、台車先端軸、台車中心軸、主車輪軸、側車輪軸及び受輪軸が複数ある場合は、最も摩耗の進行しているものについて記入してください。
9(1)「受電盤、制御盤及び操作盤」の「絶縁」及び「接地」には、各回路の電圧区分に該当しないものを取消線で抹消した上で、右欄に検査で測定した抵抗値を記入してください。
9(3)「配電線及び配管」の「接地」の「基準抵抗値」には、基準抵抗値を記入してください。また、右欄に検査で測定した抵抗値を記入してください。
9(4)「避雷設備」の「接地」の「基準抵抗値」には、右欄に検査で測定した抵抗値を記入してください。
９(6)「給電線及び集電装置」の「基準値」には、製造者設計基準値がある場合はその値を記入してください。製造者設計基準値がない場合は、給電線は設置時の30％の値を、集電器は設置時の厚みの50％の値を記入してください。また、「現在値」には、検査で測定した摩耗量を記入してください。
11「上記以外の検査項目」には、第1第1項ただし書により特定行政庁が検査項目を追加したとき又は第１第２項により検査の方法を記載した図書があるときに、特定行政庁が追加した検査項目又は第1第2項に規定する図書に記載されている検査項目を追加し、⑦から⑪に準じて検査結果等を記入してください。なお、これらの項目がない場合は、削除して構いません。
「特記事項」欄は、検査の結果、要是正又は要重点点検の指摘があった場合のほか、指摘がない場合にあっても特記すべき事項がある場合に、該当する検査項目の番号、検査項目及び検査事項を記入し、「指摘の具体的内容等」欄に指摘又は特記すべき事項の具体的内容を記入するとともに、改善済みの場合及び改善策が明らかになっている場合は「改善策の具体的内容等」欄にその内容を記入し、改善した場合は「改善（予定）年月」欄に当該年月を記入し、改善予定年月が明らかになっている場合は「改善（予定）年月」欄に当該年月を（ ）書きで記入してください。
要是正又は要重点点検とされた検査事項(既存不適格の場合を除く。)における別表（に）欄に掲げる判定基準に該当する部分の写真を別添様式に従い添付してください。
Note on K96: [スレッド化されたコメント] 使用している Excel のバージョンでは、このスレッド化されたコメントを表示できますが、新しいバージョンの Excel でファイルを開いた場合はコメントに対する編集がすべて削除されます。詳細: https://go.microsoft.com/fwlink/?linkid=870924 コメント: "-"を選択した項目は、併せて取消線を引く
Note on K142: [スレッド化されたコメント] 使用している Excel のバージョンでは、このスレッド化されたコメントを表示できますが、新しいバージョンの Excel でファイルを開いた場合はコメントに対する編集がすべて削除されます。詳細: https://go.microsoft.com/fwlink/?linkid=870924 コメント: "-"を選択した項目は、併せて取消線を引く
Note on K152: [スレッド化されたコメント] 使用している Excel のバージョンでは、このスレッド化されたコメントを表示できますが、新しいバージョンの Excel でファイルを開いた場合はコメントに対する編集がすべて削除されます。詳細: https://go.microsoft.com/fwlink/?linkid=870924 コメント: "-"を選択した項目には、併せて取消線を引く
Note on K161: [スレッド化されたコメント] 使用している Excel のバージョンでは、このスレッド化されたコメントを表示できますが、新しいバージョンの Excel でファイルを開いた場合はコメントに対する編集がすべて削除されます。詳細: https://go.microsoft.com/fwlink/?linkid=870924 コメント: "-"を選択した項目には、併せて取消線を引く
Note on K182: [スレッド化されたコメント] 使用している Excel のバージョンでは、このスレッド化されたコメントを表示できますが、新しいバージョンの Excel でファイルを開いた場合はコメントに対する編集がすべて削除されます。詳細: https://go.microsoft.com/fwlink/?linkid=870924 コメント: "-"を選択した項目は、併せて取消線を引く
Note on K201: [スレッド化されたコメント] 使用している Excel のバージョンでは、このスレッド化されたコメントを表示できますが、新しいバージョンの Excel でファイルを開いた場合はコメントに対する編集がすべて削除されます。詳細: https://go.microsoft.com/fwlink/?linkid=870924 コメント: "-"を選択した項目は、併せて取消線を引く
32
24
25
26
2７
28
29
30
31
33
34
21
22
23
37
35
38
36

## CSV変換用
現行）遊戯施設_当該検査に関与した検査者1_代表となる検査者_氏名 | 現行）遊戯施設_当該検査に関与した検査者1_代表となる検査者_検査者番号 | 現行）遊戯施設_当該検査に関与した検査者2_代表となる検査者_氏名 | 現行）遊戯施設_当該検査に関与した検査者2_代表となる検査者_検査者番号 | 現行）遊戯施設_当該検査に関与した検査者3_代表となる検査者_氏名 | 現行）遊戯施設_当該検査に関与した検査者_代表となる検査者3_検査者番号 | 現行）遊戯施設_遊戯施設番号 | 現行）遊戯施設_構造部分_検査項目_検査結果_指摘なし | 現行）遊戯施設_構造部分_検査項目_検査結果_要重点点検 | 現行）遊戯施設_構造部分_検査項目_検査結果_要是正 | 現行）遊戯施設_構造部分_検査項目_検査結果_担当検査者番号 | 現行）遊戯施設_構造部分_検査項目_検査結果_既存不適格 | 現行）遊戯施設_地盤_検査項目_検査結果_指摘なし | 現行）遊戯施設_地盤_検査項目_検査結果_要重点点検 | 現行）遊戯施設_地盤_検査項目_検査結果_要是正 | 現行）遊戯施設_地盤_検査項目_検査結果_担当検査者番号 | 現行）遊戯施設_地盤_検査項目_検査結果_既存不適格 | 現行）遊戯施設_基礎_検査項目_検査結果_指摘なし | 現行）遊戯施設_基礎_検査項目_検査結果_要重点点検 | 現行）遊戯施設_基礎_検査項目_検査結果_要是正 | 現行）遊戯施設_基礎_検査項目_検査結果_担当検査者番号 | 現行）遊戯施設_基礎_検査項目_検査結果_既存不適格 | 現行）遊戯施設_基礎と構造物を定着させる部分_検査項目_設置時厚さ | 現行）遊戯施設_基礎と構造物を定着させる部分_検査項目_現在厚さmm | 現行）遊戯施設_基礎と構造物を定着させる部分_検査項目_現在厚さ% | 現行）遊戯施設_基礎と構造物を定着させる部分_検査項目_検査結果_指摘なし | 現行）遊戯施設_基礎と構造物を定着させる部分_検査項目_検査結果_要重点点検 | 現行）遊戯施設_基礎と構造物を定着させる部分_検査項目_検査結果_要是正 | 現行）遊戯施設_基礎と構造物を定着させる部分_検査項目_検査結果_担当検査者番号 | 現行）遊戯施設_基礎と構造物を定着させる部分_検査項目_検査結果_既存不適格 | 現行）遊戯施設_構造物_構造部材_検査項目_設置時厚さ | 現行）遊戯施設_構造物_構造部材_検査項目_現在厚さmm | 現行）遊戯施設_構造物_構造部材_検査項目_現在厚さ% | 現行）遊戯施設_構造物_構造部材_検査項目_検査結果_指摘なし | 現行）遊戯施設_構造物_構造部材_検査項目_検査結果_要重点点検 | 現行）遊戯施設_構造物_構造部材_検査項目_検査結果_要是正 | 現行）遊戯施設_構造物_構造部材_検査項目_検査結果_担当検査者番号 | 現行）遊戯施設_構造物_構造部材_検査項目_検査結果_既存不適格 | 現行）遊戯施設_構造物_補助部材_検査項目_設置時厚さ | 現行）遊戯施設_構造物_補助部材_検査項目_現在厚さmm | 現行）遊戯施設_構造物_補助部材_検査項目_現在厚さ% | 現行）遊戯施設_構造物_補助部材_検査項目_検査結果_指摘なし | 現行）遊戯施設_構造物_補助部材_検査項目_検査結果_要重点点検 | 現行）遊戯施設_構造物_補助部材_検査項目_検査結果_要是正 | 現行）遊戯施設_構造物_補助部材_検査項目_検査結果_担当検査者番号 | 現行）遊戯施設_構造物_補助部材_検査項目_検査結果_既存不適格 | 現行）遊戯施設_舞台及び床_検査項目_検査結果_指摘なし | 現行）遊戯施設_舞台及び床_検査項目_検査結果_要重点点検 | 現行）遊戯施設_舞台及び床_検査項目_検査結果_要是正 | 現行）遊戯施設_舞台及び床_検査項目_検査結果_担当検査者番号 | 現行）遊戯施設_舞台及び床_検査項目_検査結果_既存不適格 | 現行）遊戯施設_屋根及び天井_検査項目_検査結果_指摘なし | 現行）遊戯施設_屋根及び天井_検査項目_検査結果_要重点点検 | 現行）遊戯施設_屋根及び天井_検査項目_検査結果_要是正 | 現行）遊戯施設_屋根及び天井_検査項目_検査結果_担当検査者番号 | 現行）遊戯施設_屋根及び天井_検査項目_検査結果_既存不適格 | 現行）遊戯施設_軌道部分軌条、軌道、水路及び滑走路_腐食部分_検査項目_設置時厚さ | 現行）遊戯施設_構造物_補助部材_検査項目_現在厚さmm | 現行）遊戯施設_構造物_補助部材_検査項目_現在厚さ% | 現行）遊戯施設_軌道部分軌条、軌道、水路及び滑走路_腐食部分_検査項目_摩耗部分 形鋼軌条 | 現行）遊戯施設_軌道部分軌条、軌道、水路及び滑走路_腐食部分_検査項目_摩耗部分 鋼管軌条 | 現行）遊戯施設_軌道部分軌条、軌道、水路及び滑走路_腐食部分_検査項目_摩耗部分 鋼板軌道 | 現行）遊戯施設_軌道部分軌条、軌道、水路及び滑走路_腐食部分_検査項目_摩耗部分 鋼板水路 | 現行）遊戯施設_軌道部分軌条、軌道、水路及び滑走路_腐食部分_検査項目_摩耗部分 金属製滑走路 | 現行）遊戯施設_軌道部分軌条、軌道、水路及び滑走路_摩耗部分_検査項目_設置時厚さ | 現行）遊戯施設_軌道部分軌条、軌道、水路及び滑走路_摩耗部分_検査項目_現在厚さmm | 現行）遊戯施設_軌道部分軌条、軌道、水路及び滑走路_摩耗部分_検査項目_現在厚さ % | 現行）遊戯施設_軌道部分軌条、軌道、水路及び滑走路_腐食部分_検査項目_滑走路 ソフトマット | 現行）遊戯施設_軌道部分軌条、軌道、水路及び滑走路_腐食部分_検査項目_滑走路 繊維強化プラスチック | 現行）遊戯施設_軌道部分軌条、軌道、水路及び滑走路_腐食部分_検査項目_滑走路 金属 | 現行）遊戯施設_軌道部分軌条、軌道、水路及び滑走路_腐食部分_検査項目_滑走路 コンクリート | 現行）遊戯施設_軌条、軌道、水路及び滑走路_検査項目_検査結果_指摘なし | 現行）遊戯施設_軌条、軌道、水路及び滑走路_検査項目_検査結果_要重点点検 | 現行）遊戯施設_軌条、軌道、水路及び滑走路_検査項目_検査結果_要是正 | 現行）遊戯施設_軌条、軌道、水路及び滑走路_検査項目_検査結果_担当検査者番号 | 現行）遊戯施設_軌条、軌道、水路及び滑走路_検査項目_検査結果_既存不適格 | 現行）遊戯施設_支持部材_検査項目_設置時厚さ | 現行）遊戯施設_支持部材_検査項目_現在厚さmm | 現行）遊戯施設_支持部材_検査項目_現在厚さ% | 現行）遊戯施設_支持部材_検査結果_指摘なし | 現行）遊戯施設_支持部材_検査結果_要重点点検 | 現行）遊戯施設_支持部材_検査項目_検査結果_要是正 | 現行）遊戯施設_支持部材_検査項目_検査結果_担当検査者番号 | 現行）遊戯施設_支持部材_検査項目_検査結果_既存不適格 | 現行）遊戯施設_駆動装置及び伝動装置_検査項目_イ 有無 | 現行）遊戯施設_駆動装置及び伝動装置_検査項目_イ 要重点点検となる基準値 | 現行）遊戯施設_駆動装置及び伝動装置_検査項目_イ 要是正となる基準値 | 現行）遊戯施設_駆動装置及び伝動装置_検査項目_ロ 有無 | 現行）遊戯施設_駆動装置及び伝動装置_検査項目_ロ 要重点点検となる基準値 | 現行）遊戯施設_駆動装置及び伝動装置_検査項目_ロ 要是正となる基準値 | 現行）遊戯施設_駆動装置及び伝動装置_検査項目_ハ 有無 | 現行）遊戯施設_駆動装置及び伝動装置_検査項目_ハ 要重点点検となる基準値 | 現行）遊戯施設_駆動装置及び伝動装置_検査項目_ハ 要是正となる基準値 | 現行）遊戯施設_駆動装置及び伝動装置_検査項目_制動片の残存厚み_右 | 現行）遊戯施設_駆動装置及び伝動装置_検査項目_制動片の残存厚み_左 | 現行）遊戯施設_駆動装置及び伝動装置_検査項目_検査結果_指摘なし | 現行）遊戯施設_駆動装置及び伝動装置_電動機及び制動機_電動機及び制動機_検査項目_検査結果_要重点点検 | 現行）遊戯施設_駆動装置及び伝動装置_電動機及び制動機_検査項目_検査結果_要是正 | 現行）遊戯施設_駆動装置及び伝動装置_電動機及び制動機_検査項目_検査結果_既存不適格 | 現行）遊戯施設_駆動装置及び伝動装置_電動機及び制動機_検査項目_検査結果_担当検査者番号 | 現行）遊戯施設_軸継手_検査項目_検査結果_指摘なし | 現行）遊戯施設_軸継手_電動機及び制動機_電動機及び制動機_検査項目_検査結果_要重点点検 | 現行）遊戯施設_軸継手_電動機及び制動機_検査項目_検査結果_要是正 | 現行）遊戯施設_軸継手_電動機及び制動機_検査項目_検査結果_既存不適格 | 現行）遊戯施設_軸継手_電動機及び制動機_検査項目_検査結果_担当検査者番号 | 現行）遊戯施設_減速機_検査項目_設置時厚さ | 現行）遊戯施設_減速機_検査項目_現在厚さ | 現行）遊戯施設_減速機_検査項目_検査結果_指摘なし | 現行）遊戯施設_減速機_検査項目_検査結果_要重点点検 | 現行）遊戯施設_減速機_検査項目_検査結果_要是正 | 現行）遊戯施設_減速機_検査項目_検査結果_既存不適格 | 現行）遊戯施設_減速機_検査項目_検査結果_担当検査者番号 | 現行）遊戯施設_伝動装置_検査項目_検査結果_指摘なし | 現行）遊戯施設_伝動装置_検査項目_検査結果_要重点点検 | 現行）遊戯施設_伝動装置_検査項目_検査結果_要是正 | 現行）遊戯施設_伝動装置_検査項目_検査結果_既存不適格 | 現行）遊戯施設_伝動装置_検査項目_検査結果_担当検査者番号 | 現行）遊戯施設_軸及び軸受装置_検査項目_検査結果_指摘なし | 現行）遊戯施設_軸及び軸受装置_検査項目_検査結果_要重点点検 | 現行）遊戯施設_軸及び軸受装置_検査項目_検査結果_要是正 | 現行）遊戯施設_軸及び軸受装置_検査項目_検査結果_既存不適格 | 現行）遊戯施設_軸及び軸受装置_検査項目_検査結果_担当検査者番号 | 現行）遊戯施設_駆動用歯車装置_検査項目_設置時厚さ | 現行）遊戯施設_駆動用歯車装置_検査項目_現在厚さ | 現行）遊戯施設_駆動用歯車装置_検査項目_検査結果_指摘なし | 現行）遊戯施設_駆動用歯車装置_検査項目_検査結果_要重点点検 | 現行）遊戯施設_駆動用歯車装置_検査項目_検査結果_要是正 | 現行）遊戯施設_駆動用歯車装置_検査項目_検査結果_既存不適格 | 現行）遊戯施設_駆動用歯車装置_検査項目_検査結果_担当検査者番号 | 現行）遊戯施設_検査項目_駆動車輪装置_鋼製 | 現行）遊戯施設_検査項目_駆動車輪装置_ライニング | 溝無しソリッドタイヤ | 現行）遊戯施設_検査項目_駆動車輪装置_溝付きタイヤ | 現行）遊戯施設_検査項目_駆動車輪装置_空気入りタイヤ | 現行）遊戯施設_検査項目_駆動車輪装置_基準値 | 現行）遊戯施設_検査項目_駆動車輪装置_現在値mm | 現行）遊戯施設_検査項目_駆動車輪装置_現在値% | 現行）遊戯施設_検査項目_駆動車輪装置_設置時溝深さ | 現行）遊戯施設_検査項目_駆動車輪装置_現在溝深さmm | 現行）遊戯施設_検査項目_駆動車輪装置_現在溝深さ% | 現行）遊戯施設_検査項目_駆動車輪装置_基準空気圧 | 現行）遊戯施設_検査項目_駆動車輪装置_現在空気圧 | 現行）遊戯施設_検査項目_駆動車輪装置_現在空気圧% | 現行）遊戯施設_駆動車輪装置_検査項目_検査結果_指摘なし | 現行）遊戯施設_駆動車輪装置_検査項目_検査結果_要重点点検 | 現行）遊戯施設_駆動車輪装置_検査項目_検査結果_要是正 | 現行）遊戯施設_駆動車輪装置_検査項目_検査結果_既存不適格 | 現行）遊戯施設_駆動車輪装置_検査項目_検査結果_担当検査者番号 | 現行）遊戯施設_検査項目_巻上装置_チェーンコンベア巻上装置_上用チェーン_軸直径測定 設置時直径 | 現行）遊戯施設_検査項目_巻上装置_チェーンコンベア巻上装置_上用チェーン_軸直径測定 現在直径 | 現行）遊戯施設_検査項目_巻上装置_チェーンコンベア巻上装置_上用チェーン_軸直径測定 設置時直径% | 現行）遊戯施設_検査項目_巻上装置_チェーンコンベア巻上装置_上用チェーン_ﾘﾝｸ孔直径測定 設置時直径 | 現行）遊戯施設_検査項目_巻上装置_チェーンコンベア巻上装置_上用チェーン_ﾘﾝｸ孔直径測定 現在直径 | 現行）遊戯施設_検査項目_巻上装置_チェーンコンベア巻上装置_上用チェーン_ﾘﾝｸ孔直径測定 設置時直径% | 現行）遊戯施設_検査項目_巻上装置_チェーンコンベア巻上装置_上用チェーン_ﾘﾝｸ板厚さ測定 設置時直径 | 現行）遊戯施設_検査項目_巻上装置_チェーンコンベア巻上装置_上用チェーン_ﾘﾝｸ板厚さ測定 現在直径 | 現行）遊戯施設_検査項目_巻上装置_チェーンコンベア巻上装置_上用チェーン_ﾘﾝｸ板厚さ測定 設置時直径% | 現行）遊戯施設_検査項目_巻上装置_チェーンコンベア巻上装置_上用チェーン_伸び率測定 リンク | 現行）遊戯施設_検査項目_巻上装置_チェーンコンベア巻上装置_上用チェーン_伸び率測定 設置時直径 | 現行）遊戯施設_検査項目_巻上装置_チェーンコンベア巻上装置_上用チェーン_伸び率測定 現在直径 | 現行）遊戯施設_検査項目_巻上装置_チェーンコンベア巻上装置_上用チェーン_伸び率測定 設置時直径% | 現行）遊戯施設_検査項目_巻上装置_チェーンコンベア巻上装置_スプロケット_現在幅 | 現行）遊戯施設_検査項目_巻上装置_チェーンコンベア巻上装置_スプロケット_設置時幅 | 現行）遊戯施設_検査項目_巻上装置_チェーンコンベア巻上装置_スプロケット_設置時幅 % | 現行）遊戯施設_駆動車輪装置_検査項目_巻上装置_チェーンコンベア巻上装置_検査結果_指摘なし | 現行）遊戯施設_駆動車輪装置_検査項目_巻上装置_チェーンコンベア巻上装置_検査結果_要重点点検 | 現行）遊戯施設_駆動車輪装置_検査項目_巻上装置_チェーンコンベア巻上装置_検査結果_要是正 | 現行）遊戯施設_駆動車輪装置_検査項目_巻上装置_チェーンコンベア巻上装置_検査結果_既存不適格 | 現行）遊戯施設_駆動車輪装置_検査項目_巻上装置_チェーンコンベア巻上装置_検査結果_担当検査者番号 | 現行）遊戯施設_駆動車輪装置_検査項目_ベルトコンベア巻上装置_検査結果_指摘なし | 現行）遊戯施設_駆動車輪装置_検査項目_ベルトコンベア巻上装置_検査結果_要重点点検 | 現行）遊戯施設_駆動車輪装置_検査項目_ベルトコンベア巻上装置_検査結果_要是正 | 現行）遊戯施設_駆動車輪装置_検査項目_ベルトコンベア巻上装置_検査結果_既存不適格 | 現行）遊戯施設_駆動車輪装置_検査項目_ベルトコンベア巻上装置_検査結果_担当検査者番号 | 現行）遊戯施設_検査項目_主索_径 最も摩耗した主索の番号 | 現行）遊戯施設_検査項目_主索_未摩耗直径 | 現行）遊戯施設_検査項目_主索_直径 | 現行）遊戯施設_検査項目_主索_直径% | 現行）遊戯施設_検査項目_主索_素線切れ 最も摩損した主索の番号 | 現行）遊戯施設_検査項目_主索_素線切れ 該当する遊戯施設素線切れ判定基準① | 現行）遊戯施設_検査項目_主索_素線切れ 該当する遊戯施設素線切れ判定基準② | 現行）遊戯施設_検査項目_主索_素線切れ 素線切れが生じた部分の断面積の割合_80%超 | 現行）遊戯施設_検査項目_主索_素線切れ 素線切れが生じた部分の断面積の割合_80%以下 | 現行）遊戯施設_検査項目_主索_素線切れ １よりピッチ内の素線切れ数 | 現行）遊戯施設_検査項目_主索_素線切れ １構成より１ピッチ内の最大の素線切れ数 | 現行）遊戯施設_検査項目_主索_錆びた摩耗粉により谷部が赤錆色に見える部分の径 主索の番号 | 現行）遊戯施設_検査項目_主索_錆びた摩耗粉により谷部が赤錆色に見える部分の径 未摩耗直径 | 現行）遊戯施設_検査項目_主索_錆びた摩耗粉により谷部が赤錆色に見える部分の径 直径 | 現行）遊戯施設_検査項目_主索_錆びた摩耗粉により谷部が赤錆色に見える部分の径 % | 現行）遊戯施設_検査項目_主索_主索本数 | 現行）遊戯施設_検査項目_主索_主索本数 要重点点検の主索の番号 | 現行）遊戯施設_検査項目_主索_主索本数 要是正の主索の番号 | 現行）遊戯施設_主索_検査項目_検査結果_指摘なし | 現行）遊戯施設_主索_検査項目_検査結果_要重点点検 | 現行）遊戯施設_主索_検査項目_検査結果_要是正 | 現行）遊戯施設_主索_検査項目_検査結果_既存不適格 | 現行）遊戯施設_主索_検査項目_検査結果_担当検査者番号 | 現行）遊戯施設_緊張装置_検査項目_検査結果_指摘なし | 現行）遊戯施設_緊張装置_検査項目_検査結果_要重点点検 | 現行）遊戯施設_緊張装置_検査項目_検査結果_要是正 | 現行）遊戯施設_緊張装置_検査項目_検査結果_既存不適格 | 現行）遊戯施設_緊張装置_検査項目_検査結果_担当検査者番号 | 現行）遊戯施設_釣合いおもり_検査項目_検査結果_指摘なし | 現行）遊戯施設_釣合いおもり_検査項目_検査結果_要重点点検 | 現行）遊戯施設_釣合いおもり_検査項目_検査結果_要是正 | 現行）遊戯施設_釣合いおもり_検査項目_検査結果_既存不適格 | 現行）遊戯施設_釣合いおもり_検査項目_検査結果_担当検査者番号 | 現行）遊戯施設_非常止め装置_検査項目_検査結果_指摘なし | 現行）遊戯施設_非常止め装置_検査項目_検査結果_要重点点検 | 現行）遊戯施設_非常止め装置_検査項目_検査結果_要是正 | 現行）遊戯施設_非常止め装置_検査項目_検査結果_既存不適格 | 現行）遊戯施設_非常止め装置_検査項目_検査結果_担当検査者番号 | 現行）遊戯施設_緩衝装置_検査項目_検査結果_指摘なし | 現行）遊戯施設_緩衝装置_検査項目_検査結果_要重点点検 | 現行）遊戯施設_緩衝装置_検査項目_検査結果_要是正 | 現行）遊戯施設_緩衝装置_検査項目_検査結果_既存不適格 | 現行）遊戯施設_緩衝装置_検査項目_検査結果_担当検査者番号 | 現行）遊戯施設_乗物逆行防止装置_検査項目_検査結果_指摘なし | 現行）遊戯施設_乗物逆行防止装置_検査項目_検査結果_要重点点検 | 現行）遊戯施設_乗物逆行防止装置_検査項目_検査結果_要是正 | 現行）遊戯施設_乗物逆行防止装置_検査項目_検査結果_既存不適格 | 現行）遊戯施設_乗物逆行防止装置_検査項目_検査結果_担当検査者番号 | 現行）遊戯施設_乗物急激降下防止装置_検査項目_検査結果_指摘なし | 現行）遊戯施設_乗物急激降下防止装置_検査項目_検査結果_要重点点検 | 現行）遊戯施設_乗物急激降下防止装置_検査項目_検査結果_要是正 | 現行）遊戯施設_乗物急激降下防止装置_検査項目_検査結果_既存不適格 | 現行）遊戯施設_乗物急激降下防止装置_検査項目_検査結果_担当検査者番号 | 現行）遊戯施設_検査項目_ブレーキ_ブレーキライニングの残存厚み イ有無 | 現行）遊戯施設_検査項目_ブレーキ_ブレーキライニングの残存厚み イ 要重点点検となる基準値 | 現行）遊戯施設_検査項目_ブレーキ_ブレーキライニングの残存厚み イ 要是正となる基準値 | 現行）遊戯施設_検査項目_ブレーキ_ブレーキライニングの残存厚み ロ有無 | 現行）遊戯施設_検査項目_ブレーキ_ブレーキライニングの残存厚み ロ設置時厚さ右 | 現行）遊戯施設_検査項目_ブレーキ_ブレーキライニングの残存厚み ロ設置時厚さ左 | 現行）遊戯施設_検査項目_ブレーキ_ブレーキライニング 右 | 現行）遊戯施設_検査項目_ブレーキ_ブレーキライニング 左 | 現行）遊戯施設_検査項目_ブレーキ_制動板の残存厚み イ有無 | 現行）遊戯施設_検査項目_ブレーキ_制動板の残存厚み イ要重点点検となる基準値 | 現行）遊戯施設_検査項目_ブレーキ_制動板の残存厚み イ要重点点検となる基準値 | 現行）遊戯施設_検査項目_ブレーキ_制動板の残存厚み イ要是正となる基準値 | 現行）遊戯施設_検査項目_ブレーキ_制動板の残存厚み ロ設置時厚さ | 現行）遊戯施設_検査項目_ブレーキ_制動板の残存厚み 制動板 | 現行）遊戯施設_ブレーキ_検査項目_検査結果_指摘なし | 現行）遊戯施設_ブレーキ_検査項目_検査結果_要重点点検 | 現行）遊戯施設_ブレーキ_検査項目_検査結果_要是正 | 現行）遊戯施設_ブレーキ_検査項目_検査結果_既存不適格 | 現行）遊戯施設_ブレーキ_検査項目_検査結果_担当検査者番号 | 現行）遊戯施設_追突防止装置_検査項目_検査結果_指摘なし | 現行）遊戯施設_追突防止装置_検査項目_検査結果_要重点点検 | 現行）遊戯施設_追突防止装置_検査項目_検査結果_要是正 | 現行）遊戯施設_追突防止装置_検査項目_検査結果_既存不適格 | 現行）遊戯施設_追突防止装置_検査項目_検査結果_担当検査者番号 | 現行）遊戯施設_水位検出装置_検査項目_検査結果_指摘なし | 現行）遊戯施設_水位検出装置_検査項目_検査結果_要重点点検 | 現行）遊戯施設_水位検出装置_検査項目_検査結果_要是正 | 現行）遊戯施設_水位検出装置_検査項目_検査結果_既存不適格 | 現行）遊戯施設_水位検出装置_検査項目_検査結果_担当検査者番号 | 現行）遊戯施設_乗物_検査項目_検査結果_指摘なし | 現行）遊戯施設_乗物_検査項目_検査結果_要重点点検 | 現行）遊戯施設_乗物_検査項目_検査結果_要是正 | 現行）遊戯施設_乗物_検査項目_検査結果_既存不適格 | 現行）遊戯施設_乗物_検査項目_検査結果_担当検査者番号 | 現行）遊戯施設_検査項目_客席部取付装置_丸鋼、リンクチェーン等 番号 | 現行）遊戯施設_検査項目_客席部取付装置_丸鋼、リンクチェーン等 未摩耗直径 | 現行）遊戯施設_検査項目_客席部取付装置_丸鋼、リンクチェーン等 直径 | 現行）遊戯施設_検査項目_客席部取付装置_丸鋼、リンクチェーン等 % | 現行）遊戯施設_検査項目_客席部取付装置_丸鋼、リンクチェーン等本数 | 現行）遊戯施設_検査項目_客席部取付装置_丸鋼、要重点点検の丸鋼、リンクチェーン等の番号 | 現行）遊戯施設_検査項目_客席部取付装置_丸鋼、要是正の丸鋼、リンクチェーン等の番 | 現行）遊戯施設_検査項目_客席部取付装置_ワイヤロープ_径 最も摩耗したワイヤロープの番号 | 現行）遊戯施設_検査項目_客席部取付装置_ワイヤロープ_径 最も摩耗したワイヤロープの未摩耗直径 | 現行）遊戯施設_検査項目_客席部取付装置_ワイヤロープ_径 最も摩耗したワイヤロープの直径 | 現行）遊戯施設_検査項目_客席部取付装置_ワイヤロープ_径 最も摩耗したワイヤロープの% | 現行）遊戯施設_検査項目_客席部取付装置_ワイヤロープ_素線切れ 最も摩損したワイヤロープの番号 | 現行）遊戯施設_検査項目_客席部取付装置_ワイヤロープ_素線切れ 該当する遊戯施設素線切れ判定基準① | 現行）遊戯施設_検査項目_客席部取付装置_ワイヤロープ_素線切れ 該当する遊戯施設素線切れ判定基準② | 現行）遊戯施設_検査項目_客席部取付装置_ワイヤロープ_素線切れ 素線切れが生じた部分の断面積の割合 80%超 | 現行）遊戯施設_検査項目_客席部取付装置_ワイヤロープ_素線切れ 素線切れが生じた部分の断面積の割合 80%以下 | 現行）遊戯施設_検査項目_客席部取付装置_ワイヤロープ_素線切れ １よりピッチ内の素線切れ数 | 現行）遊戯施設_検査項目_客席部取付装置_ワイヤロープ_素線切れ １構成より１ピッチ内の最大の素線切れ数 | 現行）遊戯施設_検査項目_客席部取付装置_ワイヤロープ_錆びた摩耗粉により谷部が赤錆色に見える部分の径 ワイヤロープの番号 | 現行）遊戯施設_検査項目_客席部取付装置_ワイヤロープ_錆びた摩耗粉により谷部が赤錆色に見える部分の径 未摩耗直径 | 現行）遊戯施設_検査項目_客席部取付装置_ワイヤロープ_錆びた摩耗粉により谷部が赤錆色に見える部分の径 直径 | 現行）遊戯施設_検査項目_客席部取付装置_ワイヤロープ_錆びた摩耗粉により谷部が赤錆色に見える部分の径 % | 現行）遊戯施設_検査項目_客席部取付装置_ワイヤロープ_ワイヤロープ本数 | 現行）遊戯施設_検査項目_客席部取付装置_ワイヤロープ_要重点点検のワイヤロープの番号 | 現行）遊戯施設_検査項目_客席部取付装置_ワイヤロープ_要是正のワイヤロープの番号 | 現行）遊戯施設_客席部取付装置_検査項目_検査結果_指摘なし | 現行）遊戯施設_客席部取付装置_検査項目_検査結果_要重点点検 | 現行）遊戯施設_客席部取付装置_検査項目_検査結果_要是正 | 現行）遊戯施設_客席部取付装置_検査項目_検査結果_既存不適格 | 現行）遊戯施設_客席部取付装置_検査項目_検査結果_担当検査者番号 | 現行）遊戯施設_検査項目_走行台車_探傷試験_種類 | 現行）遊戯施設_検査項目_走行台車_探傷試験_超音波 | 現行）遊戯施設_検査項目_走行台車_探傷試験_浸透液 | 現行）遊戯施設_検査項目_走行台車_探傷試験_実施年月日 年号 | 現行）遊戯施設_検査項目_走行台車_探傷試験_実施年月日 年 | 現行）遊戯施設_検査項目_走行台車_探傷試験_実施年月日 月 | 現行）遊戯施設_検査項目_走行台車_探傷試験_実施年月日 日 | 現行）遊戯施設_検査項目_走行台車_台車先端軸 基準値 | 現行）遊戯施設_検査項目_走行台車_台車先端軸 現在値 | 現行）遊戯施設_検査項目_走行台車_台車中心軸 基準値 | 現行）遊戯施設_検査項目_走行台車_台車中心軸 現在値 | 現行）遊戯施設_走行台車_検査項目_検査結果_指摘なし | 現行）遊戯施設_走行台車_検査項目_検査結果_要重点点検 | 現行）遊戯施設_走行台車_検査項目_検査結果_要是正 | 現行）遊戯施設_走行台車_検査項目_検査結果_既存不適格 | 現行）遊戯施設_走行台車_検査項目_検査結果_担当検査者番号 | 現行）遊戯施設_車輪装置_検査項目_鋼製 | 現行）遊戯施設_車輪装置_検査項目_ライニング | 現行）遊戯施設_車輪装置_検査項目_溝無しソリッドタイヤ | 現行）遊戯施設_車輪装置_検査項目_溝付きタイヤ | 現行）遊戯施設_車輪装置_検査項目_空気入りタイヤ | 現行）遊戯施設_車輪装置_検査項目_基準値 | 現行）遊戯施設_車輪装置_検査項目_現在値 | 現行）遊戯施設_車輪装置_検査項目_% | 現行）遊戯施設_車輪装置_検査項目_設置時溝深さ | 現行）遊戯施設_車輪装置_検査項目_現在溝深さ | 現行）遊戯施設_車輪装置_検査項目_現在溝深さ % | 現行）遊戯施設_車輪装置_検査項目_基準空気圧 | 現行）遊戯施設_車輪装置_検査項目_現在空気圧 | 現行）遊戯施設_車輪装置_検査項目_現在空気圧 % | 現行）遊戯施設_車輪装置_検査項目_探傷試験 超音波 | 現行）遊戯施設_車輪装置_検査項目_探傷試験 磁粉 | 現行）遊戯施設_車輪装置_検査項目_探傷試験 浸透液 | 現行）遊戯施設_車輪装置_検査項目_探傷試験 実施年月日 年号 | 現行）遊戯施設_車輪装置_検査項目_探傷試験 実施年月日 年 | 現行）遊戯施設_車輪装置_検査項目_探傷試験 実施年月日 月 | 現行）遊戯施設_車輪装置_検査項目_探傷試験 実施年月日 日 | 現行）遊戯施設_車輪装置_検査項目_主車輪軸 基準値 | 現行）遊戯施設_車輪装置_検査項目_主車輪軸 現在値 | 現行）遊戯施設_車輪装置_検査項目_側車輪軸 基準値 | 現行）遊戯施設_車輪装置_検査項目_側車輪軸 現在値 | 現行）遊戯施設_車輪装置_検査項目_受車輪軸 基準値 | 現行）遊戯施設_車輪装置_検査項目_受車輪軸 現在値 | 現行）遊戯施設_車輪装置_検査結果_指摘なし | 現行）遊戯施設_車輪装置_検査結果_要重点点検 | 現行）遊戯施設_車輪装置_検査項目_検査結果_要是正 | 現行）遊戯施設_車輪装置_検査項目_検査結果_担当検査者番号 | 現行）遊戯施設_車輪装置_検査項目_検査結果_既存不適格 | 現行）遊戯施設_乗物引上げ金具_検査結果_指摘なし | 現行）遊戯施設_乗物引上げ金具_検査結果_要重点点検 | 現行）遊戯施設_乗物引上げ金具_検査項目_検査結果_要是正 | 現行）遊戯施設_乗物引上げ金具_検査項目_検査結果_担当検査者番号 | 現行）遊戯施設_乗物引上げ金具_検査項目_検査結果_既存不適格 | 現行）遊戯施設_検査項目_車両連結器 基準値 | 現行）遊戯施設_検査項目_車両連結器 現在値 | 現行）遊戯施設_車両連結器_検査結果_指摘なし | 現行）遊戯施設_車両連結器_検査結果_要重点点検 | 現行）遊戯施設_車両連結器_検査項目_検査結果_要是正 | 現行）遊戯施設_車両連結器_検査項目_検査結果_担当検査者番号 | 現行）遊戯施設_車両連結器_検査項目_検査結果_既存不適格 | 現行）遊戯施設_ガイドローラー_検査項目_鋼製 | 現行）遊戯施設_ガイドローラー_検査項目_ライニング | 現行）遊戯施設_ガイドローラー_検査項目_溝無しソリッドタイヤ | 現行）遊戯施設_ガイドローラー_検査項目_溝付きタイヤ | 現行）遊戯施設_ガイドローラー_検査項目_空気入りタイヤ | 現行）遊戯施設_ガイドローラー_検査項目_基準値 | 現行）遊戯施設_ガイドローラー_検査項目_現在値 | 現行）遊戯施設_ガイドローラー_検査項目_現在値% | 現行）遊戯施設_ガイドローラー_検査項目_設置時溝深さ | 現行）遊戯施設_ガイドローラー_検査項目_現在時溝深さ | 現行）遊戯施設_ガイドローラー_検査項目_現在時溝深さ% | 現行）遊戯施設_ガイドローラー_検査項目_基準空気圧 | 現行）遊戯施設_ガイドローラー_検査項目_現在空気圧 | 現行）遊戯施設_ガイドローラー_検査項目_現在空気圧% | 現行）遊戯施設_ガイドローラー_検査結果_指摘なし | 現行）遊戯施設_ガイドローラー_検査結果_要重点点検 | 現行）遊戯施設_ガイドローラー_検査項目_検査結果_要是正 | 現行）遊戯施設_ガイドローラー_検査項目_検査結果_担当検査者番号 | 現行）遊戯施設_ガイドローラー_検査項目_検査結果_既存不適格 | 現行）遊戯施設_ガイドローラー_検査項目_径 最も摩耗したガイドロープの番号 | 現行）遊戯施設_ガイドローラー_検査項目_径 最も摩耗したガイドロープの未摩耗直径 | 現行）遊戯施設_ガイドローラー_検査項目_径 最も摩耗したガイドロープの直径 | 現行）遊戯施設_ガイドローラー_検査項目_径 最も摩耗したガイドロープの直径% | 現行）遊戯施設_ガイドローラー_検査項目_素線切れ 最も摩損したガイドロープの番号 | 現行）遊戯施設_ガイドローラー_検査項目_素線切れ 該当する遊戯施設素線切れ判定基準① | 現行）遊戯施設_ガイドローラー_検査項目_素線切れ 該当する遊戯施設素線切れ判定基準② | 現行）遊戯施設_ガイドローラー_検査項目_素線切れ 素線切れが生じた部分の断面積の割合 80%超 | 現行）遊戯施設_ガイドローラー_検査項目_素線切れ 素線切れが生じた部分の断面積の割合 80%以下 | 現行）遊戯施設_ガイドローラー_検査項目_素線切れ １よりピッチ内の素線切れ数 | 現行）遊戯施設_ガイドローラー_検査項目_素線切れ １構成より１ピッチ内の最大の素線切れ数 | 現行）遊戯施設_ガイドローラー_検査項目_錆びた摩耗粉により谷部が赤錆色に見える部分の径 ガイドロープの番号 | 現行）遊戯施設_ガイドローラー_検査項目_錆びた摩耗粉により谷部が赤錆色に見える部分の径 未摩耗直径 | 現行）遊戯施設_ガイドローラー_検査項目_錆びた摩耗粉により谷部が赤錆色に見える部分の径 直径 | 現行）遊戯施設_ガイドローラー_検査項目_錆びた摩耗粉により谷部が赤錆色に見える部分の径 % | 現行）遊戯施設_ガイドローラー_検査項目_ガイドロープ本数 | 現行）遊戯施設_ガイドローラー_検査項目_要重点点検のガイドロープの番号 | 現行）遊戯施設_ガイドローラー_検査項目_要是正のガイドロープの番号 | 現行）遊戯施設_ガイドロープ_検査結果_指摘なし | 現行）遊戯施設_ガイドロープ_検査結果_要重点点検 | 現行）遊戯施設_ガイドロープ_検査項目_検査結果_要是正 | 現行）遊戯施設_ガイドロープ_検査項目_検査結果_担当検査者番号 | 現行）遊戯施設_ガイドロープ_検査項目_検査結果_既存不適格 | 現行）遊戯施設_油圧装置_検査結果_指摘なし | 現行）遊戯施設_油圧装置_検査結果_要重点点検 | 現行）遊戯施設_油圧装置_検査項目_検査結果_要是正 | 現行）遊戯施設_油圧装置_検査項目_検査結果_担当検査者番号 | 現行）遊戯施設_油圧装置_検査項目_検査結果_既存不適格 | 現行）遊戯施設_空圧装置_検査結果_指摘なし | 現行）遊戯施設_空圧装置_検査結果_要重点点検 | 現行）遊戯施設_空圧装置_検査項目_検査結果_要是正 | 現行）遊戯施設_空圧装置_検査項目_検査結果_担当検査者番号 | 現行）遊戯施設_空圧装置_検査項目_検査結果_既存不適格 | 現行）遊戯施設_揚水装置_検査結果_指摘なし | 現行）遊戯施設_揚水装置_検査結果_要重点点検 | 現行）遊戯施設_揚水装置_検査項目_検査結果_要是正 | 現行）遊戯施設_揚水装置_検査項目_検査結果_担当検査者番号 | 現行）遊戯施設_揚水装置_検査項目_検査結果_既存不適格 | 現行）遊戯施設_アクチュエーター_検査結果_指摘なし | 現行）遊戯施設_アクチュエーター_検査結果_要重点点検 | 現行）遊戯施設_アクチュエーター_検査項目_検査結果_要是正 | 現行）遊戯施設_アクチュエーター_検査項目_検査結果_担当検査者番号 | 現行）遊戯施設_アクチュエーター_検査項目_検査結果_既存不適格 | 現行）遊戯施設_離脱防止装置_検査結果_指摘なし | 現行）遊戯施設_離脱防止装置_検査結果_要重点点検 | 現行）遊戯施設_離脱防止装置_検査項目_検査結果_要是正 | 現行）遊戯施設_離脱防止装置_検査項目_検査結果_担当検査者番号 | 現行）遊戯施設_離脱防止装置_検査項目_検査結果_既存不適格 | 現行）遊戯施設_配管及び耐震対策_検査結果_指摘なし | 現行）遊戯施設_配管及び耐震対策_検査結果_要重点点検 | 現行）遊戯施設_配管及び耐震対策_検査項目_検査結果_要是正 | 現行）遊戯施設_配管及び耐震対策_検査項目_検査結果_担当検査者番号 | 現行）遊戯施設_配管及び耐震対策_検査項目_検査結果_既存不適格 | 現行）遊戯施設_油圧ゴムホース_検査結果_指摘なし | 現行）遊戯施設_油圧ゴムホース_検査結果_要重点点検 | 現行）遊戯施設_油圧ゴムホース_検査項目_検査結果_要是正 | 現行）遊戯施設_油圧ゴムホース_検査項目_検査結果_担当検査者番号 | 現行）遊戯施設_油圧ゴムホース_検査項目_検査結果_既存不適格 | 現行）遊戯施設_検査項目_受電盤、制御盤及び操作盤_絶縁 電動機主回路 300V以下 | 現行）遊戯施設_検査項目_受電盤、制御盤及び操作盤_絶縁 電動機主回路 300V超 | 現行）遊戯施設_検査項目_受電盤、制御盤及び操作盤_絶縁 電動機主回路 MΩ | 現行）遊戯施設_検査項目_受電盤、制御盤及び操作盤_絶縁 制御回路 150V以下 | 現行）遊戯施設_検査項目_受電盤、制御盤及び操作盤_絶縁 制御回路 150V超 | 現行）遊戯施設_検査項目_受電盤、制御盤及び操作盤_絶縁 制御回路 MΩ | 現行）遊戯施設_検査項目_受電盤、制御盤及び操作盤_絶縁 信号回路 150V以下 | 現行）遊戯施設_検査項目_受電盤、制御盤及び操作盤_絶縁 信号回路 150V超 | 現行）遊戯施設_検査項目_受電盤、制御盤及び操作盤_絶縁 信号回路 MΩ | 現行）遊戯施設_検査項目_受電盤、制御盤及び操作盤_接地 動力回路 300V以下 | 現行）遊戯施設_検査項目_受電盤、制御盤及び操作盤_接地 動力回路 300V超 | 現行）遊戯施設_検査項目_受電盤、制御盤及び操作盤_接地 動力回路 Ω | 現行）遊戯施設_検査項目_受電盤、制御盤及び操作盤_接地 動力回路 300V以下 | 現行）遊戯施設_検査項目_受電盤、制御盤及び操作盤_接地 動力回路 300V超 | 現行）遊戯施設_検査項目_受電盤、制御盤及び操作盤_接地 動力回路 Ω | 現行）遊戯施設_検査項目_受電盤、制御盤及び操作盤_接地 照明回路 300V以下 | 現行）遊戯施設_検査項目_受電盤、制御盤及び操作盤_接地 照明回路 300V超 | 現行）遊戯施設_検査項目_受電盤、制御盤及び操作盤_接地 照明回路 Ω | 現行）遊戯施設_受電盤、制御盤及び操作盤_検査結果_指摘なし | 現行）遊戯施設_受電盤、制御盤及び操作盤_検査結果_要重点点検 | 現行）遊戯施設_受電盤、制御盤及び操作盤_検査項目_検査結果_要是正 | 現行）遊戯施設_受電盤、制御盤及び操作盤_検査項目_検査結果_担当検査者番号 | 現行）遊戯施設_受電盤、制御盤及び操作盤_検査項目_検査結果_既存不適格 | 現行）遊戯施設_電圧計、電流計及び表示灯_検査結果_指摘なし | 現行）遊戯施設_電圧計、電流計及び表示灯_検査結果_要重点点検 | 現行）遊戯施設_電圧計、電流計及び表示灯_検査項目_検査結果_要是正 | 現行）遊戯施設_電圧計、電流計及び表示灯_検査項目_検査結果_担当検査者番号 | 現行）遊戯施設_電圧計、電流計及び表示灯_検査項目_検査結果_既存不適格 | 現行）遊戯施設_検査項目_配電線及び配管 接地基準抵抗値1 Ω | 現行）遊戯施設_検査項目_配電線及び配管 接地基準抵抗値2 Ω | 現行）遊戯施設_配電線及び配管_検査結果_指摘なし | 現行）遊戯施設_配電線及び配管_検査結果_要重点点検 | 現行）遊戯施設_配電線及び配管_検査項目_検査結果_要是正 | 現行）遊戯施設_配電線及び配管_検査項目_検査結果_担当検査者番号 | 現行）遊戯施設_配電線及び配管_検査項目_検査結果_既存不適格 | 現行）遊戯施設_検査項目_配電線及び配管 接地基準抵抗値 Ω | 現行）遊戯施設_避雷設備_検査結果_指摘なし | 現行）遊戯施設_避雷設備_検査結果_要重点点検 | 現行）遊戯施設_避雷設備_検査項目_検査結果_要是正 | 現行）遊戯施設_避雷設備_検査項目_検査結果_既存不適格 | 現行）遊戯施設_避雷設備_検査項目_検査結果_担当検査者番号 | 現行）遊戯施設_照明電飾_検査結果_指摘なし | 現行）遊戯施設_照明電飾_検査結果_要重点点検 | 現行）遊戯施設_照明電飾_検査項目_検査結果_要是正 | 現行）遊戯施設_照明電飾_検査項目_検査結果_既存不適格 | 現行）遊戯施設_照明電飾_検査項目_検査結果_担当検査者番号 | 現行）遊戯施設_検査項目_給電線及び集電装置 給電線 基準値 | 現行）遊戯施設_検査項目_給電線及び集電装置 給電線 現在値 | 現行）遊戯施設_給電線及び集電装置 給電線_検査結果_指摘なし | 現行）遊戯施設_給電線及び集電装置 給電線_検査結果_要重点点検 | 現行）遊戯施設_給電線及び集電装置 給電線_検査項目_検査結果_要是正 | 現行）遊戯施設_給電線及び集電装置 給電線_検査項目_検査結果_既存不適格 | 現行）遊戯施設_給電線及び集電装置 給電線_検査項目_検査結果_担当検査者番号 | 現行）遊戯施設_検査項目_集電子及び集電装置 集電子 基準値 | 現行）遊戯施設_検査項目_集電子及び集電装置 集電子 現在値 | 現行）遊戯施設_給電線及び集電装置 集電子_検査結果_指摘なし | 現行）遊戯施設_給電線及び集電装置 集電子_検査結果_要重点点検 | 現行）遊戯施設_給電線及び集電装置 集電子_検査項目_検査結果_要是正 | 現行）遊戯施設_給電線及び集電装置 集電子_検査項目_検査結果_既存不適格 | 現行）遊戯施設_給電線及び集電装置 集電子_検査項目_検査結果_担当検査者番号 | 現行）遊戯施設_リミットスイッチ及びセンサー_検査結果_指摘なし | 現行）遊戯施設_リミットスイッチ及びセンサー_検査結果_要重点点検 | 現行）遊戯施設_リミットスイッチ及びセンサー_検査項目_検査結果_要是正 | 現行）遊戯施設_リミットスイッチ及びセンサー_検査項目_検査結果_既存不適格 | 現行）遊戯施設_リミットスイッチ及びセンサー_検査項目_検査結果_担当検査者番号 | 現行）遊戯施設_非常停止ボタン_検査結果_指摘なし | 現行）遊戯施設_非常停止ボタン_検査結果_要重点点検 | 現行）遊戯施設_非常停止ボタン_検査項目_検査結果_要是正 | 現行）遊戯施設_非常停止ボタン_検査項目_検査結果_既存不適格 | 現行）遊戯施設_非常停止ボタン_検査項目_検査結果_担当検査者番号 | 現行）遊戯施設_乗降場及びスタート台_検査結果_指摘なし | 現行）遊戯施設_乗降場及びスタート台_検査結果_要重点点検 | 現行）遊戯施設_乗降場及びスタート台_検査項目_検査結果_要是正 | 現行）遊戯施設_乗降場及びスタート台_検査項目_検査結果_既存不適格 | 現行）遊戯施設_乗降場及びスタート台_検査項目_検査結果_担当検査者番号 | 現行）遊戯施設_着水部_検査結果_指摘なし | 現行）遊戯施設_着水部_検査結果_要重点点検 | 現行）遊戯施設_着水部_検査項目_検査結果_要是正 | 現行）遊戯施設_着水部_検査項目_検査結果_既存不適格 | 現行）遊戯施設_着水部_検査項目_検査結果_担当検査者番号 | 現行）遊戯施設_点検用歩廊_検査結果_指摘なし | 現行）遊戯施設_点検用歩廊_検査結果_要重点点検 | 現行）遊戯施設_点検用歩廊_検査項目_検査結果_要是正 | 現行）遊戯施設_点検用歩廊_検査項目_検査結果_既存不適格 | 現行）遊戯施設_点検用歩廊_検査項目_検査結果_担当検査者番号 | 現行）遊戯施設_安全柵_検査結果_指摘なし | 現行）遊戯施設_安全柵_検査結果_要重点点検 | 現行）遊戯施設_安全柵_検査項目_検査結果_要是正 | 現行）遊戯施設_安全柵_検査項目_検査結果_既存不適格 | 現行）遊戯施設_安全柵_検査項目_検査結果_担当検査者番号 | 現行）遊戯施設_運転室_検査結果_指摘なし | 現行）遊戯施設_運転室_検査結果_要重点点検 | 現行）遊戯施設_運転室_検査項目_検査結果_要是正 | 現行）遊戯施設_運転室_検査項目_検査結果_既存不適格 | 現行）遊戯施設_運転室_検査項目_検査結果_担当検査者番号 | 現行）遊戯施設_機械室_検査結果_指摘なし | 現行）遊戯施設_機械室_検査結果_要重点点検 | 現行）遊戯施設_機械室_検査項目_検査結果_要是正 | 現行）遊戯施設_機械室_検査項目_検査結果_既存不適格 | 現行）遊戯施設_機械室_検査項目_検査結果_担当検査者番号 | 現行）遊戯施設_放送設備及び信号装置_検査結果_指摘なし | 現行）遊戯施設_放送設備及び信号装置_検査結果_要重点点検 | 現行）遊戯施設_放送設備及び信号装置_検査項目_検査結果_要是正 | 現行）遊戯施設_放送設備及び信号装置_検査項目_検査結果_既存不適格 | 現行）遊戯施設_放送設備及び信号装置_検査項目_検査結果_担当検査者番号 | 現行）遊戯施設_定員及び使用制限等の表示_検査結果_指摘なし | 現行）遊戯施設_定員及び使用制限等の表示_検査結果_要重点点検 | 現行）遊戯施設_定員及び使用制限等の表示_検査項目_検査結果_要是正 | 現行）遊戯施設_定員及び使用制限等の表示_検査項目_検査結果_既存不適格 | 現行）遊戯施設_定員及び使用制限等の表示_検査項目_検査結果_担当検査者番号 | 現行）遊戯施設_風速計_検査結果_指摘なし | 現行）遊戯施設_風速計_検査結果_要重点点検 | 現行）遊戯施設_風速計_検査項目_検査結果_要是正 | 現行）遊戯施設_風速計_検査項目_検査結果_既存不適格 | 現行）遊戯施設_風速計_検査項目_検査結果_担当検査者番号 | 現行）遊戯施設_非常救出装置_検査結果_指摘なし | 現行）遊戯施設_非常救出装置_検査結果_要重点点検 | 現行）遊戯施設_非常救出装置_検査項目_検査結果_要是正 | 現行）遊戯施設_非常救出装置_検査項目_検査結果_既存不適格 | 現行）遊戯施設_非常救出装置_検査項目_検査結果_担当検査者番号 | 現行）遊戯施設_装飾物_検査結果_指摘なし | 現行）遊戯施設_装飾物_検査結果_要重点点検 | 現行）遊戯施設_装飾物_検査項目_検査結果_要是正 | 現行）遊戯施設_装飾物_検査項目_検査結果_既存不適格 | 現行）遊戯施設_装飾物_検査項目_検査結果_担当検査者番号 | 現行）遊戯施設ー上記以外の検査項目１ | 現行）遊戯施設ー上記以外の検査項目１_検査結果_指摘なし | 現行）遊戯施設ー上記以外の検査項目１_検査結果_要重点点検 | 現行）遊戯施設ー上記以外の検査項目１_検査項目_検査結果_要是正 | 現行）遊戯施設ー上記以外の検査項目１_検査項目_検査結果_既存不適格 | 現行）遊戯施設ー上記以外の検査項目１_検査項目_検査結果_担当検査者番号 | 現行）遊戯施設ー上記以外の検査項目2 | 現行）遊戯施設ー上記以外の検査項目2_検査結果_指摘なし | 現行）遊戯施設ー上記以外の検査項目2_検査結果_要重点点検 | 現行）遊戯施設ー上記以外の検査項目2_検査項目_検査結果_要是正 | 現行）遊戯施設ー上記以外の検査項目2_検査項目_検査結果_既存不適格 | 現行）遊戯施設ー上記以外の検査項目2_検査項目_検査結果_担当検査者番号 | 現行）遊戯施設ー上記以外の検査項目3 | 現行）遊戯施設ー上記以外の検査項目3_検査結果_指摘なし | 現行）遊戯施設ー上記以外の検査項目3_検査結果_要重点点検 | 現行）遊戯施設ー上記以外の検査項目3_検査項目_検査結果_要是正 | 現行）遊戯施設ー上記以外の検査項目3_検査項目_検査結果_既存不適格 | 現行）遊戯施設ー上記以外の検査項目3_検査項目_検査結果_担当検査者番号 | 現行）遊戯施設ー特記事項1 番号 | 現行）遊戯施設ー特記事項1 検査項目 | 現行）遊戯施設ー特記事項1 検査事項 | 現行）遊戯施設ー特記事項1 指摘の具体的内容等 | 現行）遊戯施設ー特記事項1 改善策の具体的内容等 | 現行）遊戯施設ー特記事項1 改善年月日 年号 | 現行）遊戯施設ー特記事項1 改善年月日 年 | 現行）遊戯施設ー特記事項1 改善年月日 月 | 現行）遊戯施設ー特記事項2 番号 | 現行）遊戯施設ー特記事項2 検査項目 | 現行）遊戯施設ー特記事項2 検査事項 | 現行）遊戯施設ー特記事項2 指摘の具体的内容等 | 現行）遊戯施設ー特記事項2 改善策の具体的内容等 | 現行）遊戯施設ー特記事項2 改善年月日 年号 | 現行）遊戯施設ー特記事項2 改善年月日 年 | 現行）遊戯施設ー特記事項2 改善年月日 月 | 現行）遊戯施設ー特記事項3 番号 | 現行）遊戯施設ー特記事項3 検査項目 | 現行）遊戯施設ー特記事項3 検査事項 | 現行）遊戯施設ー特記事項3 指摘の具体的内容等 | 現行）遊戯施設ー特記事項3 改善策の具体的内容等 | 現行）遊戯施設ー特記事項3 改善年月日 年号 | 現行）遊戯施設ー特記事項3 改善年月日 年 | 現行）遊戯施設ー特記事項3 改善年月日 月 | 現行）遊戯施設ー特記事項4 番号 | 現行）遊戯施設ー特記事項4 検査項目 | 現行）遊戯施設ー特記事項4 検査事項 | 現行）遊戯施設ー特記事項4 指摘の具体的内容等 | 現行）遊戯施設ー特記事項4 改善策の具体的内容等 | 現行）遊戯施設ー特記事項4 改善年月日 年号 | 現行）遊戯施設ー特記事項4 改善年月日 年 | 現行）遊戯施設ー特記事項4 改善年月日 月 | 現行）遊戯施設ー特記事項5 番号 | 現行）遊戯施設ー特記事項5 検査項目 | 現行）遊戯施設ー特記事項5 検査事項 | 現行）遊戯施設ー特記事項5 指摘の具体的内容等 | 現行）遊戯施設ー特記事項5 改善策の具体的内容等 | 現行）遊戯施設ー特記事項5 改善年月日 年号 | 現行）遊戯施設ー特記事項5 改善年月日 年 | 現行）遊戯施設ー特記事項5 改善年月日 月