## 表紙
標準属性項目リスト たたき台 2024年10月30日
[6 empty] | 行ラベル | 個数 / 検討チーム
[6 empty] | 意匠 | 1572
| 0 | 統合 | 4047 | ▶ | 統合 | 構造 | 446
| 1 | 意匠 | 1572 | ▶ | 意匠 | 設備 | 2029
| 2 | 構造 | 446 | ▶ | 構造 | 総計 | 4047
| 3 | 設備 | 2029 | ▶ | 設備

## 統合
フィルターセット | 検討チーム | 階層1-1 | 階層1-2 | 階層1-3 | 階層1-4 | 階層1-5 | 階層2-1 | 階層2-2 | 階層2-3 | 階層2-4 | 階層2-5 | 区分1 | 区分2 | 区分3 | 区分4 | 区分5 | 共通ID | 属性項目名（日本語） | 属性項目名（英語） | データタイプ | 単位 | 入力値（参考例） | 属性項目説明
| 意匠 | 階層1-1: エキスパンションジョイント; 区分1: 識別情報 |  | EXP.Jタイプ |  | テキスト |  | 跳上げ式 | 跳上げ式、X方向スライド式、Y方向スライド式
| 意匠 | 階層1-1: エキスパンションジョイント; 区分1: 識別情報 |  | EXP.Jタイプ |  | テキスト |  | 仕上材充填タイプ | プレートタイプ、仕上材充填タイプ、固定ピン強度向上タイプ
| 意匠 | 階層1-1: エキスパンションジョイント; 区分1: 識別情報 |  | EXP.J種類 |  | テキスト |  | 床用 | 屋根用、外壁用、内壁用、天井用、床用、外廊下用、エントランス用、駐車場用
| 意匠 | 階層1-1: エキスパンションジョイント; 区分1: 識別情報 |  | EXP.J番号 |  | テキスト |  | A
| 意匠 | 階層1-1: エキスパンションジョイント; 区分1: 識別情報 |  | 階区分 |  | テキスト |  | 7F～10F
| 意匠 | 階層1-1: エキスパンションジョイント; 区分1: 識別情報 |  | 主要材料 |  | テキスト |  | ステンレス製 | ステンレス製、アルミニウム製、スチール製、鋳鉄製
| 意匠 | 階層1-1: エキスパンションジョイント; 区分1: 識別情報 |  | 性能指標 |  | テキスト |  | A種 | A種、B種、C種
| 意匠 | 階層1-1: エキスパンションジョイント; 区分1: 識別情報 |  | 耐火性能 |  | テキスト
| 意匠 | 階層1-1: エキスパンションジョイント; 区分1: 識別情報 |  | 耐風圧性能 |  | テキスト
| 意匠 | 階層1-1: エキスパンションジョイント; 区分1: 識別情報 |  | 内外区分 |  | テキスト |  | 外
| 意匠 | 階層1-1: エキスパンションジョイント; 区分1: 識別情報 |  | 方向 |  | テキスト |  | 水平 | 水平、垂直
| 意匠 | 階層1-1: エキスパンションジョイント; 区分1: 寸法情報 |  | ⻑さ |  | ⻑さ |  | 1520
| 意匠 | 階層1-1: エキスパンションジョイント; 区分1: 寸法情報 |  | 設計クリアランス |  | ⻑さ |  | 700
| 意匠 | 階層1-1: エキスパンションジョイント; 区分1: 寸法情報 |  | 設計可動量 |  | ⻑さ |  | 600
| 意匠 | 階層1-1: エキスパンションジョイント; 区分1: 寸法情報 |  | 幅 |  | ⻑さ |  | 2000
| 意匠 | 階層1-1: カーテンウォール; 区分1: 材料情報 |  | シーリング |  | テキスト |  |  | シーリング材、ガスケット
| 意匠 | 階層1-1: カーテンウォール; 区分1: 材料情報 |  | 材料 |  | テキスト |  |  | アルミ、ステンレス、スチール
| 意匠 | 階層1-1: カーテンウォール; 区分1: 識別情報 |  | 内外区分 |  | テキスト |  | 内部/外部
| 意匠 | 階層1-1: カーテンウォール; 区分1: 図面情報 |  | 備考 |  | テキスト |  |  | ※建具表に入力する項目
| 意匠 | 階層1-1: カーテンウォール; 区分1: 寸法情報 |  | 高さ |  | ⻑さ | mm | 900
| 意匠 | 階層1-1: カーテンウォール; 区分1: 寸法情報 |  | 幅 |  | ⻑さ | mm | 1800
| 意匠 | 階層1-1: カーテンウォール; 区分1: 性能情報 |  | 気密性能 |  | テキスト |  |  | N/A-1/A-2/A-3/A-4
| 意匠 | 階層1-1: カーテンウォール; 区分1: 性能情報 |  | 遮音性能 |  | テキスト |  |  | N/T-1/T-2/T-3/T-4/カスタムテキスト
| 意匠 | 階層1-1: カーテンウォール; 区分1: 性能情報 |  | 水密性能 |  | テキスト |  |  | N/W-1/W-2/W-3/W-4/W-5/1000Pa/1500Pa
| 意匠 | 階層1-1: カーテンウォール; 区分1: 性能情報 |  | 設計用震度 水平方向 |  | 実数 | G
| 意匠 | 階層1-1: カーテンウォール; 区分1: 性能情報 |  | 設計用震度垂直方向 |  | 実数 | G
| 意匠 | 階層1-1: カーテンウォール; 区分1: 性能情報 |  | 設計用層間変形角 |  | 分数 |  | 1/200
| 意匠 | 階層1-1: カーテンウォール; 区分1: 性能情報 |  | 設計用風圧力_最大正風圧力 |  | 実数 | N/m2 |  | N/S-1/S-2/S-3/S-4/S-5/4500Pa
| 意匠 | 階層1-1: カーテンウォール; 区分1: 性能情報 |  | 設計用風圧力_最大負風圧力 |  | 実数 | N/m2
| 意匠 | 階層1-1: カーテンウォール; 区分1: 性能情報 |  | 設計用風圧力_最大負風圧力 |  | 実数 | N/m2
| 意匠 | 階層1-1: カーテンウォール; 区分1: 性能情報 |  | 耐温度差性 |  | 実数 | ℃ | ℃
| 意匠 | 階層1-1: カーテンウォール; 区分1: 性能情報 |  | 耐風圧性能 |  | テキスト |  |  | N/S-1/S-2/S-3/S-4/S-5/4500Pa
| 意匠 | 階層1-1: カーテンウォール; 区分1: 性能情報 |  | 断熱性能 |  | テキスト |  |  | N/H-1/H-2/H-3/H-4/H-5/H-6
| 意匠 | 階層1-1: カーテンウォール; 区分1: 性能情報 |  | 日射熱取得性 |  | テキスト |  | 等級 N-1/N-2/N-3
| 意匠 | 階層1-1: カーテンウォール; 区分1: 性能情報 |  | 防火性能 |  | テキスト |  | N/防火設備/特定防火設備
| 意匠 | 階層1-1: カーテンウォール; 区分1: 配置情報 |  | 建具場所 |  | テキスト |  | 事務室
| 意匠 | 階層1-1: カーテンウォール; 階層2-1: 金物_その他; 区分1: 識別情報 |  | ブラインドBOX_種類 |  | テキスト |  |  | スチール/アルミ/木製
| 意匠 | 階層1-1: カーテンウォール; 階層2-1: 金物_その他; 区分1: 識別情報 |  | ブラインドBOX_有無 |  | Boolean |  |  | 省エネ計算上必要。
| 意匠 | 階層1-1: カーテンウォール; 階層1-2: PCカーテンウォール; 区分1: 材料情報 |  | ガスケット |  | テキスト
| 意匠 | 階層1-1: カーテンウォール; 階層1-2: PCカーテンウォール; 区分1: 材料情報 |  | ガラス取り付け材料 |  | テキスト
| 意匠 | 階層1-1: カーテンウォール; 階層1-2: PCカーテンウォール; 区分1: 材料情報 |  | コンクリートの種類 |  | テキスト
| 意匠 | 階層1-1: カーテンウォール; 階層1-2: PCカーテンウォール; 区分1: 材料情報 |  | シーリング材 |  | テキスト
| 意匠 | 階層1-1: カーテンウォール; 階層1-2: PCカーテンウォール; 区分1: 材料情報 |  | 耐火目地材 |  | テキスト
| 意匠 | 階層1-1: カーテンウォール; 階層1-2: PCカーテンウォール; 区分1: 仕上げ・下地情報 |  | 仕上 |  | テキスト
| 意匠 | 階層1-1: カーテンウォール; 階層1-2: PCカーテンウォール; 区分1: 識別情報 |  | 鉄筋の種類 |  | テキスト
| 意匠 | 階層1-1: カーテンウォール; 階層1-2: PCカーテンウォール; 区分1: 識別情報 |  | 補強鉄線 |  | テキスト
| 意匠 | 階層1-1: カーテンウォール; 階層1-2: PCカーテンウォール; 区分1: 性能情報 |  | コンクリートの所定スランプ |  | 整数 | cm | 12cm
| 意匠 | 階層1-1: カーテンウォール; 階層1-2: PCカーテンウォール; 区分1: 性能情報 |  | コンクリートの所定気乾単位容積質量 |  | 実数 | t/㎥
| 意匠 | 階層1-1: カーテンウォール; 階層1-2: PCカーテンウォール; 区分1: 性能情報 |  | コンクリートの設計基準強度 |  | 実数 | N/mm2
| 意匠 | 階層1-1: カーテンウォール; 階層1-2: PCカーテンウォール; 区分1: 性能情報 |  | コンクリートの単位水量の最大値 |  | 整数 | kg/㎥
| 意匠 | 階層1-1: カーテンウォール; 階層1-2: PCカーテンウォール; 区分1: 性能情報 |  | コンクリートの品質 |  | テキスト
| 意匠 | 階層1-1: カーテンウォール; 階層1-2: ガラスカーテンウォール; 区分1: 材料情報 |  | ガラス取り付け材料 |  | テキスト |  |  | シーリング材、ガスケット、構造ガスケット
| 意匠 | 階層1-1: カーテンウォール; 階層1-2: ガラスカーテンウォール; 区分1: 仕上げ・下地情報 |  | 色調 |  | テキスト |  |  | シルバー/ステン/ブロンズ/ブラック/ホワイト
| 意匠 | 階層1-1: カーテンウォール; 階層1-2: ガラスカーテンウォール; 区分1: 仕上げ・下地情報 |  | 表面処理 |  | テキスト |  |  | 複合被膜/アクリル塗装/ポリウレタン樹脂/フッ素塗装
| 意匠 | 階層1-1: カーテンウォール; 階層1-2: ガラスカーテンウォール; 区分1: 仕上げ・下地情報 |  | 膜厚_塗膜厚 |  | テキスト |  |  | A1/A2/B/9+7/9+14
| 意匠 | 階層1-1: カーテンウォール; 階層1-2: ガラスカーテンウォール; 区分1: 識別情報 |  | 形種別 |  | テキスト |  |  | 新形、一部新形、既製形材
| 意匠 | 階層1-1: カーテンウォール; 階層1-2: ガラスカーテンウォール; 区分1: 識別情報 |  | 建具種類 |  | テキスト |  | AW
| 意匠 | 階層1-1: カーテンウォール; 階層1-2: ガラスカーテンウォール; 区分1: 識別情報 |  | 建具番号 |  | テキスト |  | 101
| 意匠 | 階層1-1: カーテンウォール; 階層1-2: ガラスカーテンウォール; 区分1: 識別情報 |  | 支持方法 |  | テキスト
| 意匠 | 階層1-1: カーテンウォール; 階層1-2: ガラスカーテンウォール; 階層2-1: バックマリオン; 区分1: 材料情報 |  | 材質 |  | テキスト |  |  | スチール、ステンレスなど
| 意匠 | 階層1-1: カーテンウォール; 階層1-2: ガラスカーテンウォール; 階層2-1: バックマリオン; 区分1: 寸法情報 |  | サイズ |  | ⻑さ | mm |  | 70/100/120
| 意匠 | 階層1-1: カーテンウォール; 階層1-2: ガラスカーテンウォール; 階層2-1: パネル; 区分1: 識別情報 |  | ガラス押さえ |  | テキスト |  |  | グレーチングチャンネル/ビード/ガスケット
| 意匠 | 階層1-1: カーテンウォール; 階層1-2: ガラスカーテンウォール; 階層2-1: パネル; 区分1: 識別情報 |  | ガラス建込 |  | テキスト
| 意匠 | 階層1-1: カーテンウォール; 階層1-2: ガラスカーテンウォール; 階層2-1: パネル; 区分1: 識別情報 |  | パネル種類 |  | テキスト |  |  | ガラス、アルミパネル、ガラリなど
| 意匠 | 階層1-1: カーテンウォール; 階層1-2: ガラスカーテンウォール; 階層2-1: パネル; 区分1: 寸法情報 |  | ガラス厚さ |  | テキスト |  | FL-8
| 意匠 | 階層1-1: カーテンウォール; 階層1-2: ガラスカーテンウォール; 階層2-1: パネル; 区分1: 寸法情報 |  | ガラス種類 |  | テキスト |  | FL-8
| 意匠 | 階層1-1: カーテンウォール; 階層1-2: ガラスカーテンウォール; 階層2-1: パネル_障子; 区分1: 識別情報 |  | ガラス押さえ |  | テキスト |  |  | グレーチングチャンネル/ビード/ガスケット
| 意匠 | 階層1-1: カーテンウォール; 階層1-2: ガラスカーテンウォール; 階層2-1: パネル_障子; 区分1: 識別情報 |  | ガラス押さえ |  | テキスト |  |  | グレーチングチャンネル/ビード/ガスケット
| 意匠 | 階層1-1: カーテンウォール; 階層1-2: ガラスカーテンウォール; 階層2-1: パネル_障子; 区分1: 識別情報 |  | ガラス建込 |  | テキスト
| 意匠 | 階層1-1: カーテンウォール; 階層1-2: ガラスカーテンウォール; 階層2-1: パネル_障子; 区分1: 識別情報 |  | ガラス建込 |  | テキスト
| 意匠 | 階層1-1: カーテンウォール; 階層1-2: ガラスカーテンウォール; 階層2-1: パネル_障子; 区分1: 識別情報 |  | ガラス種類_厚さ |  | テキスト |  | FL-8
| 意匠 | 階層1-1: カーテンウォール; 階層1-2: ガラスカーテンウォール; 階層2-1: パネル_障子; 区分1: 識別情報 |  | 隠し框_有無 |  | Boolean
| 意匠 | 階層1-1: カーテンウォール; 階層1-2: ガラスカーテンウォール; 階層2-1: パネル_障子; 区分1: 識別情報 |  | 開閉形式 |  | テキスト
| 意匠 | 階層1-1: カーテンウォール; 階層1-2: ガラスカーテンウォール; 階層2-1: パネル_障子; 区分1: 識別情報 |  | 障子種類 |  | テキスト |  |  | 窓、扉 等
| 意匠 | 階層1-1: カーテンウォール; 階層1-2: ガラスカーテンウォール; 階層2-1: パネル_障子; 区分1: 識別情報 |  | 組込み部材 |  | テキスト |  |  | ガラス/パネル
| 意匠 | 階層1-1: カーテンウォール; 階層1-2: ガラスカーテンウォール; 階層2-1: パネル_障子; 区分1: 識別情報 |  | 組込み部材 |  | テキスト |  |  | ガラス/パネル
| 意匠 | 階層1-1: カーテンウォール; 階層1-2: ガラスカーテンウォール; 階層2-1: パネル_障子; 区分1: 寸法情報 |  | 障子見込 |  | ⻑さ | mm
| 意匠 | 階層1-1: カーテンウォール; 階層1-2: ガラスカーテンウォール; 階層2-1: パネル_障子; 区分1: 寸法情報 |  | 障子見付 |  | ⻑さ | mm
| 意匠 | 階層1-1: カーテンウォール; 階層1-2: ガラスカーテンウォール; 階層2-1: パネル_障子; 区分1: 寸法情報 |  | 有効開口幅 |  | ⻑さ | mm
| 意匠 | 階層1-1: カーテンウォール; 階層1-2: ガラスカーテンウォール; 階層2-1: パネル_障子; 区分1: 寸法情報 |  | 有効高さ |  | ⻑さ | mm
| 意匠 | 階層1-1: カーテンウォール; 階層1-2: ガラスカーテンウォール; 階層2-1: マリオン; 区分1: 材料情報 |  | マリオン_シール |  | テキスト
| 意匠 | 階層1-1: カーテンウォール; 階層1-2: ガラスカーテンウォール; 階層2-1: マリオン; 区分1: 寸法情報 |  | マリオン芯とパネル芯の寸法 |  | ⻑さ | mm
| 意匠 | 階層1-1: カーテンウォール; 階層1-2: ガラスカーテンウォール; 階層2-1: マリオン; 区分1: 寸法情報 |  | 横マリオン見込 |  | ⻑さ | mm |  | 70/100/120
| 意匠 | 階層1-1: カーテンウォール; 階層1-2: ガラスカーテンウォール; 階層2-1: マリオン; 区分1: 寸法情報 |  | 縦マリオン見込 |  | ⻑さ | mm |  | 70/100/120
| 意匠 | 階層1-1: カーテンウォール; 階層1-2: ガラスカーテンウォール; 階層2-1: 額縁; 区分1: 識別情報 |  | 額縁_種類 |  | テキスト |  |  | アルミ/スチール/クロス巻き込み/石
| 意匠 | 階層1-1: カーテンウォール; 階層1-2: ガラスカーテンウォール; 階層2-1: 額縁; 区分1: 識別情報 |  | 額縁_有無 |  | Boolean
| 意匠 | 階層1-1: カーテンウォール; 階層1-2: ガラスカーテンウォール; 階層2-1: 額縁; 区分1: 識別情報 |  | 膳板_種類 |  | テキスト |  |  | アルミ/スチール/クロス巻き込み/石
| 意匠 | 階層1-1: カーテンウォール; 階層1-2: ガラスカーテンウォール; 階層2-1: 額縁; 区分1: 識別情報 |  | 膳板_有無 |  | Boolean
| 意匠 | 階層1-1: カーテンウォール; 階層1-2: ガラスカーテンウォール; 階層2-1: 額縁; 区分1: 寸法情報 |  | 額縁チリ |  | ⻑さ | mm
| 意匠 | 階層1-1: カーテンウォール; 階層1-2: ガラスカーテンウォール; 階層2-1: 額縁; 区分1: 寸法情報 |  | 額縁見付 |  | ⻑さ | mm
| 意匠 | 階層1-1: カーテンウォール; 階層1-2: ガラスカーテンウォール; 階層2-1: 額縁; 区分1: 寸法情報 |  | 膳板見付 |  | ⻑さ | mm
| 意匠 | 階層1-1: カーテンウォール; 階層1-2: ガラスカーテンウォール; 階層2-1: 障子; 区分1: 識別情報 |  | クレセント_機能 |  | テキスト |  |  | 鍵付き/ロック、鍵なし/高意匠/脱着ノブ
| 意匠 | 階層1-1: カーテンウォール; 階層1-2: ガラスカーテンウォール; 階層2-1: 障子; 区分1: 識別情報 |  | クレセント_種類 |  | テキスト |  |  | 大型（100，110）/中（80,88）/小型（60）
| 意匠 | 階層1-1: カーテンウォール; 階層1-2: ガラスカーテンウォール; 階層2-1: 障子; 区分1: 識別情報 |  | クレセント_有無 |  | Boolean
| 意匠 | 階層1-1: カーテンウォール; 階層1-2: ガラスカーテンウォール; 階層2-1: 障子; 区分1: 識別情報 |  | 引手・ハンドル_種類 |  | テキスト |  |  | 掘り込み引手/アシスト引手/サポート引手/大型ハンドル/大型ハンドル（U字型）/サポートハンドル/サポートハンドル（突合せ用固定式）
| 意匠 | 階層1-1: カーテンウォール; 階層1-2: ガラスカーテンウォール; 階層2-1: 障子; 区分1: 識別情報 |  | 手すり_種類 |  | テキスト |  |  | 一般/脱着式
| 意匠 | 階層1-1: カーテンウォール; 階層1-2: ガラスカーテンウォール; 階層2-1: 障子; 区分1: 識別情報 |  | 手すり_有無 |  | Boolean
| 意匠 | 階層1-1: カーテンウォール; 階層1-2: ガラスカーテンウォール; 階層2-1: 障子; 区分1: 識別情報 |  | 手すり取付方法 |  | テキスト |  |  | 木額縁
| 意匠 | 階層1-1: カーテンウォール; 階層1-2: ガラスカーテンウォール; 階層2-1: 障子; 区分1: 識別情報 |  | 手すり本数 |  | 整数
| 意匠 | 階層1-1: カーテンウォール; 階層1-2: ガラスカーテンウォール; 階層2-1: 障子; 区分1: 識別情報 |  | 補助クレセント_機能 |  | テキスト |  |  | ロック、錠なし/ロック付き/鍵付き/補助錠_下かまち_ロック/補助錠_かまち_ロック
| 意匠 | 階層1-1: カーテンウォール; 階層1-2: ガラスカーテンウォール; 階層2-1: 障子; 区分1: 識別情報 |  | 補助クレセント_種類 |  | テキスト |  |  | 大型/小型
| 意匠 | 階層1-1: カーテンウォール; 階層1-2: ガラスカーテンウォール; 階層2-1: 障子; 区分1: 識別情報 |  | 補助クレセント_有無 |  | Boolean
| 意匠 | 階層1-1: カーテンウォール; 階層1-2: ガラスカーテンウォール; 階層2-1: 枠; 区分1: 材料情報 |  | 躯体シール |  | テキスト
| 意匠 | 階層1-1: カーテンウォール; 階層1-2: ガラスカーテンウォール; 階層2-1: 枠; 区分1: 識別情報 |  | 下枠_種類 |  | テキスト
| 意匠 | 階層1-1: カーテンウォール; 階層1-2: ガラスカーテンウォール; 階層2-1: 枠; 区分1: 識別情報 |  | 納まり選択 |  | テキスト |  |  | RC抱き/RC面一/ALC抱き/ALC面一/ECP抱き/ECP面一
| 意匠 | 階層1-1: カーテンウォール; 階層1-2: ガラスカーテンウォール; 階層2-1: 枠; 区分1: 識別情報 |  | 枠_種類 |  | テキスト
| 意匠 | 階層1-1: カーテンウォール; 階層1-2: ガラスカーテンウォール; 階層2-1: 枠; 区分1: 寸法情報 |  | 下枠の高さ |  | ⻑さ | mm
| 意匠 | 階層1-1: カーテンウォール; 階層1-2: ガラスカーテンウォール; 階層2-1: 枠; 区分1: 寸法情報 |  | 外枠チリ_上 |  | ⻑さ | mm
| 意匠 | 階層1-1: カーテンウォール; 階層1-2: ガラスカーテンウォール; 階層2-1: 枠; 区分1: 寸法情報 |  | 上枠の高さ |  | ⻑さ | mm
| 意匠 | 階層1-1: カーテンウォール; 階層1-2: ガラスカーテンウォール; 階層2-1: 枠; 区分1: 寸法情報 |  | 壁芯とサッシ芯の寸法 |  | ⻑さ | mm
| 意匠 | 階層1-1: カーテンウォール; 階層1-2: ガラスカーテンウォール; 階層2-1: 枠; 区分1: 寸法情報 |  | 抱き見込 |  | ⻑さ | mm
| 意匠 | 階層1-1: カーテンウォール; 階層1-2: ガラスカーテンウォール; 階層2-1: 枠; 区分1: 寸法情報 |  | 枠チリ_外観_右 |  | ⻑さ | mm
| 意匠 | 階層1-1: カーテンウォール; 階層1-2: ガラスカーテンウォール; 階層2-1: 枠; 区分1: 寸法情報 |  | 枠チリ_外観_左 |  | ⻑さ | mm
| 意匠 | 階層1-1: カーテンウォール; 階層1-2: ガラスカーテンウォール; 階層2-1: 枠; 区分1: 寸法情報 |  | 枠見込 |  | ⻑さ | mm |  | 70/100/120
| 意匠 | 階層1-1: カーテンウォール; 階層1-2: ガラスカーテンウォール; 階層2-1: 枠; 区分1: 寸法情報 |  | 枠見付_下 |  | ⻑さ | mm
| 意匠 | 階層1-1: カーテンウォール; 階層1-2: ガラスカーテンウォール; 階層2-1: 枠; 区分1: 寸法情報 |  | 枠見付_外観_右 |  | ⻑さ | mm
| 意匠 | 階層1-1: カーテンウォール; 階層1-2: ガラスカーテンウォール; 階層2-1: 枠; 区分1: 寸法情報 |  | 枠見付_外観_左 |  | ⻑さ | mm
| 意匠 | 階層1-1: カーテンウォール; 階層1-2: ガラスカーテンウォール; 階層2-1: 枠; 区分1: 寸法情報 |  | 枠見付_上 |  | ⻑さ | mm
| 意匠 | 階層1-1: グリッド; 階層1-2: 共通; 区分1: 識別情報 |  | 名前 |  | テキスト
| 意匠 | 階層1-1: グリッド; 階層1-2: 共通; 区分1: 寸法情報 |  | 高さ |  | 長さ
| 意匠 | 階層1-1: グリッド; 階層1-2: 共通; 区分1: 配置情報 |  | 高さの基準 |  | テキスト |  |  | TP+○○を高さ=0とする
| 意匠 | 階層1-1: グリッド; 階層1-2: 通り芯; 区分1: 配置情報 |  | 回転角度 |  | 実数 |  |  | 真北方向や図面の方向などを示す
| 意匠 | 階層1-1: サイン; 区分1: 識別情報 |  | サイン種類 |  | テキスト |  | 館名サイン
| 意匠 | 階層1-1: サイン; 区分1: 識別情報 |  | サイン設置位置 |  | テキスト |  | 駐車場入口
| 意匠 | 階層1-1: サイン; 区分1: 識別情報 |  | サイン番号 |  | テキスト |  | 101
| 意匠 | 階層1-1: サイン; 区分1: 識別情報 |  | 照明の仕様 |  | テキスト |  | 地中埋め込み型アッパーライト
| 意匠 | 階層1-1: サイン; 区分1: 識別情報 |  | 照明の有無 |  | 選択項目 |  | 有
| 意匠 | 階層1-1: サイン; 区分1: 識別情報 |  | 内外区分 |  | 選択項目 |  | 外
| 意匠 | 階層1-1: サイン; 区分1: 図面情報 |  | サイン図 |  | テキスト |  | サイン詳細図21
| 意匠 | 階層1-1: サイン; 区分1: 寸法情報 |  | 奥行 |  | ⻑さ |  | 200
| 意匠 | 階層1-1: サイン; 区分1: 寸法情報 |  | 高さ |  | ⻑さ |  | 2000
| 意匠 | 階層1-1: サイン; 区分1: 寸法情報 |  | 幅 |  | ⻑さ |  | 700
| 意匠 | 階層1-1: サイン; 階層2-1: ベース; 区分1: 材料情報 |  | ベース素材 |  | テキスト |  | ハニカムルインカーボパネル
| 意匠 | 階層1-1: サイン; 階層2-1: ベース; 区分1: 仕上げ・下地情報 |  | ベース下地
| 意匠 | 階層1-1: サイン; 階層2-1: ベース; 区分1: 仕上げ・下地情報 |  | ベース仕上 |  | テキスト |  | インクジェットシート出力シート貼り
| 意匠 | 階層1-1: サイン; 階層2-1: ベース; 区分1: 仕上げ・下地情報 |  | 小口仕上 |  | テキスト |  | アルミ
| 意匠 | 階層1-1: サイン; 階層2-1: ベース; 区分1: 寸法情報 |  | 奥行 |  | ⻑さ |  | 16
| 意匠 | 階層1-1: サイン; 階層2-1: ベース; 区分1: 寸法情報 |  | 高さ |  | ⻑さ |  | 1200
| 意匠 | 階層1-1: サイン; 階層2-1: ベース; 区分1: 寸法情報 |  | 小口厚み |  | ⻑さ |  | 1
| 意匠 | 階層1-1: サイン; 階層2-1: ベース; 区分1: 寸法情報 |  | 幅 |  | ⻑さ |  | 600 | サインがボードに配置されているケースのボード部分を「ベースとした
| 意匠 | 階層1-1: サイン; 階層2-1: 基礎; 区分1: 材料情報 |  | 素材 |  | テキスト |  | RC
| 意匠 | 階層1-1: サイン; 階層2-1: 基礎; 区分1: 識別情報 |  | 基礎方式 |  | テキスト |  | 布基礎
| 意匠 | 階層1-1: サイン; 階層2-1: 基礎; 区分1: 寸法情報 |  | 奥行 |  | ⻑さ |  | 1200
| 意匠 | 階層1-1: サイン; 階層2-1: 基礎; 区分1: 寸法情報 |  | 高さ |  | ⻑さ |  | 400
| 意匠 | 階層1-1: サイン; 階層2-1: 基礎; 区分1: 寸法情報 |  | 高さ（土被り） |  | ⻑さ |  | 200
| 意匠 | 階層1-1: サイン; 階層2-1: 基礎; 区分1: 寸法情報 |  | 幅 |  | ⻑さ |  | 400
| 意匠 | 階層1-1: サイン; 階層2-1: 支持材; 区分1: 材料情報 |  | 素材 |  | テキスト |  | スチールFB
| 意匠 | 階層1-1: サイン; 階層2-1: 支持材; 区分1: 仕上げ・下地情報 |  | 仕上げ |  | テキスト |  | ウレタン焼付塗装仕上
| 意匠 | 階層1-1: サイン; 階層2-1: 支持材; 区分1: 仕上げ・下地情報 |  | 指示方式 |  | テキスト |  | 天井吊
| 意匠 | 階層1-1: サイン; 階層2-1: 支持材; 区分1: 寸法情報 |  | 奥行 |  | ⻑さ |  | 50
| 意匠 | 階層1-1: サイン; 階層2-1: 支持材; 区分1: 寸法情報 |  | 高さ |  | ⻑さ |  | 600
| 意匠 | 階層1-1: サイン; 階層2-1: 支持材; 区分1: 寸法情報 |  | 幅 |  | ⻑さ |  | 5 | サインが壁から持ち出されている場合の持ち出し部材を「支持材」とした
| 意匠 | 階層1-1: サイン; 階層2-1: 文字; 区分1: 材料情報 |  | サイン素材 |  | テキスト |  | SUS
| 意匠 | 階層1-1: サイン; 階層2-1: 文字; 区分1: 仕上げ・下地情報 |  | サイン下地 |  | テキスト
| 意匠 | 階層1-1: サイン; 階層2-1: 文字; 区分1: 仕上げ・下地情報 |  | サイン仕上 |  | テキスト |  | フッ素樹脂塗装仕上
| 意匠 | 階層1-1: サイン; 階層2-1: 文字; 区分1: 仕上げ・下地情報 |  | サイン色 |  | テキスト |  | C:0, M:100, Y:100, K:0
| 意匠 | 階層1-1: サイン; 階層2-1: 文字; 区分1: 識別情報 |  | サイン書体 |  | テキスト |  | 欧文書体 Myridad Regular
| 意匠 | 階層1-1: サイン; 階層2-1: 文字; 区分1: 寸法情報 |  | 奥行 |  | ⻑さ |  | 4.5
| 意匠 | 階層1-1: サイン; 階層2-1: 文字; 区分1: 寸法情報 |  | 高さ |  | ⻑さ |  | 200
| 意匠 | 階層1-1: サイン; 階層2-1: 文字; 区分1: 寸法情報 |  | 幅 |  | ⻑さ |  | 200
| 意匠 | 階層1-1: シャッター; 区分1: 識別情報 |  | シャッター名称 |  | テキスト
| 意匠 | 階層1-1: シャッター; 区分1: 識別情報 |  | 建具種類 |  | テキスト |  | AW/SS/SD
| 意匠 | 階層1-1: シャッター; 区分1: 識別情報 |  | 建具番号 |  | テキスト |  | 101
| 意匠 | 階層1-1: シャッター; 区分1: 識別情報 |  | 仕様 |  | テキスト |  | 管理/防煙/防火
| 意匠 | 階層1-1: シャッター; 区分1: 識別情報 |  | 内外区分 |  | 選択項目 |  | 内部/外部 | 内部、外部を選択する
| 意匠 | 階層1-1: シャッター; 区分1: 図面情報 |  | 備考 |  | テキスト
| 意匠 | 階層1-1: シャッター; 区分1: 寸法情報 |  | 高さ |  | 長さ |  | 900 | 建具寸法の高さを示す
| 意匠 | 階層1-1: シャッター; 区分1: 寸法情報 |  | 幅 |  | 長さ |  | 1800 | 建具寸法の幅を示す
| 意匠 | 階層1-1: シャッター; 区分1: 性能情報 |  | 指定耐風圧_正圧 |  | テキスト
| 意匠 | 階層1-1: シャッター; 区分1: 性能情報 |  | 指定耐風圧_負圧 |  | テキスト
| 意匠 | 階層1-1: シャッター; 区分1: 性能情報 |  | 耐風圧性能 |  | テキスト
| 意匠 | 階層1-1: シャッター; 区分1: 性能情報 |  | 防火性能 |  | テキスト |  | N/防火設備/特定防火設備
| 意匠 | 階層1-1: シャッター; 区分1: 配置情報 |  | 基準レベル |  | 整数 |  |  | 開口部下部の基準となるレベル 配置した開口部の所属階を示す
| 意匠 | 階層1-1: シャッター; 区分1: 配置情報 |  | 建具場所_主 |  | テキスト |  | 事務室 | 主となる場所を示す
| 意匠 | 階層1-1: シャッター; 区分1: 配置情報 |  | 建具場所_副 |  | テキスト |  | 事務室 | 副となる場所を示す
| 意匠 | 階層1-1: シャッター; 階層2-1: ケース; 区分1: 仕上げ・下地情報 |  | ケース_材質 |  | テキスト |  | スチール/ステンレス
| 意匠 | 階層1-1: シャッター; 階層2-1: ケース; 区分1: 仕上げ・下地情報 |  | ケース_仕上 |  | テキスト |  | HL
| 意匠 | 階層1-1: シャッター; 階層2-1: ケース; 区分1: 識別情報 |  | ケース納まり |  | テキスト |  | 天井内/露出型
| 意匠 | 階層1-1: シャッター; 階層2-1: ケース; 区分1: 寸法情報 |  | ケース_エンジン部分_奥行 |  | 長さ |  | 340
| 意匠 | 階層1-1: シャッター; 階層2-1: ケース; 区分1: 寸法情報 |  | ケース_エンジン部分_出幅 |  | 長さ
| 意匠 | 階層1-1: シャッター; 階層2-1: ケース; 区分1: 寸法情報 |  | ケース_奥行 |  | 長さ |  | 430
| 意匠 | 階層1-1: シャッター; 階層2-1: ケース; 区分1: 寸法情報 |  | ケース_高さ |  | 長さ |  | 590
| 意匠 | 階層1-1: シャッター; 階層2-1: ケース; 区分1: 寸法情報 |  | ケース_出幅 |  | 長さ
| 意匠 | 階層1-1: シャッター; 階層2-1: 機器; 区分1: 識別情報 |  | 開閉機位置 |  | テキスト |  | 右/左
| 意匠 | 階層1-1: シャッター; 階層2-1: 機器; 区分1: 識別情報 |  | 急降下停止装置 |  | Boolean
| 意匠 | 階層1-1: シャッター; 階層2-1: 機器; 区分1: 識別情報 |  | 障害物感知装置 |  | Boolean
| 意匠 | 階層1-1: シャッター; 階層2-1: 機器; 区分1: 識別情報 |  | 操作方法 |  | テキスト |  | 電動/手動
| 意匠 | 階層1-1: シャッター; 階層2-1: 機器; 区分1: 識別情報 |  | 電源 |  | テキスト |  | ３φ２００Ｖ /３φ４００Ｖ/ 単φ１００Ｖ /単φ２００Ｖ
| 意匠 | 階層1-1: シャッター; 階層2-1: 機器; 区分1: 識別情報 |  | 避難時停止装置 |  | テキスト |  | 無/有線/無線/機械式
| 意匠 | 階層1-1: シャッター; 階層2-1: 障子; 区分1: 寸法情報 |  | シャッター芯 |  | 長さ
| 意匠 | 階層1-1: シャッター; 階層2-1: 障子; 階層2-2: スラット; 区分1: 仕上げ・下地情報 |  | スラット_材質 |  | テキスト |  | スチール/ステンレス
| 意匠 | 階層1-1: シャッター; 階層2-1: 障子; 階層2-2: スラット; 区分1: 仕上げ・下地情報 |  | スラット_塗装 |  | テキスト |  | HL
| 意匠 | 階層1-1: シャッター; 階層2-1: 障子; 階層2-2: スラット; 区分1: 識別情報 |  | スラット_型式 |  | テキスト |  | フラット/蒲鉾形状
| 意匠 | 階層1-1: シャッター; 階層2-1: 障子; 階層2-2: 座板; 区分1: 仕上げ・下地情報 |  | 座板_材質 |  | テキスト |  | スチール/ステンレス/アルミ
| 意匠 | 階層1-1: シャッター; 階層2-1: 障子; 階層2-2: 座板; 区分1: 仕上げ・下地情報 |  | 座板_仕上 |  | テキスト |  | HL
| 意匠 | 階層1-1: シャッター; 階層2-1: 枠; 区分1: 識別情報 |  | 取付部の構造 |  | テキスト |  | RC/鉄骨
| 意匠 | 階層1-1: シャッター; 階層2-1: 枠; 区分1: 寸法情報 |  | 外壁側ちり |  | 長さ
| 意匠 | 階層1-1: シャッター; 階層2-1: 枠; 区分1: 寸法情報 |  | 取付側 |  | テキスト |  | 内付/外付
| 意匠 | 階層1-1: シャッター; 階層2-1: 枠; 区分1: 寸法情報 |  | 反対側側面幅 |  | 長さ
| 意匠 | 階層1-1: シャッター; 階層2-1: 枠; 階層2-2: レール; 区分1: 仕上げ・下地情報 |  | レール_材質_右 |  | テキスト |  | スチール/ステンレス
| 意匠 | 階層1-1: シャッター; 階層2-1: 枠; 階層2-2: レール; 区分1: 仕上げ・下地情報 |  | レール_材質_左 |  | テキスト |  | スチール/ステンレス
| 意匠 | 階層1-1: シャッター; 階層2-1: 枠; 階層2-2: レール; 区分1: 仕上げ・下地情報 |  | レール_仕上_右 |  | テキスト |  | HL
| 意匠 | 階層1-1: シャッター; 階層2-1: 枠; 階層2-2: レール; 区分1: 仕上げ・下地情報 |  | レール_仕上_左 |  | テキスト |  | HL
| 意匠 | 階層1-1: シャッター; 階層2-1: 枠; 階層2-2: レール; 区分1: 識別情報 |  | レール_タイプ |  | テキスト |  | 露出レール/埋込レール/露出レール/三方枠付/その他
| 意匠 | 階層1-1: シャッター; 階層2-1: 枠; 階層2-2: レール; 区分1: 識別情報 |  | レール_形状 |  | テキスト
| 意匠 | 階層1-1: シャッター; 階層2-1: 枠; 階層2-2: レール; 区分1: 識別情報 |  | レール_仕様 |  | テキスト |  | 一般形/耐風型
| 意匠 | 階層1-1: シャッター; 階層2-1: 枠; 階層2-2: レール; 区分1: 寸法情報 |  | レール寸法 |  | 長さ
| 意匠 | 階層1-1: シャッター; 階層2-1: 枠; 階層2-2: 外まぐさ; 区分1: 仕上げ・下地情報 |  | 外まぐさ_材質 |  | テキスト |  | スチール/ステンレス
| 意匠 | 階層1-1: シャッター; 階層2-1: 枠; 階層2-2: 外まぐさ; 区分1: 仕上げ・下地情報 |  | 外まぐさ_仕上 |  | テキスト |  | HL
| 意匠 | 階層1-1: シャッター; 階層2-1: 枠; 階層2-2: 三方枠; 区分1: 寸法情報 |  | 三方枠_見込み |  | 長さ
| 意匠 | 階層1-1: シャッター; 階層2-1: 枠; 階層2-2: 三方枠; 区分1: 寸法情報 |  | 三方枠_見付け |  | 長さ
| 意匠 | 階層1-1: シャッター; 階層2-1: 枠; 階層2-2: 内まぐさ; 区分1: 仕上げ・下地情報 |  | 内まぐさ_材質 |  | テキスト |  | スチール/ステンレス
| 意匠 | 階層1-1: シャッター; 階層2-1: 枠; 階層2-2: 内まぐさ; 区分1: 仕上げ・下地情報 |  | 内まぐさ_仕上 |  | テキスト |  | HL
| 意匠 | 階層1-1: タラップ; 区分1: 識別情報 |  | タラップ種類 |  | テキスト |  | 屋上点検タラップ | 屋上点検用タラップ、収納タラップ以外に、避難ハッチもタラップとした。避難設備の議論が進むと避難ハッチのカテゴリは変更される可能性がある。
| 意匠 | 階層1-1: タラップ; 区分1: 識別情報 |  | タラップ番号 |  | テキスト |  | 1
| 意匠 | 階層1-1: タラップ; 区分1: 識別情報 |  | 安全ガード有無 |  | テキスト |  | 安全ガード有
| 意匠 | 階層1-1: タラップ; 区分1: 識別情報 |  | 内外区分 |  | テキスト |  | 外部
| 意匠 | 階層1-1: タラップ; 区分1: 図面情報 |  | 備考 |  | テキスト |  | 部分詳細図41
| 意匠 | 階層1-1: タラップ; 区分1: 寸法情報 |  | 高さ（全体） |  | ⻑さ |  | 4000
| 意匠 | 階層1-1: タラップ; 区分1: 寸法情報 |  | 耐荷重
| 意匠 | 階層1-1: タラップ; 区分1: 寸法情報 |  | 幅（全体） |  | ⻑さ |  | 400
| 意匠 | 階層1-1: タラップ; 区分1: 配置情報 |  | タラップ場所 |  | テキスト |  | 屋上機械置場
| 意匠 | 階層1-1: タラップ; 階層2-1: ステップ; 区分1: 材料情報 |  | 材質 |  | テキスト |  | ステンレス
| 意匠 | 階層1-1: タラップ; 階層2-1: ステップ; 区分1: 仕上げ・下地情報 |  | 足掛け部の滑り止め |  | テキスト
| 意匠 | 階層1-1: タラップ; 階層2-1: ステップ; 区分1: 仕上げ・下地情報 |  | 表面処理 |  | テキスト |  | ステンレスHL仕上げ
| 意匠 | 階層1-1: タラップ; 階層2-1: ステップ; 区分1: 寸法情報 |  | 奥行（ステップ断面） |  | ⻑さ
| 意匠 | 階層1-1: タラップ; 階層2-1: ステップ; 区分1: 寸法情報 |  | 幅 |  | ⻑さ
| 意匠 | 階層1-1: タラップ; 階層2-1: ステップ; 区分1: 寸法情報 |  | 幅（ステップ断面） |  | ⻑さ
| 意匠 | 階層1-1: タラップ; 階層2-1: 手すり; 区分1: 材料情報 |  | 材質 |  | テキスト |  | ステンレス
| 意匠 | 階層1-1: タラップ; 階層2-1: 手すり; 区分1: 仕上げ・下地情報 |  | 表面処理 |  | テキスト |  | ステンレスHL仕上げ
| 意匠 | 階層1-1: タラップ; 階層2-1: 手すり; 区分1: 寸法情報 |  | 奥行（手すり断面） |  | ⻑さ
| 意匠 | 階層1-1: タラップ; 階層2-1: 手すり; 区分1: 寸法情報 |  | 高さ |  | ⻑さ
| 意匠 | 階層1-1: タラップ; 階層2-1: 手すり; 区分1: 寸法情報 |  | 直径（手すり断面） |  | ⻑さ
| 意匠 | 階層1-1: タラップ; 階層2-1: 手すり; 区分1: 寸法情報 |  | 幅（手すり断面） |  | ⻑さ
| 意匠 | 階層1-1: タラップ; 階層2-1: 縦枠材; 区分1: 材料情報 |  | 材質 |  | テキスト |  | ステンレス
| 意匠 | 階層1-1: タラップ; 階層2-1: 縦枠材; 区分1: 仕上げ・下地情報 |  | 表面処理 |  | テキスト |  | ステンレスHL仕上げ
| 意匠 | 階層1-1: タラップ; 階層2-1: 縦枠材; 区分1: 寸法情報 |  | 奥行（縦枠材断面） |  | ⻑さ
| 意匠 | 階層1-1: タラップ; 階層2-1: 縦枠材; 区分1: 寸法情報 |  | 高さ |  | ⻑さ
| 意匠 | 階層1-1: タラップ; 階層2-1: 縦枠材; 区分1: 寸法情報 |  | 幅（縦枠材断面） |  | ⻑さ
| 意匠 | 階層1-1: タラップ; 階層2-1: 背かご; 区分1: 材料情報 |  | 材質 |  | テキスト |  | ステンレス
| 意匠 | 階層1-1: タラップ; 階層2-1: 背かご; 区分1: 仕上げ・下地情報 |  | 表面処理 |  | テキスト |  | ステンレスHL仕上げ
| 意匠 | 階層1-1: タラップ; 階層2-1: 背かご; 区分1: 寸法情報 |  | 高さ |  | ⻑さ
| 意匠 | 階層1-1: タラップ; 階層2-1: 背かご; 区分1: 寸法情報 |  | 高さ（手すり断面） |  | ⻑さ
| 意匠 | 階層1-1: タラップ; 階層2-1: 背かご; 区分1: 寸法情報 |  | 直径（手すり断面） |  | ⻑さ
| 意匠 | 階層1-1: タラップ; 階層2-1: 背かご; 区分1: 寸法情報 |  | 幅（手すり断面） |  | ⻑さ
| 意匠 | 階層1-1: ドア; 区分1: 識別情報 |  | 建具形式 |  | テキスト
| 意匠 | 階層1-1: ドア; 区分1: 識別情報 |  | 建具形式_説明 |  | テキスト |  | 親子開き
| 意匠 | 階層1-1: ドア; 区分1: 識別情報 |  | 建具種類 |  | テキスト |  | SD/LD/WD/SUSD
| 意匠 | 階層1-1: ドア; 区分1: 識別情報 |  | 建具番号 |  | テキスト |  | 101
| 意匠 | 階層1-1: ドア; 区分1: 識別情報 |  | 内外区分 |  | 選択項目 |  | 内部/外部 | 内部、外部を選択する
| 意匠 | 階層1-1: ドア; 区分1: 図面情報 |  | 備考 |  | テキスト
| 意匠 | 階層1-1: ドア; 区分1: 寸法情報 |  | 高さ |  | 長さ |  | 900 | 建具寸法の高さを示す
| 意匠 | 階層1-1: ドア; 区分1: 寸法情報 |  | 必要有効高さ |  | 長さ |  | 2000 | 法的に必要とされる幅
| 意匠 | 階層1-1: ドア; 区分1: 寸法情報 |  | 必要有効幅 |  | 長さ |  | 900 | 法的に必要とされる幅
| 意匠 | 階層1-1: ドア; 区分1: 寸法情報 |  | 幅 |  | 長さ |  | 1800 | 建具寸法の幅を示す
| 意匠 | 階層1-1: ドア; 区分1: 寸法情報 |  | 有効高さ |  | 長さ |  | 2000 | 実際に確保できる有効幅
| 意匠 | 階層1-1: ドア; 区分1: 寸法情報 |  | 有効幅 |  | 長さ |  | 1100 | 実際に確保できる有効幅
| 意匠 | 階層1-1: ドア; 区分1: 性能情報 |  | 気密性能 |  | テキスト |  | A-2/A-3/A-4
| 意匠 | 階層1-1: ドア; 区分1: 性能情報 |  | 遮音性能 |  | テキスト |  | T-3/T-4
| 意匠 | 階層1-1: ドア; 区分1: 性能情報 |  | 水密性能 |  | テキスト |  | W-1/W-2
| 意匠 | 階層1-1: ドア; 区分1: 性能情報 |  | 耐震性能 |  | テキスト |  | D-1/D-2/D-3
| 意匠 | 階層1-1: ドア; 区分1: 性能情報 |  | 耐風圧性能 |  | テキスト |  | S-3/S-4/S-5/S-6/S-7
| 意匠 | 階層1-1: ドア; 区分1: 性能情報 |  | 断熱性能 |  | テキスト |  | H-3/H-4/H-5
| 意匠 | 階層1-1: ドア; 区分1: 性能情報 |  | 防火性能 |  | テキスト |  | N/防火設備/特定防火設備
| 意匠 | 階層1-1: ドア; 区分1: 性能情報 |  | 枠性能 |  | テキスト |  | PAT/SAT
| 意匠 | 階層1-1: ドア; 区分1: 配置情報 |  | 基準レベル |  | 整数 |  |  | 開口部下部の基準となるレベル 配置した開口部の所属階を示す
| 意匠 | 階層1-1: ドア; 区分1: 配置情報 |  | 建具場所_主 |  | テキスト |  | 事務室 | 主となる場所を示す
| 意匠 | 階層1-1: ドア; 区分1: 配置情報 |  | 建具場所_副 |  | テキスト |  | 事務室 | 副となる場所を示す
| 意匠 | 階層1-1: ドア; 階層2-1: 額縁; 区分1: 仕上げ・下地情報 |  | 額縁材質 |  | テキスト |  | ｽﾁｰﾙ1.6t/ｽﾁｰﾙ2.3t/SUS1.5t/SUS2.3t
| 意匠 | 階層1-1: ドア; 階層2-1: 額縁; 区分1: 仕上げ・下地情報 |  | 額縁仕上 |  | テキスト
| 意匠 | 階層1-1: ドア; 階層2-1: 額縁; 区分1: 寸法情報 |  | 額縁見込 |  | 長さ
| 意匠 | 階層1-1: ドア; 階層2-1: 金物; 区分1: 識別情報 |  | 金物_ハンドル種類 |  | テキスト |  | レバーハンドル/握玉/押し棒・押板引手/堀込引手/ﾊﾟﾆｯｸﾊﾝﾄﾞﾙ/ケースハンドル/錠ハンドル/分電盤錠/平面ハンドル錠
| 意匠 | 階層1-1: ドア; 階層2-1: 金物; 区分1: 識別情報 |  | 金物_フランス落とし |  | テキスト |  | フランス落とし
| 意匠 | 階層1-1: ドア; 階層2-1: 金物; 区分1: 識別情報 |  | 金物_戸当り金物 |  | テキスト
| 意匠 | 階層1-1: ドア; 階層2-1: 金物; 区分1: 識別情報 |  | 金物_自閉装置 |  | テキスト |  | 正規付(バックチェック付き)/正規付(バックチェック付き)(ストップ付き)/パラレル(バックチェック付き)/パラレル(バックチェック付き)(ストップ付き)/コンシールドDC/コンシールドDC(ストップ付き)
| 意匠 | 階層1-1: ドア; 階層2-1: 金物; 区分1: 識別情報 |  | 金物_順位調整器 |  | テキスト
| 意匠 | 階層1-1: ドア; 階層2-1: 金物; 区分1: 識別情報 |  | 金物_錠前種類 |  | テキスト |  | 電気錠/レバーハンドル錠/ケースロック錠/本締付きモノロック錠/ケースハンドル錠/空錠/本締錠/面付本締錠/水圧解除装置錠/ランダムテンキーロック/カードロック錠/引戸錠/引戸用電気錠/レバーハンドル電気錠/本締電気錠/グレモン錠/グレモン電気錠
| 意匠 | 階層1-1: ドア; 階層2-1: 金物; 区分1: 識別情報 |  | 金物_吊金物 |  | テキスト |  | 丁番/PH 軸吊りヒンジ/隠し丁番/ｵｰﾄ丁番/耐震丁番
| 意匠 | 階層1-1: ドア; 階層2-1: 躯体; 区分1: 寸法情報 |  | 躯体開口_高さ |  | 長さ
| 意匠 | 階層1-1: ドア; 階層2-1: 躯体; 区分1: 寸法情報 |  | 躯体開口_幅 |  | 長さ
| 意匠 | 階層1-1: ドア; 階層2-1: 躯体; 区分1: 寸法情報 |  | 躯体逃げ_下 |  | 長さ
| 意匠 | 階層1-1: ドア; 階層2-1: 躯体; 区分1: 寸法情報 |  | 躯体逃げ_左右 |  | 長さ
| 意匠 | 階層1-1: ドア; 階層2-1: 躯体; 区分1: 寸法情報 |  | 躯体逃げ_上 |  | 長さ
| 意匠 | 階層1-1: ドア; 階層2-1: 水切; 区分1: 仕上げ・下地情報 |  | 水切_材質 |  | テキスト |  | ｽﾁｰﾙ1.6t/ｽﾁｰﾙ2.3t/SUS1.5t/SUS2.3t
| 意匠 | 階層1-1: ドア; 階層2-1: 水切; 区分1: 寸法情報 |  | 水切出寸法 |  | 長さ
| 意匠 | 階層1-1: ドア; 階層2-1: 庇; 区分1: 寸法情報 |  | 庇_出寸法 |  | 長さ
| 意匠 | 階層1-1: ドア; 階層2-1: 扉; 区分1: 仕上げ・下地情報 |  | 扉_材質 |  | テキスト
| 意匠 | 階層1-1: ドア; 階層2-1: 扉; 区分1: 仕上げ・下地情報 |  | 扉_仕上 |  | テキスト |  | アクリル樹脂焼付塗装/フッ素樹脂焼付塗装/一液形変性エポキシ樹脂さび止めペイント(JPMS28)/変性エポキシ樹脂プライマー(JASS 18 M-109)/水系錆止めペイント(JASS 18 M-111)
| 意匠 | 階層1-1: ドア; 階層2-1: 扉; 区分1: 識別情報 |  | 扉召し合せ形状 |  | テキスト |  | 目板/彫込
| 意匠 | 階層1-1: ドア; 階層2-1: 扉; 区分1: 寸法情報 |  | 扉アンダーカット |  | 長さ
| 意匠 | 階層1-1: ドア; 階層2-1: 扉; 区分1: 寸法情報 |  | 扉ハンドル高さ |  | 長さ
| 意匠 | 階層1-1: ドア; 階層2-1: 扉; 区分1: 寸法情報 |  | 扉巾木 |  | 長さ |  | 60/75/100
| 意匠 | 階層1-1: ドア; 階層2-1: 扉; 区分1: 寸法情報 |  | 扉厚 |  | 長さ |  | 40/45/50/55/60/65/70/80/100/25(点検口)/30(点検口)
| 意匠 | 階層1-1: ドア; 階層2-1: 扉; 区分1: 寸法情報 |  | 扉板厚 |  | 長さ |  | ｽﾁｰﾙ1.6t/SUS1.5t
| 意匠 | 階層1-1: ドア; 階層2-1: 扉; 区分1: 寸法情報 |  | 扉幅_主 |  | 長さ
| 意匠 | 階層1-1: ドア; 階層2-1: 扉; 区分1: 寸法情報 |  | 扉幅_副 |  | 長さ
| 意匠 | 階層1-1: ドア; 階層2-1: 扉; 階層2-2: ガラス; 区分1: 仕上げ・下地情報 |  | 扉ガラリ材質 |  | テキスト |  | ｽﾁｰﾙ1.6t/ｽﾁｰﾙ2.3t/SUS1.5t/SUS2.3t
| 意匠 | 階層1-1: ドア; 階層2-1: 扉; 階層2-2: ガラス; 区分1: 識別情報 |  | 扉ガラス押縁 |  | テキスト
| 意匠 | 階層1-1: ドア; 階層2-1: 扉; 階層2-2: ガラス; 区分1: 識別情報 |  | 扉ガラス種類 |  | テキスト |  | ガラス種+厚さ フロート板ガラス/型板ガラス/網入ガラス/網入型板ガラス/合わせガラス/強化ガラス/防火ガラス/熱線吸収板ガラス/熱線反射ガラス/複層ガラス
| 意匠 | 階層1-1: ドア; 階層2-1: 扉; 階層2-2: ガラス; 区分1: 寸法情報 |  | 扉ガラス高さ |  | 長さ
| 意匠 | 階層1-1: ドア; 階層2-1: 扉; 階層2-2: ガラス; 区分1: 寸法情報 |  | 扉ガラス幅_主 |  | 長さ
| 意匠 | 階層1-1: ドア; 階層2-1: 扉; 階層2-2: ガラス; 区分1: 寸法情報 |  | 扉ガラス幅_副 |  | 長さ
| 意匠 | 階層1-1: ドア; 階層2-1: 扉; 階層2-2: ガラリ; 区分1: 仕上げ・下地情報 |  | 扉ガラリ仕上 |  | テキスト |  | アクリル樹脂焼付塗装/フッ素樹脂焼付塗装/一液形変性エポキシ樹脂さび止めペイント(JPMS28)/変性エポキシ樹脂プライマー(JASS 18 M-109)/水系錆止めペイント(JASS 18 M-111)
| 意匠 | 階層1-1: ドア; 階層2-1: 扉; 階層2-2: ガラリ; 区分1: 識別情報 |  | 扉ガラリ開口率 |  | 実数
| 意匠 | 階層1-1: ドア; 階層2-1: 扉; 階層2-2: ガラリ; 区分1: 識別情報 |  | 扉ガラリ形状 |  | テキスト |  | 片流れ/山形(防虫網付/防鳥網付/ヒューズ付)
| 意匠 | 階層1-1: ドア; 階層2-1: 扉; 階層2-2: ガラリ; 区分1: 寸法情報 |  | 扉ガラリ高さ |  | 長さ
| 意匠 | 階層1-1: ドア; 階層2-1: 扉; 階層2-2: ガラリ; 区分1: 寸法情報 |  | 扉ガラリ幅 |  | 長さ
| 意匠 | 階層1-1: ドア; 階層2-1: 無目; 区分1: 寸法情報 |  | 無目_見付 |  | 長さ
| 意匠 | 階層1-1: ドア; 階層2-1: 欄間; 区分1: 識別情報 |  | 欄間_ガラリ形状 |  | テキスト |  | 片流れ/山形(防虫網付/防鳥網付/ヒューズ付)
| 意匠 | 階層1-1: ドア; 階層2-1: 欄間; 区分1: 識別情報 |  | 欄間_種類 |  | テキスト
| 意匠 | 階層1-1: ドア; 階層2-1: 欄間; 区分1: 寸法情報 |  | 排煙開閉角度 |  | 実数
| 意匠 | 階層1-1: ドア; 階層2-1: 欄間; 区分1: 寸法情報 |  | 欄間_高さ |  | 長さ
| 意匠 | 階層1-1: ドア; 階層2-1: 欄間; 区分1: 寸法情報 |  | 欄間_方立見付 |  | 長さ
| 意匠 | 階層1-1: ドア; 階層2-1: 枠; 区分1: 仕上げ・下地情報 |  | 枠材質 |  | テキスト |  | ｽﾁｰﾙ1.6t/ｽﾁｰﾙ2.3t/SUS1.5t/SUS2.3t
| 意匠 | 階層1-1: ドア; 階層2-1: 枠; 区分1: 仕上げ・下地情報 |  | 枠仕上 |  | テキスト |  | 各社記号化 アクリル樹脂焼付塗装/フッ素樹脂焼付塗装/一液形変性エポキシ樹脂さび止めペイント(JPMS28)/変性エポキシ樹脂プライマー(JASS 18 M-109)/水系錆止めペイント(JASS 18 M-111)
| 意匠 | 階層1-1: ドア; 階層2-1: 枠; 区分1: 識別情報 |  | 枠形状 |  | テキスト
| 意匠 | 階層1-1: ドア; 階層2-1: 枠; 区分1: 寸法情報 |  | 枠チリ_外 |  | 長さ
| 意匠 | 階層1-1: ドア; 階層2-1: 枠; 区分1: 寸法情報 |  | 枠チリ_内 |  | 長さ
| 意匠 | 階層1-1: ドア; 階層2-1: 枠; 区分1: 寸法情報 |  | 枠見込 |  | 長さ
| 意匠 | 階層1-1: ドア; 階層2-1: 枠; 区分1: 寸法情報 |  | 枠見付_外 |  | 長さ
| 意匠 | 階層1-1: ドア; 階層2-1: 枠; 区分1: 寸法情報 |  | 枠見付_内 |  | 長さ
| 意匠 | 階層1-1: ドア; 階層2-1: 枠; 階層2-2: 下枠沓摺; 区分1: 仕上げ・下地情報 |  | 下枠沓摺_材質 |  | テキスト
| 意匠 | 階層1-1: ドア; 階層2-1: 枠; 階層2-2: 下枠沓摺; 区分1: 仕上げ・下地情報 |  | 下枠沓摺_仕上 |  | テキスト
| 意匠 | 階層1-1: ドア; 階層2-1: 枠; 階層2-2: 下枠沓摺; 区分1: 識別情報 |  | 下枠沓摺_形状 |  | テキスト
| 意匠 | 階層1-1: ドア; 階層2-1: 枠; 階層2-2: 下枠沓摺; 区分1: 寸法情報 |  | 下枠沓摺_見付_外 |  | 長さ
| 意匠 | 階層1-1: ドア; 階層2-1: 枠; 階層2-2: 下枠沓摺; 区分1: 寸法情報 |  | 下枠沓摺_見付_内 |  | 長さ
| 意匠 | 階層1-1: ドア; 階層2-1: 枠; 階層2-2: 戸当; 区分1: 寸法情報 |  | 枠戸当見込 |  | 長さ |  | ST=30/SAT=50/PAT=50
| 意匠 | 階層1-1: ドア; 階層2-1: 枠; 階層2-2: 戸当; 区分1: 寸法情報 |  | 枠戸当見付 |  | 長さ |  | ST1.6t＝15/SAT1.6t＝15/PAT1.6t＝22/ST2.3t＝17/SAT2.3t＝17/PAT2.3t＝24
| 意匠 | 階層1-1: とい; 階層1-2: 雨水; 区分1: 識別情報 |  | とい種類 |  | テキスト |  | たてどい | 軒どい、たてどい、横走り管、ルーフドレン
| 意匠 | 階層1-1: とい; 階層1-2: 雨水; 区分1: 識別情報 |  | とい番号 |  | テキスト
| 意匠 | 階層1-1: とい; 階層1-2: 雨水; 区分1: 識別情報 |  | 工法 |  | テキスト |  | 冷間接合、接着剤固定
| 意匠 | 階層1-1: とい; 階層1-2: 雨水; 区分1: 識別情報 |  | 凍結防止対応（北国）の有無 |  | テキスト |  | 有
| 意匠 | 階層1-1: とい; 階層1-2: 雨水; 区分1: 識別情報 |  | 内外区分 |  | テキスト |  | 内とい
| 意匠 | 階層1-1: とい; 階層1-2: 雨水; 区分1: 図面情報 |  | 備考 |  | テキスト
| 意匠 | 階層1-1: とい; 階層1-2: 雨水; 区分1: 寸法情報 |  | ⻑さ |  | ⻑さ |  | 16000
| 意匠 | 階層1-1: とい; 階層1-2: 雨水; 区分1: 配置情報 |  | とい設置位置 |  | テキスト |  | 屋根先端
| 意匠 | 階層1-1: とい; 階層1-2: 雨水; 階層2-1: カバーリング; 階層2-2: 鋼管製といの防露巻き; 区分1: 識別情報 |  | 施工順序 |  | テキスト |  | 保温筒取付け、粘着テープ張り（すべての継目）、合成樹脂製カバー
| 意匠 | 階層1-1: とい; 階層1-2: 雨水; 階層2-1: カバーリング; 階層2-2: 鋼管製といの防露巻き; 区分1: 配置情報 |  | といの施工箇所 |  | テキスト |  | 一般の屋内露出部
| 意匠 | 階層1-1: とい; 階層1-2: 雨水; 階層2-1: カバーリング; 階層2-2: 防露; 区分1: 材料情報 |  | 構成材料（外装材） |  | テキスト |  | 粘着テープ
| 意匠 | 階層1-1: とい; 階層1-2: 雨水; 階層2-1: カバーリング; 階層2-2: 防露; 区分1: 識別情報 |  | 材料規格（保温筒） |  | テキスト |  | JIS A 9511
| 意匠 | 階層1-1: とい; 階層1-2: 雨水; 階層2-1: カバーリング; 階層2-2: 防露; 区分1: 識別情報 |  | 防露位置 |  | テキスト |  | 保温筒 | 保温筒、外装材
| 意匠 | 階層1-1: とい; 階層1-2: 雨水; 階層2-1: カバーリング; 階層2-2: 防露; 区分1: 寸法情報 |  | 厚さ（保温筒） |  | ⻑さ |  | 20mm
| 意匠 | 階層1-1: とい; 階層1-2: 雨水; 階層2-1: カバーリング; 階層2-2: 防露; 区分1: 性能情報 |  | ホルムアルデヒド放散量 |  | テキスト |  | F☆☆☆☆
| 意匠 | 階層1-1: とい; 階層1-2: 雨水; 階層2-1: カバーリング; 階層2-2: 防露; 区分1: 配置情報 |  | 位置 |  | テキスト |  | 防火区画等の貫通部分 | 一般の部分、防火区画等の貫通部分
| 意匠 | 階層1-1: とい; 階層1-2: 雨水; 階層2-1: たてどい; 区分1: 材料情報 |  | とい材質その他 |  | テキスト |  | 白管 | 溶融亜鉛めっき、張掛け幅は100ｍｍ以上など
| 意匠 | 階層1-1: とい; 階層1-2: 雨水; 階層2-1: たてどい; 区分1: 材料情報 |  | とい材種 |  | テキスト |  | 配管用鋼管 | 配管用鋼管、排水管継手、硬質ポリ塩化ビニル管、硬質ポリ塩化ビニル継手等
| 意匠 | 階層1-1: とい; 階層1-2: 雨水; 階層2-1: たてどい; 区分1: 寸法情報 |  | ⻑さ |  | ⻑さ |  | 15000
| 意匠 | 階層1-1: とい; 階層1-2: 雨水; 階層2-1: たてどい; 区分1: 寸法情報 |  | 直径 |  | ⻑さ |  | 150
| 意匠 | 階層1-1: とい; 階層1-2: 雨水; 階層2-1: ルーフドレン; 区分1: 材料情報 |  | 材質 |  | テキスト |  | 鋳鉄 | 鋳鉄、ステンレス鋳鋼、アルミニウム
| 意匠 | 階層1-1: とい; 階層1-2: 雨水; 階層2-1: ルーフドレン; 区分1: 識別情報 |  | 施工方法 |  | テキスト |  | 打込用
| 意匠 | 階層1-1: とい; 階層1-2: 雨水; 階層2-1: ルーフドレン; 区分1: 識別情報 |  | 排水形式 |  | テキスト |  | 横引き
| 意匠 | 階層1-1: とい; 階層1-2: 雨水; 階層2-1: ルーフドレン; 区分1: 識別情報 |  | 防水方法 |  | テキスト |  | アスファルトシート防水
| 意匠 | 階層1-1: とい; 階層1-2: 雨水; 階層2-1: ルーフドレン; 区分1: 寸法情報 |  | 掛け幅 |  | ⻑さ |  | 100
| 意匠 | 階層1-1: とい; 階層1-2: 雨水; 階層2-1: ルーフドレン; 区分1: 寸法情報 |  | 個数 |  | 整数 |  | 20
| 意匠 | 階層1-1: とい; 階層1-2: 雨水; 階層2-1: ルーフドレン; 区分1: 配置情報 |  | 使用箇所 |  | テキスト |  | バルコニー中継
| 意匠 | 階層1-1: とい; 階層1-2: 雨水; 階層2-1: 横走り管; 区分1: 材料情報 |  | とい材質その他 |  | テキスト |  | 白管 | 溶融亜鉛めっき、張掛け幅は100ｍｍ以上など
| 意匠 | 階層1-1: とい; 階層1-2: 雨水; 階層2-1: 横走り管; 区分1: 材料情報 |  | とい材種 |  | テキスト |  | 配管用鋼管 | 配管用鋼管、排水管継手、硬質ポリ塩化ビニル管、硬質ポリ塩化ビニル継手等
| 意匠 | 階層1-1: とい; 階層1-2: 雨水; 階層2-1: 横走り管; 区分1: 寸法情報 |  | ⻑さ |  | ⻑さ |  | 15000
| 意匠 | 階層1-1: とい; 階層1-2: 雨水; 階層2-1: 横走り管; 区分1: 寸法情報 |  | 直径 |  | ⻑さ |  | 150
| 意匠 | 階層1-1: とい; 階層1-2: 雨水; 階層2-1: 軒どい; 区分1: 材料情報 |  | とい材質その他 |  | テキスト |  | 白管 | 溶融亜鉛めっき、張掛け幅は100ｍｍ以上など
| 意匠 | 階層1-1: とい; 階層1-2: 雨水; 階層2-1: 軒どい; 区分1: 材料情報 |  | とい材種 |  | テキスト |  | 配管用鋼管 | 配管用鋼管、排水管継手、硬質ポリ塩化ビニル管、硬質ポリ塩化ビニル継手等
| 意匠 | 階層1-1: とい; 階層1-2: 雨水; 階層2-1: 軒どい; 区分1: 寸法情報 |  | ⻑さ |  | ⻑さ |  | 15000
| 意匠 | 階層1-1: とい; 階層1-2: 雨水; 階層2-1: 軒どい; 区分1: 寸法情報 |  | 深さ |  | ⻑さ |  | 100
| 意匠 | 階層1-1: とい; 階層1-2: 雨水; 階層2-1: 軒どい; 区分1: 寸法情報 |  | 幅 |  | ⻑さ |  | 145
| 意匠 | 階層1-1: とい; 階層1-2: 雨水; 階層2-1: 附属金物一式; 区分1: 識別情報 |  | 附属金物一式 |  | テキスト |  | 集水器、呼び樋、飾り桝
| 意匠 | 階層1-1: プロジェクト情報; 区分1: 識別情報 |  | クライアント_会社名 |  | テキスト
| 意匠 | 階層1-1: プロジェクト情報; 区分1: 識別情報 |  | クライアント_氏名 |  | テキスト
| 意匠 | 階層1-1: プロジェクト情報; 区分1: 識別情報 |  | クライアント_住所 |  | テキスト
| 意匠 | 階層1-1: プロジェクト情報; 区分1: 識別情報 |  | クライアント_電話 |  | テキスト
| 意匠 | 階層1-1: プロジェクト情報; 区分1: 識別情報 |  | クライアント_郵便番号 |  | テキスト
| 意匠 | 階層1-1: プロジェクト情報; 区分1: 識別情報 |  | プロジェクト発行日
| 意匠 | 階層1-1: プロジェクト情報; 区分1: 識別情報 |  | プロジェクト番号
| 意匠 | 階層1-1: プロジェクト情報; 区分1: 識別情報 |  | プロジェクト名 |  |  |  | 〇〇〇〇〇プロジェクト
| 意匠 | 階層1-1: プロジェクト情報; 区分1: 識別情報 |  | 確認申請下付 |  | テキスト
| 意匠 | 階層1-1: プロジェクト情報; 区分1: 識別情報 |  | 許可・認定 |  | テキスト
| 意匠 | 階層1-1: プロジェクト情報; 区分1: 識別情報 |  | 建物名称 |  |  |  | 〇〇〇〇〇ビルディング
| 意匠 | 階層1-1: プロジェクト情報; 区分1: 識別情報 |  | 工事完了日 |  | テキスト
| 意匠 | 階層1-1: プロジェクト情報; 区分1: 識別情報 |  | 工事完了予定年月日 |  | テキスト
| 意匠 | 階層1-1: プロジェクト情報; 区分1: 識別情報 |  | 工事監理者_建築士事務所_住所 |  | テキスト
| 意匠 | 階層1-1: プロジェクト情報; 区分1: 識別情報 |  | 工事監理者_建築士事務所_電話 |  | テキスト
| 意匠 | 階層1-1: プロジェクト情報; 区分1: 識別情報 |  | 工事監理者_建築士事務所_登録番号 |  | テキスト
| 意匠 | 階層1-1: プロジェクト情報; 区分1: 識別情報 |  | 工事監理者_建築士事務所_郵便番号 |  | テキスト
| 意匠 | 階層1-1: プロジェクト情報; 区分1: 識別情報 |  | 工事監理者_建築士事務所名 |  | テキスト
| 意匠 | 階層1-1: プロジェクト情報; 区分1: 識別情報 |  | 工事監理者_氏名 |  | テキスト
| 意匠 | 階層1-1: プロジェクト情報; 区分1: 識別情報 |  | 工事監理者_資格 |  | テキスト
| 意匠 | 階層1-1: プロジェクト情報; 区分1: 識別情報 |  | 工事施工者_会社_建設業許可番号 |  | テキスト
| 意匠 | 階層1-1: プロジェクト情報; 区分1: 識別情報 |  | 工事施工者_会社名 |  | テキスト
| 意匠 | 階層1-1: プロジェクト情報; 区分1: 識別情報 |  | 工事施工者_氏名 |  | テキスト
| 意匠 | 階層1-1: プロジェクト情報; 区分1: 識別情報 |  | 工事施工者_住所 |  | テキスト
| 意匠 | 階層1-1: プロジェクト情報; 区分1: 識別情報 |  | 工事施工者_電話 |  | テキスト
| 意匠 | 階層1-1: プロジェクト情報; 区分1: 識別情報 |  | 工事施工者_郵便番号 |  | テキスト
| 意匠 | 階層1-1: プロジェクト情報; 区分1: 識別情報 |  | 工事種別 |  | テキスト |  | 新築 増築、、、
| 意匠 | 階層1-1: プロジェクト情報; 区分1: 識別情報 |  | 工事着手日 |  | テキスト
| 意匠 | 階層1-1: プロジェクト情報; 区分1: 識別情報 |  | 工事着手予定年月日 |  | テキスト
| 意匠 | 階層1-1: プロジェクト情報; 区分1: 識別情報 |  | 主要用途 |  | テキスト |  | 事務所 工場、病院、、、
| 意匠 | 階層1-1: プロジェクト情報; 区分1: 識別情報 |  | 設計者_建築士事務所_住所 |  | テキスト
| 意匠 | 階層1-1: プロジェクト情報; 区分1: 識別情報 |  | 設計者_建築士事務所_電話 |  | テキスト
| 意匠 | 階層1-1: プロジェクト情報; 区分1: 識別情報 |  | 設計者_建築士事務所_登録番号 |  | テキスト
| 意匠 | 階層1-1: プロジェクト情報; 区分1: 識別情報 |  | 設計者_建築士事務所_郵便番号 |  | テキスト
| 意匠 | 階層1-1: プロジェクト情報; 区分1: 識別情報 |  | 設計者_建築士事務所名 |  | テキスト
| 意匠 | 階層1-1: プロジェクト情報; 区分1: 識別情報 |  | 設計者_氏名 |  | テキスト
| 意匠 | 階層1-1: プロジェクト情報; 区分1: 識別情報 |  | 設計者_資格 |  | テキスト
| 意匠 | 階層1-1: マンホール; 区分1: 識別情報 |  | 蓋の材質 |  | テキスト |  | 鋳鉄製
| 意匠 | 階層1-1: マンホール; 区分1: 識別情報 |  | 蓋の仕上 |  | テキスト |  | 床仕上げ材と同材
| 意匠 | 階層1-1: マンホール; 区分1: 識別情報 |  | 施錠 |  | テキスト |  | あり | あり、なし
| 意匠 | 階層1-1: マンホール; 区分1: 識別情報 |  | 点検口タイプ |  | テキスト |  | 密閉型 | 一般型、密閉型、簡易密閉型
| 意匠 | 階層1-1: マンホール; 区分1: 識別情報 |  | 点検口種類 |  | テキスト |  | マンホール | 床点検口、天井点検口、壁点検口、マンホール
| 意匠 | 階層1-1: マンホール; 区分1: 識別情報 |  | 点検口番号 |  | テキスト |  | 1
| 意匠 | 階層1-1: マンホール; 区分1: 識別情報 |  | 内外区分 |  | テキスト |  | 外部
| 意匠 | 階層1-1: マンホール; 区分1: 識別情報 |  | 把手素材 |  | テキスト |  | ステンレス丸棒19Φ
| 意匠 | 階層1-1: マンホール; 区分1: 識別情報 |  | 把手有無 |  | テキスト |  | あり | あり、なし
| 意匠 | 階層1-1: マンホール; 区分1: 識別情報 |  | 落下防止チェーン |  | テキスト |  | あり | あり、なし
| 意匠 | 階層1-1: マンホール; 区分1: 識別情報 |  | 枠の材質 |  | テキスト |  | ステンレス製
| 意匠 | 階層1-1: マンホール; 区分1: 図面情報 |  | 備考
| 意匠 | 階層1-1: マンホール; 区分1: 寸法情報 |  | 高さ |  | ⻑さ |  | 600
| 意匠 | 階層1-1: マンホール; 区分1: 寸法情報 |  | 直径 |  | ⻑さ |  | 600
| 意匠 | 階層1-1: マンホール; 区分1: 寸法情報 |  | 幅 |  | ⻑さ |  | 600
| 意匠 | 階層1-1: マンホール; 区分1: 性能情報 |  | 耐荷重 |  | テキスト |  | 歩行用（3500 N/m2） | 歩行用（3500 N/m2）、歩行用（5000 N/m2）、T-6（3トン車）、T-20（12トン車）
| 意匠 | 階層1-1: マンホール; 区分1: 性能情報 |  | 耐食性能 |  | テキスト |  | あり | あり、なし
| 意匠 | 階層1-1: マンホール; 区分1: 性能情報 |  | 断熱性能 |  | テキスト |  | あり | あり、なし
| 意匠 | 階層1-1: マンホール; 区分1: 配置情報 |  | 設置場所 |  | テキスト |  | 駐車場 | 設置階はなくてよいか
| 意匠 | 階層1-1: ユニットバス; 区分1: 仕上げ・下地情報 |  | 床仕上げ_種類 |  | テキスト
| 意匠 | 階層1-1: ユニットバス; 区分1: 仕上げ・下地情報 |  | 天井仕上げ_種類 |  | テキスト
| 意匠 | 階層1-1: ユニットバス; 区分1: 仕上げ・下地情報 |  | 壁仕上げ_種類 |  | テキスト
| 意匠 | 階層1-1: ユニットバス; 区分1: 仕上げ・下地情報 |  | 浴槽_材質 |  | テキスト
| 意匠 | 階層1-1: ユニットバス; 区分1: 識別情報 |  | サウンドシステムの有無 |  | Boolean |  |  | 有の場合にはい（☑）を記載する。
| 意匠 | 階層1-1: ユニットバス; 区分1: 識別情報 |  | テレビの有無 |  | Boolean |  |  | 有の場合にはい（☑）を記載する。
| 意匠 | 階層1-1: ユニットバス; 区分1: 識別情報 |  | ドア形状 |  | テキスト |  | 片開き
| 意匠 | 階層1-1: ユニットバス; 区分1: 識別情報 |  | 乾燥機能の有無 |  | Boolean |  |  | 有の場合にはい（☑）を記載する。
| 意匠 | 階層1-1: ユニットバス; 区分1: 識別情報 |  | 寒冷地対応の有無 |  | Boolean |  |  | 有の場合にはい（☑）を記載する。
| 意匠 | 階層1-1: ユニットバス; 区分1: 識別情報 |  | 換気の有無 |  | Boolean |  |  | 有の場合にはい（☑）を記載する。
| 意匠 | 階層1-1: ユニットバス; 区分1: 識別情報 |  | 記号 |  | テキスト
| 意匠 | 階層1-1: ユニットバス; 区分1: 識別情報 |  | 逆梁脚調整の有無 |  | Boolean |  |  | 有の場合にはい（☑）を記載する。
| 意匠 | 階層1-1: ユニットバス; 区分1: 識別情報 |  | 給湯の有無 |  | Boolean
| 意匠 | 階層1-1: ユニットバス; 区分1: 識別情報 |  | 呼称 |  | テキスト
| 意匠 | 階層1-1: ユニットバス; 区分1: 識別情報 |  | 使用水 |  | テキスト
| 意匠 | 階層1-1: ユニットバス; 区分1: 識別情報 |  | 照明種類 |  | テキスト
| 意匠 | 階層1-1: ユニットバス; 区分1: 識別情報 |  | 水栓の種類 |  | テキスト
| 意匠 | 階層1-1: ユニットバス; 区分1: 識別情報 |  | 節湯対応の有無 |  | Boolean |  |  | 有の場合にはい（☑）を記載する。
| 意匠 | 階層1-1: ユニットバス; 区分1: 識別情報 |  | 窓開口の有無 |  | Boolean |  |  | 有の場合にはい（☑）を記載する。
| 意匠 | 階層1-1: ユニットバス; 区分1: 識別情報 |  | 暖房の有無 |  | Boolean |  |  | 有の場合にはい（☑）を記載する。
| 意匠 | 階層1-1: ユニットバス; 区分1: 識別情報 |  | 追いだき機能能有無 |  | Boolean |  |  | 有の場合にはい（☑）を記載する。
| 意匠 | 階層1-1: ユニットバス; 区分1: 識別情報 |  | 天井開口の有無 |  | Boolean |  |  | 有の場合にはい（☑）を記載する。
| 意匠 | 階層1-1: ユニットバス; 区分1: 識別情報 |  | 電源の有無 |  | Boolean
| 意匠 | 階層1-1: ユニットバス; 区分1: 識別情報 |  | 排水接続の位置 |  | テキスト
| 意匠 | 階層1-1: ユニットバス; 区分1: 識別情報 |  | 符号 |  | テキスト
| 意匠 | 階層1-1: ユニットバス; 区分1: 識別情報 |  | 防振ゴムの有無 |  | Boolean |  |  | 有の場合にはい（☑）を記載する。
| 意匠 | 階層1-1: ユニットバス; 区分1: 識別情報 |  | 防露材との離隔距離 |  | 長さ
| 意匠 | 階層1-1: ユニットバス; 区分1: 識別情報 |  | 名前 |  | テキスト
| 意匠 | 階層1-1: ユニットバス; 区分1: 識別情報 |  | 梁欠きの有無 |  | Boolean |  |  | 有の場合にはい（☑）を記載する。
| 意匠 | 階層1-1: ユニットバス; 区分1: 寸法情報 |  | ドア高さ |  | 長さ
| 意匠 | 階層1-1: ユニットバス; 区分1: 寸法情報 |  | ドア幅 |  | 長さ
| 意匠 | 階層1-1: ユニットバス; 区分1: 寸法情報 |  | 外形寸法_奥行 |  | 長さ
| 意匠 | 階層1-1: ユニットバス; 区分1: 寸法情報 |  | 外形寸法_高さ |  | 長さ
| 意匠 | 階層1-1: ユニットバス; 区分1: 寸法情報 |  | 外形寸法_幅 |  | 長さ
| 意匠 | 階層1-1: ユニットバス; 区分1: 寸法情報 |  | 空間寸法_奥行 |  | 長さ |  |  | 設置に必要な奥行
| 意匠 | 階層1-1: ユニットバス; 区分1: 寸法情報 |  | 空間寸法_高さ |  | 長さ |  |  | 設置に必要な高さ
| 意匠 | 階層1-1: ユニットバス; 区分1: 寸法情報 |  | 空間寸法_幅 |  | 長さ |  |  | 設置に必要な幅
| 意匠 | 階層1-1: ユニットバス; 区分1: 寸法情報 |  | 天井高さ |  | 長さ
| 意匠 | 階層1-1: ユニットバス; 区分1: 寸法情報 |  | 内法寸法_奥行 |  | 長さ
| 意匠 | 階層1-1: ユニットバス; 区分1: 寸法情報 |  | 内法寸法_幅 |  | 長さ
| 意匠 | 階層1-1: ユニットバス; 区分1: 性能情報 |  | 耐熱排水 |  | Boolean |  |  | 沸騰水など高音な排水に対応する場合にはい（☑）を記載する
| 意匠 | 階層1-1: ユニットバス; 区分1: 配置情報 |  | 基準レベル |  | 整数 |  |  | 配置したユニットの所属階を示す
| 意匠 | 階層1-1: ユニットバス; 区分1: 配置情報 |  | 据付高さ |  | 長さ
| 意匠 | 階層1-1: 位置; 区分1: 識別情報 |  | 規定建蔽率 |  | モデル配置時に付与 される
| 意匠 | 階層1-1: 位置; 区分1: 識別情報 |  | 規定容積率 |  | モデル配置時に付与 される
| 意匠 | 階層1-1: 位置; 区分1: 識別情報 |  | 計画地_地名地番 |  | モデル配置時に付与 される
| 意匠 | 階層1-1: 位置; 区分1: 配置情報 |  | 緯度 |  | モデル配置時に付与 される
| 意匠 | 階層1-1: 位置; 区分1: 配置情報 |  | 経度 |  | モデル配置時に付与 される
| 意匠 | 階層1-1: 位置; 区分1: 配置情報 |  | 磁北方向 |  | テキスト
| 意匠 | 階層1-1: 位置; 区分1: 配置情報 |  | 真北方向 |  | テキスト
| 意匠 | 階層1-1: 位置; 区分1: 配置情報 |  | 標高 |  | テキスト
| 意匠 | 階層1-1: 衛生器具; 階層1-2: トイレ機器; 区分1: 材料情報 |  | 材質 |  | テキスト |  | 陶器 | 代表的な材質を一般名称で入力 複数の材質を表現する場合は、材質_○○、材質_□□のように属性項目を追加する。
| 意匠 | 階層1-1: 衛生器具; 階層1-2: トイレ機器; 区分1: 識別情報 |  | 記号 |  | テキスト |  | C-1 | プロジェクト単位、企業単位で任意に定める記号を示す。
| 意匠 | 階層1-1: 衛生器具; 階層1-2: トイレ機器; 区分1: 識別情報 |  | 形式 |  | テキスト |  | 機能部一体型便器・ タンクレス
| 意匠 | 階層1-1: 衛生器具; 階層1-2: トイレ機器; 区分1: 識別情報 |  | 呼称 |  | テキスト |  | 大便器、小便器 | プロジェクト単位、企業単位で任意に定める呼称を示す。
| 意匠 | 階層1-1: 衛生器具; 階層1-2: トイレ機器; 区分1: 識別情報 |  | 符号 |  | テキスト |  | C | プロジェクト単位、企業単位で任意に定める符号を示す。
| 意匠 | 階層1-1: 衛生器具; 階層1-2: トイレ機器; 区分1: 図面情報 |  | 備考 |  | テキスト |  | 注記：〇〇〇 | 付属品などを示す。
| 意匠 | 階層1-1: 衛生器具; 階層1-2: トイレ機器; 区分1: 配置情報 |  | 基準レベル |  | 整数 |  |  | 配置した器具の所属階を示す
| 意匠 | 階層1-1: 衛生器具; 階層1-2: トイレ機器; 階層1-3: ライニング; 区分1: 図面情報 |  | 作業情報表示 |  | Boolean |  | ☑
| 意匠 | 階層1-1: 衛生器具; 階層1-2: トイレ機器; 階層1-3: ライニング; 区分1: 寸法情報 |  | 外形寸法_奥行 |  | 長さ |  | 700
| 意匠 | 階層1-1: 衛生器具; 階層1-2: トイレ機器; 階層1-3: ライニング; 区分1: 寸法情報 |  | 外形寸法_高さ |  | 長さ |  | 700
| 意匠 | 階層1-1: 衛生器具; 階層1-2: トイレ機器; 階層1-3: ライニング; 区分1: 寸法情報 |  | 外形寸法_幅 |  | 長さ |  | 700
| 意匠 | 階層1-1: 衛生器具; 階層1-2: トイレ機器; 階層1-3: ライニング; 区分1: 寸法情報 |  | 長さ寸法 |  | 長さ |  | 700
| 意匠 | 階層1-1: 衛生器具; 階層1-2: トイレ機器; 階層1-3: 車椅子使用者トイレ; 区分1: 識別情報 |  | 給湯の有無 |  | Boolean |  | ☑ | 主に衛生設備設計者と情報連携行うために活用する。給湯の有無を示す。給湯が必要な場合に、はい（☑）を記載する。
| 意匠 | 階層1-1: 衛生器具; 階層1-2: トイレ機器; 階層1-3: 車椅子使用者トイレ; 区分1: 識別情報 |  | 電源の有無 |  | Boolean |  | ☑ | 主に電気設備設計者と情報連携行うために活用する。電源の有無を示す。電源が必要な場合に、はい（☑）を記載する。
| 意匠 | 階層1-1: 衛生器具; 階層1-2: トイレ機器; 階層1-3: 車椅子使用者トイレ; 区分1: 識別情報 |  | 排水接続の位置 |  | テキスト |  | 床排水 | 排水接続位置を示す。例：床排水 壁排水
| 意匠 | 階層1-1: 衛生器具; 階層1-2: トイレ機器; 階層1-3: 車椅子使用者トイレ; 区分1: 図面情報 |  | 作業情報表示 |  | Boolean |  | ☑
| 意匠 | 階層1-1: 衛生器具; 階層1-2: トイレ機器; 階層1-3: 車椅子使用者トイレ; 区分1: 寸法情報 |  | 外形寸法_奥行 |  | 長さ |  | 700
| 意匠 | 階層1-1: 衛生器具; 階層1-2: トイレ機器; 階層1-3: 車椅子使用者トイレ; 区分1: 寸法情報 |  | 外形寸法_高さ |  | 長さ |  | 700
| 意匠 | 階層1-1: 衛生器具; 階層1-2: トイレ機器; 階層1-3: 車椅子使用者トイレ; 区分1: 寸法情報 |  | 外形寸法_幅 |  | 長さ |  | 700
| 意匠 | 階層1-1: 衛生器具; 階層1-2: トイレ機器; 階層1-3: 車椅子使用者トイレ; 区分1: 性能情報 |  | 空間寸法_奥行 |  | 長さ |  | 1500 | プロジェクト単位、企業単位で任意に定める最低必要奥行などを示す。
| 意匠 | 階層1-1: 衛生器具; 階層1-2: トイレ機器; 階層1-3: 車椅子使用者トイレ; 区分1: 性能情報 |  | 空間寸法_高さ |  | 長さ |  | 2400 | プロジェクト単位、企業単位で任意に定める最低必要高さなどを示す。
| 意匠 | 階層1-1: 衛生器具; 階層1-2: トイレ機器; 階層1-3: 車椅子使用者トイレ; 区分1: 性能情報 |  | 空間寸法_幅 |  | 長さ |  | 900 | プロジェクト単位、企業単位で任意に定める最低必要幅などを示す。
| 意匠 | 階層1-1: 衛生器具; 階層1-2: トイレ機器; 階層1-3: 車椅子使用者トイレ; 区分1: 性能情報 |  | 使用水 |  | テキスト |  | 中水 | 上水、中水などの使用水を示す。
| 意匠 | 階層1-1: 衛生器具; 階層1-2: トイレ機器; 階層1-3: 手摺; 区分1: 図面情報 |  | 作業情報表示 |  | Boolean |  | ☑
| 意匠 | 階層1-1: 衛生器具; 階層1-2: トイレ機器; 階層1-3: 手摺; 区分1: 寸法情報 |  | 外形寸法_奥行 |  | 長さ |  | 700
| 意匠 | 階層1-1: 衛生器具; 階層1-2: トイレ機器; 階層1-3: 手摺; 区分1: 寸法情報 |  | 外形寸法_高さ |  | 長さ |  | 700
| 意匠 | 階層1-1: 衛生器具; 階層1-2: トイレ機器; 階層1-3: 手摺; 区分1: 寸法情報 |  | 外形寸法_幅 |  | 長さ |  | 700
| 意匠 | 階層1-1: 衛生器具; 階層1-2: トイレ機器; 階層1-3: 手摺; 区分1: 寸法情報 |  | 長さ寸法 |  | 長さ |  | 700
| 意匠 | 階層1-1: 衛生器具; 階層1-2: トイレ機器; 階層1-3: 手洗い・洗面; 区分1: 識別情報 |  | 給湯の有無 |  | Boolean |  | ☑ | 主に衛生設備設計者と情報連携行うために活用する。給湯の有無を示す。給湯が必要な場合に、はい（☑）を記載する。
| 意匠 | 階層1-1: 衛生器具; 階層1-2: トイレ機器; 階層1-3: 手洗い・洗面; 区分1: 識別情報 |  | 系統 |  | テキスト |  | 低層系統 | プロジェクト単位、企業単位で任意に定める系統名を示す。
| 意匠 | 階層1-1: 衛生器具; 階層1-2: トイレ機器; 階層1-3: 手洗い・洗面; 区分1: 識別情報 |  | 電源の有無 |  | Boolean |  | ☑ | 主に電気設備設計者と情報連携行うために活用する。電源の有無を示す。電源が必要な場合に、はい（☑）を記載する。
| 意匠 | 階層1-1: 衛生器具; 階層1-2: トイレ機器; 階層1-3: 手洗い・洗面; 区分1: 識別情報 |  | 排水接続の位置 |  | テキスト |  | 床排水 | 排水接続位置を示す。例：床排水 壁排水
| 意匠 | 階層1-1: 衛生器具; 階層1-2: トイレ機器; 階層1-3: 手洗い・洗面; 区分1: 図面情報 |  | 作業情報表示 |  | Boolean |  | ☑
| 意匠 | 階層1-1: 衛生器具; 階層1-2: トイレ機器; 階層1-3: 手洗い・洗面; 区分1: 寸法情報 |  | ユニット数 |  | 実数 |  | 2 | ユニット数を示す。例：配列複写の数などを示す。
| 意匠 | 階層1-1: 衛生器具; 階層1-2: トイレ機器; 階層1-3: 手洗い・洗面; 区分1: 寸法情報 |  | 外形寸法_奥行 |  | 長さ |  | 700
| 意匠 | 階層1-1: 衛生器具; 階層1-2: トイレ機器; 階層1-3: 手洗い・洗面; 区分1: 寸法情報 |  | 外形寸法_高さ |  | 長さ |  | 700
| 意匠 | 階層1-1: 衛生器具; 階層1-2: トイレ機器; 階層1-3: 手洗い・洗面; 区分1: 寸法情報 |  | 外形寸法_高さ_あふれ面 |  | 長さ |  | 700 | このように外形寸法が複数必要な場合は、W,D,Hの後ろに “_あふれ面”のように追加する。
| 意匠 | 階層1-1: 衛生器具; 階層1-2: トイレ機器; 階層1-3: 手洗い・洗面; 区分1: 寸法情報 |  | 外形寸法_幅 |  | 長さ |  | 700
| 意匠 | 階層1-1: 衛生器具; 階層1-2: トイレ機器; 階層1-3: 手洗い・洗面; 区分1: 性能情報 |  | レイアウトピッチ |  | 長さ |  | 850 | プロジェクト単位、企業単位で任意に定める隣り合うオブジェクトからの必要最低寸法などを示す。
| 意匠 | 階層1-1: 衛生器具; 階層1-2: トイレ機器; 階層1-3: 手洗い・洗面; 区分1: 性能情報 |  | 空間寸法_奥行 |  | 長さ |  | 1500 | プロジェクト単位、企業単位で任意に定める最低必要奥行などを示す。
| 意匠 | 階層1-1: 衛生器具; 階層1-2: トイレ機器; 階層1-3: 手洗い・洗面; 区分1: 性能情報 |  | 空間寸法_高さ |  | 長さ |  | 2400 | プロジェクト単位、企業単位で任意に定める最低必要高さなどを示す。
| 意匠 | 階層1-1: 衛生器具; 階層1-2: トイレ機器; 階層1-3: 手洗い・洗面; 区分1: 性能情報 |  | 空間寸法_幅 |  | 長さ |  | 900 | プロジェクト単位、企業単位で任意に定める最低必要幅などを示す。
| 意匠 | 階層1-1: 衛生器具; 階層1-2: トイレ機器; 階層1-3: 手洗い・洗面; 区分1: 性能情報 |  | 使用水 |  | テキスト |  | 中水 | 上水、中水などの使用水を示す。
| 意匠 | 階層1-1: 衛生器具; 階層1-2: トイレ機器; 階層1-3: 小便器; 区分1: 識別情報 |  | 系統 |  | テキスト |  | 低層系統 | プロジェクト単位、企業単位で任意に定める系統名を示す。
| 意匠 | 階層1-1: 衛生器具; 階層1-2: トイレ機器; 階層1-3: 小便器; 区分1: 識別情報 |  | 電源の有無 |  | Boolean |  | ☑ | 主に電気設備設計者と情報連携行うために活用する。電源の有無を示す。電源が必要な場合に、はい（☑）を記載する。
| 意匠 | 階層1-1: 衛生器具; 階層1-2: トイレ機器; 階層1-3: 小便器; 区分1: 識別情報 |  | 排水接続の位置 |  | テキスト |  | 床排水 | 排水接続位置を示す。例：床排水 壁排水
| 意匠 | 階層1-1: 衛生器具; 階層1-2: トイレ機器; 階層1-3: 小便器; 区分1: 図面情報 |  | 作業情報表示 |  | Boolean |  | ☑
| 意匠 | 階層1-1: 衛生器具; 階層1-2: トイレ機器; 階層1-3: 小便器; 区分1: 寸法情報 |  | ユニット数 |  | 実数 |  | 2 | ユニット数を示す。例：配列複写の数などを示す。
| 意匠 | 階層1-1: 衛生器具; 階層1-2: トイレ機器; 階層1-3: 小便器; 区分1: 寸法情報 |  | 外形寸法_奥行 |  | 長さ |  | 700
| 意匠 | 階層1-1: 衛生器具; 階層1-2: トイレ機器; 階層1-3: 小便器; 区分1: 寸法情報 |  | 外形寸法_高さ |  | 長さ |  | 700
| 意匠 | 階層1-1: 衛生器具; 階層1-2: トイレ機器; 階層1-3: 小便器; 区分1: 寸法情報 |  | 外形寸法_幅 |  | 長さ |  | 700
| 意匠 | 階層1-1: 衛生器具; 階層1-2: トイレ機器; 階層1-3: 小便器; 区分1: 性能情報 |  | レイアウトピッチ |  | 長さ |  | 850 | プロジェクト単位、企業単位で任意に定める隣り合うオブジェクトからの必要最低寸法などを示す。
| 意匠 | 階層1-1: 衛生器具; 階層1-2: トイレ機器; 階層1-3: 小便器; 区分1: 性能情報 |  | 空間寸法_奥行 |  | 長さ |  | 1500 | プロジェクト単位、企業単位で任意に定める最低必要奥行などを示す。
| 意匠 | 階層1-1: 衛生器具; 階層1-2: トイレ機器; 階層1-3: 小便器; 区分1: 性能情報 |  | 空間寸法_高さ |  | 長さ |  | 2400 | プロジェクト単位、企業単位で任意に定める最低必要高さなどを示す。
| 意匠 | 階層1-1: 衛生器具; 階層1-2: トイレ機器; 階層1-3: 小便器; 区分1: 性能情報 |  | 空間寸法_幅 |  | 長さ |  | 900 | プロジェクト単位、企業単位で任意に定める最低必要幅などを示す。
| 意匠 | 階層1-1: 衛生器具; 階層1-2: トイレ機器; 階層1-3: 小便器; 区分1: 性能情報 |  | 使用水 |  | テキスト |  | 中水 | 上水、中水などの使用水を示す。
| 意匠 | 階層1-1: 衛生器具; 階層1-2: トイレ機器; 階層1-3: 小便器; 区分1: 性能情報 |  | 洗浄水量 |  | 実数 |  | 4.8 | 代表的（通常は大を示す。）な洗浄水量を示す。大、小２パターン必要な場合は、洗浄水量_大、洗浄水量_小のように属性項目を追加する。
| 意匠 | 階層1-1: 衛生器具; 階層1-2: トイレ機器; 階層1-3: 掃除流し; 区分1: 識別情報 |  | 給湯の有無 |  | Boolean |  | ☑ | 主に衛生設備設計者と情報連携行うために活用する。給湯の有無を示す。給湯が必要な場合に、はい（☑）を記載する。
| 意匠 | 階層1-1: 衛生器具; 階層1-2: トイレ機器; 階層1-3: 掃除流し; 区分1: 識別情報 |  | 系統 |  | テキスト |  | 低層系統 | プロジェクト単位、企業単位で任意に定める系統名を示す。
| 意匠 | 階層1-1: 衛生器具; 階層1-2: トイレ機器; 階層1-3: 掃除流し; 区分1: 識別情報 |  | 電源の有無 |  | Boolean |  | ☑ | 主に電気設備設計者と情報連携行うために活用する。電源の有無を示す。電源が必要な場合に、はい（☑）を記載する。
| 意匠 | 階層1-1: 衛生器具; 階層1-2: トイレ機器; 階層1-3: 掃除流し; 区分1: 識別情報 |  | 排水接続の位置 |  | テキスト |  | 床排水 | 排水接続位置を示す。例：床排水 壁排水
| 意匠 | 階層1-1: 衛生器具; 階層1-2: トイレ機器; 階層1-3: 掃除流し; 区分1: 図面情報 |  | 作業情報表示 |  | Boolean |  | ☑
| 意匠 | 階層1-1: 衛生器具; 階層1-2: トイレ機器; 階層1-3: 掃除流し; 区分1: 寸法情報 |  | ユニット数 |  | 実数 |  | 2 | ユニット数を示す。例：配列複写の数などを示す。
| 意匠 | 階層1-1: 衛生器具; 階層1-2: トイレ機器; 階層1-3: 掃除流し; 区分1: 寸法情報 |  | 外形寸法_奥行 |  | 長さ |  | 700
| 意匠 | 階層1-1: 衛生器具; 階層1-2: トイレ機器; 階層1-3: 掃除流し; 区分1: 寸法情報 |  | 外形寸法_高さ |  | 長さ |  | 700
| 意匠 | 階層1-1: 衛生器具; 階層1-2: トイレ機器; 階層1-3: 掃除流し; 区分1: 寸法情報 |  | 外形寸法_高さ_あふれ面 |  | 長さ |  | 700 | このように外形寸法が複数必要な場合は、W,D,Hの後ろに “_あふれ面”のように追加する。
| 意匠 | 階層1-1: 衛生器具; 階層1-2: トイレ機器; 階層1-3: 掃除流し; 区分1: 寸法情報 |  | 外形寸法_幅 |  | 長さ |  | 700
| 意匠 | 階層1-1: 衛生器具; 階層1-2: トイレ機器; 階層1-3: 掃除流し; 区分1: 性能情報 |  | レイアウトピッチ |  | 長さ |  | 850 | プロジェクト単位、企業単位で任意に定める隣り合うオブジェクトからの必要最低寸法などを示す。
| 意匠 | 階層1-1: 衛生器具; 階層1-2: トイレ機器; 階層1-3: 掃除流し; 区分1: 性能情報 |  | 空間寸法_奥行 |  | 長さ |  | 1500 | プロジェクト単位、企業単位で任意に定める最低必要奥行などを示す。
| 意匠 | 階層1-1: 衛生器具; 階層1-2: トイレ機器; 階層1-3: 掃除流し; 区分1: 性能情報 |  | 空間寸法_高さ |  | 長さ |  | 2400 | プロジェクト単位、企業単位で任意に定める最低必要高さなどを示す。
| 意匠 | 階層1-1: 衛生器具; 階層1-2: トイレ機器; 階層1-3: 掃除流し; 区分1: 性能情報 |  | 空間寸法_幅 |  | 長さ |  | 900 | プロジェクト単位、企業単位で任意に定める最低必要幅などを示す。
| 意匠 | 階層1-1: 衛生器具; 階層1-2: トイレ機器; 階層1-3: 掃除流し; 区分1: 性能情報 |  | 使用水 |  | テキスト |  | 中水 | 上水、中水などの使用水を示す。
| 意匠 | 階層1-1: 衛生器具; 階層1-2: トイレ機器; 階層1-3: 大便器; 区分1: 識別情報 |  | ユニット数 |  | 実数 |  | 2 | ユニット数を示す。例：配列複写の数などを示す。
| 意匠 | 階層1-1: 衛生器具; 階層1-2: トイレ機器; 階層1-3: 大便器; 区分1: 識別情報 |  | 給湯の有無 |  | Boolean |  | ☑ | 主に衛生設備設計者と情報連携行うために活用する。給湯の有無を示す。給湯が必要な場合に、はい（☑）を記載する。
| 意匠 | 階層1-1: 衛生器具; 階層1-2: トイレ機器; 階層1-3: 大便器; 区分1: 識別情報 |  | 系統 |  | テキスト |  | 低層系統 | プロジェクト単位、企業単位で任意に定める系統名を示す。
| 意匠 | 階層1-1: 衛生器具; 階層1-2: トイレ機器; 階層1-3: 大便器; 区分1: 識別情報 |  | 電源の有無 |  | Boolean |  | ☑ | 主に電気設備設計者と情報連携行うために活用する。電源の有無を示す。電源が必要な場合に、はい（☑）を記載する。
| 意匠 | 階層1-1: 衛生器具; 階層1-2: トイレ機器; 階層1-3: 大便器; 区分1: 識別情報 |  | 排水接続の位置 |  | テキスト |  | 床排水 | 排水接続位置を示す。例：床排水 壁排水
| 意匠 | 階層1-1: 衛生器具; 階層1-2: トイレ機器; 階層1-3: 大便器; 区分1: 図面情報 |  | 作業情報表示 |  | Boolean |  | ☑
| 意匠 | 階層1-1: 衛生器具; 階層1-2: トイレ機器; 階層1-3: 大便器; 区分1: 寸法情報 |  | 外形寸法_奥行 |  | 長さ |  | 700
| 意匠 | 階層1-1: 衛生器具; 階層1-2: トイレ機器; 階層1-3: 大便器; 区分1: 寸法情報 |  | 外形寸法_高さ |  | 長さ |  | 700
| 意匠 | 階層1-1: 衛生器具; 階層1-2: トイレ機器; 階層1-3: 大便器; 区分1: 寸法情報 |  | 外形寸法_幅 |  | 長さ |  | 700
| 意匠 | 階層1-1: 衛生器具; 階層1-2: トイレ機器; 階層1-3: 大便器; 区分1: 性能情報 |  | レイアウトピッチ |  | 長さ |  | 850 | プロジェクト単位、企業単位で任意に定める隣り合うオブジェクトからの必要最低寸法などを示す。
| 意匠 | 階層1-1: 衛生器具; 階層1-2: トイレ機器; 階層1-3: 大便器; 区分1: 性能情報 |  | 空間寸法_奥行 |  | 長さ |  | 1500 | プロジェクト単位、企業単位で任意に定める最低必要奥行などを示す。
| 意匠 | 階層1-1: 衛生器具; 階層1-2: トイレ機器; 階層1-3: 大便器; 区分1: 性能情報 |  | 空間寸法_高さ |  | 長さ |  | 2400 | プロジェクト単位、企業単位で任意に定める最低必要高さなどを示す。
| 意匠 | 階層1-1: 衛生器具; 階層1-2: トイレ機器; 階層1-3: 大便器; 区分1: 性能情報 |  | 空間寸法_幅 |  | 長さ |  | 900 | プロジェクト単位、企業単位で任意に定める最低必要幅などを示す。
| 意匠 | 階層1-1: 衛生器具; 階層1-2: トイレ機器; 階層1-3: 大便器; 区分1: 性能情報 |  | 使用水 |  | テキスト |  | 中水 | 上水、中水などの使用水を示す。
| 意匠 | 階層1-1: 衛生器具; 階層1-2: トイレ機器; 階層1-3: 大便器; 区分1: 性能情報 |  | 洗浄水量 |  | 実数 |  | 4.8 | 代表的（通常は大を示す。）な洗浄水量を示す。大、小２パターン必要な場合は、洗浄水量_大、洗浄水量_小のように属性項目を追加する。
| 意匠 | 階層1-1: 屋根; 区分1: 寸法情報 |  | 勾配 |  | 分数 |  | 1/5 | 最小勾配
| 意匠 | 階層1-1: 屋根; 区分1: 性能情報 |  | 一般部_設計用風圧力_最大正風圧力 |  | 実数 | N/m2 |  | N/S-1/S-2/S-3/S-4/S-5/4500Pa
| 意匠 | 階層1-1: 屋根; 区分1: 性能情報 |  | 一般部_設計用風圧力_最大負風圧力 |  | 実数 | N/m2
| 意匠 | 階層1-1: 屋根; 区分1: 性能情報 |  | 局部_設計用風圧力_最大負風圧力 |  | 実数 | N/m2
| 意匠 | 階層1-1: 屋根; 区分1: 性能情報 |  | 降雨強度_屋根用 |  | 整数 | mm/h | 180mm/60分
| 意匠 | 階層1-1: 屋根; 区分1: 性能情報 |  | 降雨強度_軒どい用 |  | 整数 | mm/h | 100mm/60分
| 意匠 | 階層1-1: 屋根; 区分1: 性能情報 |  | 降雨強度_谷どい・内どい用 |  | 整数 | mm/10min | 60mm/10分
| 意匠 | 階層1-1: 屋根; 区分1: 性能情報 |  | 積雪荷重 |  | 実数 | N/m2
| 意匠 | 階層1-1: 屋根; 区分1: 性能情報 |  | 耐火性能 |  | 整数 | min | 30分
| 意匠 | 階層1-1: 屋根; 階層1-2: ステンレスシート溶接葺; 階層2-1: カバーリング; 区分1: 材料情報 |  | 下地_材料 |  | テキスト
| 意匠 | 階層1-1: 屋根; 階層1-2: ステンレスシート溶接葺; 階層2-1: カバーリング; 区分1: 材料情報 |  | 緩衝_材料 |  | テキスト
| 意匠 | 階層1-1: 屋根; 階層1-2: ステンレスシート溶接葺; 階層2-1: カバーリング; 区分1: 材料情報 |  | 材質 |  | テキスト
| 意匠 | 階層1-1: 屋根; 階層1-2: ステンレスシート溶接葺; 階層2-1: カバーリング; 区分1: 仕上げ・下地情報 |  | 表面仕上げ |  | テキスト
| 意匠 | 階層1-1: 屋根; 階層1-2: ステンレスシート溶接葺; 階層2-1: カバーリング; 区分1: 識別情報 |  | 緩衝_厚さ |  | ⻑さ | mm
| 意匠 | 階層1-1: 屋根; 階層1-2: ステンレスシート溶接葺; 階層2-1: カバーリング; 区分1: 識別情報 |  | 防湿材 |  | テキスト
| 意匠 | 階層1-1: 屋根; 階層1-2: ステンレスシート溶接葺; 階層2-1: カバーリング; 区分1: 寸法情報 |  | シート形状 |  | テキスト
| 意匠 | 階層1-1: 屋根; 階層1-2: ステンレスシート溶接葺; 階層2-1: カバーリング; 区分1: 寸法情報 |  | 下地_厚さ |  | ⻑さ | mm
| 意匠 | 階層1-1: 屋根; 階層1-2: ステンレスシート溶接葺; 階層2-1: カバーリング; 区分1: 寸法情報 |  | 厚さ |  | ⻑さ | mm
| 意匠 | 階層1-1: 屋根; 階層1-2: ステンレスシート溶接葺; 階層2-1: カバーリング; 区分1: 寸法情報 |  | 成形材幅 |  | テキスト
| 意匠 | 階層1-1: 屋根; 階層1-2: 葦屋根; 階層2-1: カバーリング; 区分1: 材料情報 |  | 断熱材料 |  | テキスト
| 意匠 | 階層1-1: 屋根; 階層1-2: 葦屋根; 階層2-1: カバーリング; 区分1: 識別情報 |  | 積雪対応(雪止め) |  | テキスト |  | 有無
| 意匠 | 階層1-1: 屋根; 階層1-2: 葦屋根; 階層2-1: カバーリング; 区分1: 寸法情報 |  | 山ピッチ |  | ⻑さ | mm
| 意匠 | 階層1-1: 屋根; 階層1-2: 葦屋根; 階層2-1: カバーリング; 区分1: 寸法情報 |  | 山高 |  | ⻑さ | mm
| 意匠 | 階層1-1: 屋根; 階層1-2: 葦屋根; 階層2-1: カバーリング; 区分1: 寸法情報 |  | 断熱_厚さ |  | ⻑さ | mm
| 意匠 | 階層1-1: 屋根; 階層1-2: 折板葺; 階層2-1: カバーリング; 区分1: 材料情報 |  | 材料 |  | テキスト
| 意匠 | 階層1-1: 屋根; 階層1-2: 折板葺; 階層2-1: カバーリング; 区分1: 材料情報 |  | 防露_材料 |  | テキスト
| 意匠 | 階層1-1: 屋根; 階層1-2: 折板葺; 階層2-1: カバーリング; 区分1: 識別情報 |  | 形式 |  | テキスト |  | 一重折板葺
| 意匠 | 階層1-1: 屋根; 階層1-2: 折板葺; 階層2-1: カバーリング; 区分1: 識別情報 |  | 工法 |  | テキスト |  | はぜ締め形
| 意匠 | 階層1-1: 屋根; 階層1-2: 折板葺; 階層2-1: カバーリング; 区分1: 寸法情報 |  | 板厚_下弦材 |  | ⻑さ | mm
| 意匠 | 階層1-1: 屋根; 階層1-2: 折板葺; 階層2-1: カバーリング; 区分1: 寸法情報 |  | 板厚_上弦材 |  | ⻑さ | mm
| 意匠 | 階層1-1: 屋根; 階層1-2: 折板葺; 階層2-1: カバーリング; 区分1: 寸法情報 |  | 防露_厚さ |  | ⻑さ | mm
| 意匠 | 階層1-1: 屋根; 階層1-2: 長尺金属板葺; 階層2-1: カバーリング; 区分1: 材料情報 |  | 下地_材料 |  | テキスト
| 意匠 | 階層1-1: 屋根; 階層1-2: 長尺金属板葺; 階層2-1: カバーリング; 区分1: 材料情報 |  | 下葺_材料 |  | テキスト
| 意匠 | 階層1-1: 屋根; 階層1-2: 長尺金属板葺; 階層2-1: カバーリング; 区分1: 材料情報 |  | 材料 |  | テキスト
| 意匠 | 階層1-1: 屋根; 階層1-2: 長尺金属板葺; 階層2-1: カバーリング; 区分1: 識別情報 |  | 屋根葺形式 |  | テキスト |  | 一文字葺/立て平葺 等
| 意匠 | 階層1-1: 屋根; 階層1-2: 長尺金属板葺; 階層2-1: カバーリング; 区分1: 寸法情報 |  | 下地_厚さ |  | ⻑さ | mm
| 意匠 | 階層1-1: 屋根; 階層1-2: 長尺金属板葺; 階層2-1: カバーリング; 区分1: 寸法情報 |  | 下葺_厚さ |  | ⻑さ | mm
| 意匠 | 階層1-1: 屋根; 階層1-2: 長尺金属板葺; 階層2-1: カバーリング; 区分1: 寸法情報 |  | 板厚 |  | ⻑さ | mm
| 意匠 | 階層1-1: 屋根; 階層1-2: 粘土瓦葺; 階層2-1: カバーリング; 区分1: 材料情報 |  | 下地_材料 |  | テキスト
| 意匠 | 階層1-1: 屋根; 階層1-2: 粘土瓦葺; 階層2-1: カバーリング; 区分1: 材料情報 |  | 下葺_材料 |  | テキスト
| 意匠 | 階層1-1: 屋根; 階層1-2: 粘土瓦葺; 階層2-1: カバーリング; 区分1: 識別情報 |  | 種別 |  | テキスト
| 意匠 | 階層1-1: 屋根; 階層1-2: 粘土瓦葺; 階層2-1: カバーリング; 区分1: 識別情報 |  | 種類 |  | テキスト
| 意匠 | 階層1-1: 屋根; 階層1-2: 粘土瓦葺; 階層2-1: カバーリング; 区分1: 識別情報 |  | 粘土瓦_産地 |  | テキスト
| 意匠 | 階層1-1: 屋根; 階層1-2: 粘土瓦葺; 階層2-1: カバーリング; 区分1: 識別情報 |  | 粘土瓦_等級 |  | テキスト
| 意匠 | 階層1-1: 屋根; 階層1-2: 粘土瓦葺; 階層2-1: カバーリング; 区分1: 寸法情報 |  | 下地_厚さ |  | ⻑さ | mm
| 意匠 | 階層1-1: 屋根; 階層1-2: 粘土瓦葺; 階層2-1: カバーリング; 区分1: 寸法情報 |  | 下葺_厚さ |  | ⻑さ | mm
| 意匠 | 階層1-1: 屋根; 階層1-2: 粘土瓦葺; 階層2-1: カバーリング; 区分1: 寸法情報 |  | 粘土瓦_大きさ |  | テキスト
| 意匠 | 階層1-1: 家具; 区分1: 材料情報 |  | 家具材料 |  | テキスト |  | ポリ合板
| 意匠 | 階層1-1: 家具; 区分1: 仕上げ・下地情報 |  | 表面材仕上 |  | テキスト |  | メラミン樹脂化粧板ポストフォーム加工
| 意匠 | 階層1-1: 家具; 区分1: 識別情報 |  | 家具種類 |  | テキスト |  | 受付カウンター | 流し台、受付カウンター
| 意匠 | 階層1-1: 家具; 区分1: 図面情報 |  | 詳細図番号 |  | テキスト |  | 部分詳細図21
| 意匠 | 階層1-1: 家具; 区分1: 寸法情報 |  | 奥行 |  | ⻑さ |  | 200
| 意匠 | 階層1-1: 家具; 区分1: 寸法情報 |  | 高さ |  | ⻑さ |  | 2000
| 意匠 | 階層1-1: 家具; 区分1: 寸法情報 |  | 幅 |  | ⻑さ |  | 700
| 意匠 | 階層1-1: 家具; 区分1: 性能情報 |  | ホルムアルデヒド放散量 |  | テキスト |  | F☆☆☆☆
| 意匠 | 階層1-1: 家具; 区分1: 性能情報 |  | 耐荷重 |  | テキスト
| 意匠 | 階層1-1: 家具; 区分1: 配置情報 |  | 設置場所 |  | テキスト |  | エントランス
| 意匠 | 階層1-1: 階段・スロープ; 区分1: 識別情報 |  | 構造 |  | テキスト |  | 鉄骨階段 | 鉄骨階段、鉄筋コンクリート階段などを示す
| 意匠 | 階層1-1: 階段・スロープ; 区分1: 識別情報 |  | 内外区分 |  | 選択項目 |  | 内部/外部 | 内部、屋外を選択する
| 意匠 | 階層1-1: 階段・スロープ; 区分1: 寸法情報 |  | 階段全高 |  | ⻑さ
| 意匠 | 階層1-1: 階段・スロープ; 区分1: 寸法情報 |  | 勾配 |  | 実数 |  |  | スロープの勾配を示す
| 意匠 | 階層1-1: 階段・スロープ; 区分1: 寸法情報 |  | 最小階段経路幅 |  | ⻑さ |  |  | 法的にかつ設計者の求める必要な最小の幅寸法を入力する。
| 意匠 | 階層1-1: 階段・スロープ; 区分1: 寸法情報 |  | 蹴込寸法 |  | ⻑さ
| 意匠 | 階層1-1: 階段・スロープ; 区分1: 寸法情報 |  | 蹴上げ寸法 |  | ⻑さ
| 意匠 | 階層1-1: 階段・スロープ; 区分1: 寸法情報 |  | 踏面寸法 |  | ⻑さ
| 意匠 | 階層1-1: 階段・スロープ; 区分1: 寸法情報 |  | 幅員 |  | ⻑さ |  |  | 階段の最小幅員を示す
| 意匠 | 階層1-1: 階段・スロープ; 区分1: 寸法情報 |  | 踊場寸法 |  | ⻑さ
| 意匠 | 階層1-1: 階段・スロープ; 区分1: 性能情報 |  | 耐火性能 |  | テキスト
| 意匠 | 階層1-1: 階段・スロープ; 区分1: 性能情報 |  | 点字ブロック |  | Boolean |  |  | 点字ブロックがある場合にはい（☑）を記載する
| 意匠 | 階層1-1: 階段・スロープ; 区分1: 性能情報 |  | 避難性能 |  | テキスト |  | 特別避難階段
| 意匠 | 階層1-1: 階段・スロープ; 区分1: 配置情報 |  | 基準レベル |  | テキスト |  |  | 階段、スロープ下部の基準となるレベル
| 意匠 | 階層1-1: 階段・スロープ; 区分1: 配置情報 |  | 基準レベル_オフセット |  | ⻑さ
| 意匠 | 階層1-1: 階段・スロープ; 区分1: 配置情報 |  | 上部レベル |  | テキスト |  |  | 階段、スロープ上部の基準となるレベル
| 意匠 | 階層1-1: 階段・スロープ; 区分1: 配置情報 |  | 上部レベル_オフセット |  | ⻑さ
| 意匠 | 階層1-1: 階段・スロープ; 階層2-1: 桁; 区分1: 仕上げ・下地情報 |  | 桁_仕上げ_種類 |  | テキスト
| 意匠 | 階層1-1: 階段・スロープ; 階層2-1: 桁; 区分1: 寸法情報 |  | 桁_構造 |  | テキスト
| 意匠 | 階層1-1: 階段・スロープ; 階層2-1: 蹴上げ; 区分1: 仕上げ・下地情報 |  | 蹴上げ_仕上げ_種類 |  | テキスト
| 意匠 | 階層1-1: 階段・スロープ; 階層2-1: 蹴上げ; 区分1: 寸法情報 |  | 蹴上げの最大寸法 |  | ⻑さ |  |  | 法的にかつ設計者の求める必要な最大の蹴上寸法を入力する。
| 意匠 | 階層1-1: 階段・スロープ; 階層2-1: 蹴上げ; 区分1: 寸法情報 |  | 蹴上げ数 |  | 整数
| 意匠 | 階層1-1: 階段・スロープ; 階層2-1: 段鼻; 区分1: 仕上げ・下地情報 |  | 段鼻_種類 |  | テキスト
| 意匠 | 階層1-1: 階段・スロープ; 階層2-1: 段鼻; 区分1: 仕上げ・下地情報 |  | 段裏_仕上げ_種類 |  | テキスト
| 意匠 | 階層1-1: 階段・スロープ; 階層2-1: 踏面; 区分1: 仕上げ・下地情報 |  | 踏面_仕上げ_種類 |  | テキスト
| 意匠 | 階層1-1: 階段・スロープ; 階層2-1: 踏面; 区分1: 寸法情報 |  | 最小踏み面寸法 |  | ⻑さ |  |  | 法的にかつ設計者の求める必要な最小の踏面寸法を入力する。
| 意匠 | 階層1-1: 階段・スロープ; 階層2-1: 踊場; 区分1: 仕上げ・下地情報 |  | 踊場_仕上げ_種類 |  | テキスト
| 意匠 | 階層1-1: 外構排水; 区分1: 識別情報 |  | 記号 |  | 記号
| 意匠 | 階層1-1: 外構排水; 区分1: 識別情報 |  | 系統 |  | テキスト
| 意匠 | 階層1-1: 外構排水; 区分1: 識別情報 |  | 名前 |  | テキスト
| 意匠 | 階層1-1: 外構排水; 区分1: 配置情報 |  | 基準レベル |  | ⻑さ
| 意匠 | 階層1-1: 外構排水; 階層2-1: 蓋; 区分1: 材料情報 |  | 材料 |  | テキスト
| 意匠 | 階層1-1: 外構排水; 階層2-1: 蓋; 区分1: 識別情報 |  | 名前 |  | テキスト
| 意匠 | 階層1-1: 外構排水; 階層2-1: 蓋; 区分1: 寸法情報 |  | 直径 |  | ⻑さ
| 意匠 | 階層1-1: 外構排水; 階層2-1: 蓋; 区分1: 性能情報 |  | 耐荷重 |  | 実数
| 意匠 | 階層1-1: 外構排水; 階層2-1: 側溝; 区分1: 仕上げ・下地情報 |  | 材料 |  | テキスト
| 意匠 | 階層1-1: 外構排水; 階層2-1: 側溝; 区分1: 識別情報 |  | 名前 |  | テキスト
| 意匠 | 階層1-1: 外構排水; 階層2-1: 側溝; 区分1: 寸法情報 |  | 深さ |  | ⻑さ
| 意匠 | 階層1-1: 外構排水; 階層2-1: 側溝; 区分1: 寸法情報 |  | 幅 |  | ⻑さ
| 意匠 | 階層1-1: 外構排水; 階層2-1: 配管; 区分1: 識別情報 |  | 接合方法 |  | テキスト
| 意匠 | 階層1-1: 外構排水; 階層2-1: 配管; 区分1: 寸法情報 |  | 外径 |  | ⻑さ
| 意匠 | 階層1-1: 外構排水; 階層2-1: 配管; 区分1: 寸法情報 |  | 基準レベルからの高さ |  | ⻑さ
| 意匠 | 階層1-1: 外構排水; 階層2-1: 配管; 区分1: 寸法情報 |  | 呼び径 |  | ⻑さ
| 意匠 | 階層1-1: 外構排水; 階層2-1: 配管; 区分1: 寸法情報 |  | 勾配 |  | 角度
| 意匠 | 階層1-1: 外構排水; 階層2-1: 配管; 区分1: 寸法情報 |  | 高さ |  | ⻑さ
| 意匠 | 階層1-1: 外構排水; 階層2-1: 配管; 区分1: 寸法情報 |  | 長さ |  | ⻑さ
| 意匠 | 階層1-1: 外構排水; 階層2-1: 配管; 区分1: 寸法情報 |  | 内径 |  | ⻑さ
| 意匠 | 階層1-1: 外構排水; 階層2-1: 桝; 区分1: 寸法情報 |  | 形状 |  | ⻑さ
| 意匠 | 階層1-1: 外構排水; 階層2-1: 桝; 区分1: 寸法情報 |  | 深さ |  | ⻑さ
| 意匠 | 階層1-1: 外構排水; 階層2-1: 桝; 区分1: 寸法情報 |  | 寸法 |  | ⻑さ
| 意匠 | 階層1-1: 笠木; 区分1: 識別情報 |  | 笠木種類 |  | テキスト |  | 屋上パラペット
| 意匠 | 階層1-1: 笠木; 区分1: 識別情報 |  | 笠木素材 |  | テキスト |  | アルミニウム押出型材
| 意匠 | 階層1-1: 笠木; 区分1: 識別情報 |  | 笠木番号 |  | テキスト |  | C
| 意匠 | 階層1-1: 笠木; 区分1: 識別情報 |  | 構造種類 |  | テキスト |  | アスファルト防水 | アスファルト防水・立上り乾式保護材・笠木アルミニウム押し出し型材
| 意匠 | 階層1-1: 笠木; 区分1: 識別情報 |  | 水抜き処理 |  | テキスト |  | 水抜き穴（バッフル付） | 水抜き穴（バッフル付）、水抜きパイプ
| 意匠 | 階層1-1: 笠木; 区分1: 図面情報 |  | 備考 |  | テキスト |  | 部分詳細図23
| 意匠 | 階層1-1: 笠木; 区分1: 寸法情報 |  | ⻑さ |  | ⻑さ |  | 12000
| 意匠 | 階層1-1: 笠木; 区分1: 寸法情報 |  | 高さ |  | ⻑さ |  | 50
| 意匠 | 階層1-1: 笠木; 区分1: 寸法情報 |  | 幅 |  | ⻑さ |  | 200
| 意匠 | 階層1-1: 笠木; 階層1-2: アルミニウム製; 階層2-1: カバーリング; 区分1: 識別情報 |  | アルミニウム製笠木の種類 |  | テキスト |  | 250型 | 250型、300型、350型
| 意匠 | 階層1-1: 笠木; 階層1-2: アルミニウム製; 階層2-1: カバーリング; 区分1: 識別情報 |  | 笠木の固定金具の工法 |  | テキスト
| 意匠 | 階層1-1: 笠木; 階層1-2: アルミニウム製; 階層2-1: カバーリング; 区分1: 識別情報 |  | 笠木本体の表面処理種別 |  | テキスト
| 意匠 | 階層1-1: 笠木; 階層1-2: 石張り; 階層2-1: カバーリング; 区分1: 仕上げ・下地情報 |  | 表面汚れ防止処理 |  | テキスト |  | 行う
| 意匠 | 階層1-1: 笠木; 階層1-2: 石張り; 階層2-1: カバーリング; 区分1: 識別情報 |  | 乾式工法の石裏の補強用モルタル |  | テキスト |  | 行う
| 意匠 | 階層1-1: 笠木; 階層1-2: 石張り; 階層2-1: カバーリング; 区分1: 識別情報 |  | 取付け工法 |  | テキスト |  | 湿式工法 | 湿式工法、乾式工法
| 意匠 | 階層1-1: 笠木; 階層1-2: 石張り; 階層2-1: カバーリング; 区分1: 識別情報 |  | 浸透性給水防止処理 |  | テキスト |  | 行う
| 意匠 | 階層1-1: 笠木; 階層1-2: 石張り; 階層2-1: カバーリング; 区分1: 識別情報 |  | 石濡れ色・白華防止処理剤 |  | テキスト |  | 行う
| 意匠 | 階層1-1: 笠木; 階層1-2: 石張り; 階層2-1: カバーリング; 区分1: 識別情報 |  | 石裏面処理 |  | テキスト |  | 行う
| 意匠 | 階層1-1: 笠木; 階層1-2: 石張り; 階層2-1: カバーリング; 区分1: 識別情報 |  | 裏打ち処理（補強） |  | テキスト |  | 行う
| 意匠 | 階層1-1: 笠木; 階層1-2: 石張り; 階層2-1: カバーリング; 区分1: 寸法情報 |  | 乾式工法の取付け代 |  | テキスト |  | 行う
| 意匠 | 階層1-1: 笠木; 階層1-2: 石張り; 階層2-1: カバーリング; 区分1: 寸法情報 |  | 石材の厚さ |  | ⻑さ |  | 200mm
| 意匠 | 階層1-1: 仕上; 階層1-2: GW吸音板; 区分1: 材料情報 |  | ガラスクロス |  | Boolean |  | あり/なし
| 意匠 | 階層1-1: 仕上; 階層1-2: GW吸音板; 区分1: 寸法情報 |  | 厚さ |  | ⻑さ | mm | 50
| 意匠 | 階層1-1: 仕上; 階層1-2: GW吸音板; 区分1: 性能情報 |  | 密度 |  | 実数 | kg/m3 | 32
| 意匠 | 階層1-1: 仕上; 階層1-2: ウッドデッキ; 区分1: 材料情報 |  | コイン落下防止 |  | Boolean |  | あり/なし
| 意匠 | 階層1-1: 仕上; 階層1-2: ウッドデッキ; 区分1: 材料情報 |  | 材質 |  | テキスト |  | 天然木/人工再生木
| 意匠 | 階層1-1: 仕上; 階層1-2: ウッドデッキ; 区分1: 材料情報 |  | 遮熱処理 |  | Boolean |  | あり/なし
| 意匠 | 階層1-1: 仕上; 階層1-2: ウッドデッキ; 区分1: 材料情報 |  | 束 |  | テキスト |  | 鋼製束/樹脂
| 意匠 | 階層1-1: 仕上; 階層1-2: ウッドデッキ; 区分1: 材料情報 |  | 大引 |  | テキスト |  | 高耐久鋼板ｔ1.6
| 意匠 | 階層1-1: 仕上; 階層1-2: ウッドデッキ; 区分1: 材料情報 |  | 表面仕上 |  | テキスト |  | フラット/リブ
| 意匠 | 階層1-1: 仕上; 階層1-2: ウッドデッキ; 区分1: 材料情報 |  | 幕板 |  | Boolean |  | あり/なし
| 意匠 | 階層1-1: 仕上; 階層1-2: ウッドデッキ; 区分1: 寸法情報 |  | サイズ |  | テキスト | mm | 150×25/300×300
| 意匠 | 階層1-1: 仕上; 階層1-2: カーペット; 階層1-3: タイルカーペット; 区分1: 材料情報 |  | パイル形状 |  | テキスト |  | ループパイル/カットパイル
| 意匠 | 階層1-1: 仕上; 階層1-2: カーペット; 階層1-3: タイルカーペット; 区分1: 材料情報 |  | 総厚さ |  | ⻑さ | mm
| 意匠 | 階層1-1: 仕上; 階層1-2: カーペット; 階層1-3: タイルカーペット; 区分1: 識別情報 |  | 種別 |  | テキスト
| 意匠 | 階層1-1: 仕上; 階層1-2: カーペット; 階層1-3: タフデッドカーペット; 区分1: 材料情報 |  | パイル形状 |  | テキスト |  | カットパイル
| 意匠 | 階層1-1: 仕上; 階層1-2: カーペット; 階層1-3: タフデッドカーペット; 区分1: 材料情報 |  | パイル長さ |  | ⻑さ | mm
| 意匠 | 階層1-1: 仕上; 階層1-2: カーペット; 階層1-3: タフデッドカーペット; 区分1: 材料情報 |  | 工法 |  | テキスト |  | グリッパー工法
| 意匠 | 階層1-1: 仕上; 階層1-2: カーペット; 階層1-3: 織じゅうたん; 区分1: 材料情報 |  | パイル形状 |  | テキスト |  | カットパイル
| 意匠 | 階層1-1: 仕上; 階層1-2: カーペット; 階層1-3: 織じゅうたん; 区分1: 材料情報 |  | 織り方 |  | テキスト |  | ウィルトン
| 意匠 | 階層1-1: 仕上; 階層1-2: カーペット; 階層1-3: 織じゅうたん; 区分1: 材料情報 |  | 接合方法 |  | テキスト |  | ヒートボンド工法
| 意匠 | 階層1-1: 仕上; 階層1-2: カーペット; 階層1-3: 織じゅうたん; 区分1: 識別情報 |  | 種別 |  | テキスト |  | A種
| 意匠 | 階層1-1: 仕上; 階層1-2: コーナーガード; 区分1: 材料情報 |  | 材質 |  | テキスト |  | 塩ビ/ステンレス
| 意匠 | 階層1-1: 仕上; 階層1-2: コーナーガード; 区分1: 寸法情報 |  | サイズ |  | テキスト | mm | 50×50×3000
| 意匠 | 階層1-1: 仕上; 階層1-2: サイディング; 区分1: 材料情報 |  | 厚さ |  | ⻑さ | mm | 15
| 意匠 | 階層1-1: 仕上; 階層1-2: サイディング; 区分1: 仕上げ・下地情報 |  | 張り方 |  | テキスト |  | 横張り
| 意匠 | 階層1-1: 仕上; 階層1-2: サイディング; 区分1: 識別情報 |  | 種類 |  | テキスト |  | 金属サイディング/窯業系
| 意匠 | 階層1-1: 仕上; 階層1-2: サイディング; 区分1: 寸法情報 |  | 寸法 |  | テキスト | mm | 900×3000
| 意匠 | 階層1-1: 仕上; 階層1-2: サイディング; 階層1-3: 金属サイディング; 区分1: 材料情報 |  | 形状 |  | テキスト |  | 角波/平葺き
| 意匠 | 階層1-1: 仕上; 階層1-2: サイディング; 階層1-3: 金属サイディング; 区分1: 材料情報 |  | 材質 |  | テキスト |  | ガルバリウム鋼板/ステンレス鋼板
| 意匠 | 階層1-1: 仕上; 階層1-2: サイディング; 階層1-3: 金属サイディング; 区分1: 材料情報 |  | 働き幅 |  | ⻑さ | mm | 800
| 意匠 | 階層1-1: 仕上; 階層1-2: サイディング; 階層1-3: 金属サイディング; 区分1: 材料情報 |  | 板厚 |  | ⻑さ | mm | 0.4
| 意匠 | 階層1-1: 仕上; 階層1-2: タイル; 区分1: 材料情報 |  | 素地 |  | テキスト |  | 磁器質/せっ器質
| 意匠 | 階層1-1: 仕上; 階層1-2: タイル; 区分1: 材料情報 |  | 耐滑り性 |  | Boolean |  | あり/なし | 耐滑り性がある場合はtrue
| 意匠 | 階層1-1: 仕上; 階層1-2: タイル; 区分1: 材料情報 |  | 耐凍害性 |  | Boolean |  | あり/なし | 耐凍害性がある場合はtrue
| 意匠 | 階層1-1: 仕上; 階層1-2: タイル; 区分1: 材料情報 |  | 釉薬 |  | 選択項目 |  | 施釉/無釉
| 意匠 | 階層1-1: 仕上; 階層1-2: タイル; 区分1: 識別情報 |  | 工法 |  | テキスト |  | セメントモルタル張り/有機系接着剤張り
| 意匠 | 階層1-1: 仕上; 階層1-2: タイル; 区分1: 寸法情報 |  | 形状 |  | テキスト |  | 100角
| 意匠 | 階層1-1: 仕上; 階層1-2: タイル; 区分1: 寸法情報 |  | 厚さ |  | ⻑さ | mm | 11
| 意匠 | 階層1-1: 仕上; 階層1-2: トイレブース; 階層2-1: ブース材; 区分1: 材料情報 |  | エッジ |  | テキスト |  | アルミ押出型材/アルミギャップレス/
| 意匠 | 階層1-1: 仕上; 階層1-2: トイレブース; 階層2-1: ブース材; 区分1: 材料情報 |  | 笠木 |  | テキスト |  | アルミ/ステンレス/-
| 意匠 | 階層1-1: 仕上; 階層1-2: トイレブース; 階層2-1: ブース材; 区分1: 材料情報 |  | 芯材 |  | テキスト |  | ペーパーコア/
| 意匠 | 階層1-1: 仕上; 階層1-2: トイレブース; 階層2-1: ブース材; 区分1: 材料情報 |  | 表面材 |  | テキスト |  | メラミン化粧板/ポリエステル樹脂化粧
| 意匠 | 階層1-1: 仕上; 階層1-2: トイレブース; 階層2-1: ブース材; 区分1: 寸法情報 |  | 高さ |  | ⻑さ | mm | 2000/2700
| 意匠 | 階層1-1: 仕上; 階層1-2: トイレブース; 階層2-1: 幅木; 区分1: 仕上げ・下地情報 |  | 高さ |  | ⻑さ | mm | 40/60
| 意匠 | 階層1-1: 仕上; 階層1-2: トイレブース; 階層2-1: 幅木; 区分1: 仕上げ・下地情報 |  | 材質 |  | テキスト |  | ステンレス/アルミ
| 意匠 | 階層1-1: 仕上; 階層1-2: ビニル床材; 区分1: 材料情報 |  | 色柄 |  | テキスト
| 意匠 | 階層1-1: 仕上; 階層1-2: ビニル床材; 区分1: 識別情報 材料情報 |  | 種類 |  | テキスト |  | 複層ビニル床シート
| 意匠 | 階層1-1: 仕上; 階層1-2: ビニル床材; 区分1: 寸法情報 |  | 厚さ |  | ⻑さ | mm | 2
| 意匠 | 階層1-1: 仕上; 階層1-2: ブラインド/カーテンボックス; 区分1: 材料情報 |  | 材種 |  | テキスト |  | スチール/木
| 意匠 | 階層1-1: 仕上; 階層1-2: ブラインド/カーテンボックス; 区分1: 仕上げ・下地情報 |  | 仕上 |  | テキスト |  | SOP/
| 意匠 | 階層1-1: 仕上; 階層1-2: ブラインド/カーテンボックス; 区分1: 識別情報 |  | 種別 |  | テキスト |  | カーテン/ブラインド
| 意匠 | 階層1-1: 仕上; 階層1-2: ブラインド/カーテンボックス; 区分1: 寸法情報 |  | サイズ |  | テキスト |  | D200 H200
| 意匠 | 階層1-1: 仕上; 階層1-2: フリーアクセスフロア; 区分1: 材料情報 |  | パネルサイズ |  | テキスト | mm | 500×500
| 意匠 | 階層1-1: 仕上; 階層1-2: フリーアクセスフロア; 区分1: 材料情報 |  | パネル材質 |  | テキスト |  | 中実スチール/ウッドコアスチール
| 意匠 | 階層1-1: 仕上; 階層1-2: フリーアクセスフロア; 区分1: 材料情報 |  | 床吹出空調仕様 |  | Boolean |  | あり/なし
| 意匠 | 階層1-1: 仕上; 階層1-2: フリーアクセスフロア; 区分1: 仕上げ・下地情報 |  | パネル仕上 |  | テキスト
| 意匠 | 階層1-1: 仕上; 階層1-2: フリーアクセスフロア; 区分1: 仕上げ・下地情報 |  | 下地コンクリートの仕上 |  | テキスト |  | 防塵塗装
| 意匠 | 階層1-1: 仕上; 階層1-2: フリーアクセスフロア; 区分1: 識別情報 |  | 工法 |  | テキスト |  | パネル工法/溝工法
| 意匠 | 階層1-1: 仕上; 階層1-2: フリーアクセスフロア; 区分1: 寸法情報 |  | 床高さ |  | ⻑さ | mm | 100
| 意匠 | 階層1-1: 仕上; 階層1-2: フリーアクセスフロア; 区分1: 性能情報 |  | 所定荷重 |  | 実数 | N | 3000
| 意匠 | 階層1-1: 仕上; 階層1-2: フローリング; 区分1: 材料情報 |  | 種別 |  | テキスト |  | A種
| 意匠 | 階層1-1: 仕上; 階層1-2: フローリング; 区分1: 材料情報 |  | 樹種 |  | テキスト |  | なら
| 意匠 | 階層1-1: 仕上; 階層1-2: フローリング; 区分1: 材料情報 |  | 品名・種類 |  | テキスト |  | 単層フローリング/複合フローリング
| 意匠 | 階層1-1: 仕上; 階層1-2: フローリング; 区分1: 仕上げ・下地情報 |  | 塗装 |  | テキスト |  | 工場塗装品/ウレタン樹脂ワニス塗り
| 意匠 | 階層1-1: 仕上; 階層1-2: フローリング; 区分1: 識別情報 |  | 工法 |  | テキスト |  | 釘留め直貼り工法/接着工法
| 意匠 | 階層1-1: 仕上; 階層1-2: フローリング; 区分1: 寸法情報 |  | 厚さ |  | ⻑さ | mm | 15
| 意匠 | 階層1-1: 仕上; 階層1-2: フローリング; 区分1: 寸法情報 |  | 長さ |  | ⻑さ | mm | 4000
| 意匠 | 階層1-1: 仕上; 階層1-2: フローリング; 区分1: 寸法情報 |  | 幅 |  | ⻑さ | mm | 75
| 意匠 | 階層1-1: 仕上; 階層1-2: ライニング; 区分1: 寸法情報 |  | 奥行き |  | ⻑さ | mm | 150
| 意匠 | 階層1-1: 仕上; 階層1-2: ライニング; 階層2-1: 甲板; 区分1: 仕上げ・下地情報 |  | 材質 |  | テキスト |  | ステンレス/石/人造大理石
| 意匠 | 階層1-1: 仕上; 階層1-2: ライニング; 階層2-1: 甲板; 区分1: 仕上げ・下地情報 |  | 仕上 |  | テキスト |  | HL/本磨き
| 意匠 | 階層1-1: 仕上; 階層1-2: ライニング; 階層2-1: 前板; 区分1: 材料情報 |  | 材質 |  | テキスト |  | ケイ酸カルシウム板/メラミン化粧板
| 意匠 | 階層1-1: 仕上; 階層1-2: ライニング; 階層2-1: 前板; 区分1: 仕上げ・下地情報 |  | けんどん式 |  | テキスト |  | あり/なし
| 意匠 | 階層1-1: 仕上; 階層1-2: ライニング; 階層2-1: 前板; 区分1: 仕上げ・下地情報 |  | 仕上 |  | テキスト |  | EP-G
| 意匠 | 階層1-1: 仕上; 階層1-2: ルーバー; 区分1: 材料情報 |  | 材質 |  | テキスト |  | アルミ/木
| 意匠 | 階層1-1: 仕上; 階層1-2: ルーバー; 区分1: 仕上げ・下地情報 |  | エンドキャップ |  | Boolean |  | あり/なし
| 意匠 | 階層1-1: 仕上; 階層1-2: ルーバー; 区分1: 仕上げ・下地情報 |  | 仕上 |  | テキスト |  | アルマイト/二次電解着色/シート貼り
| 意匠 | 階層1-1: 仕上; 階層1-2: ルーバー; 区分1: 寸法情報 |  | サイズ |  | テキスト | mm | 50×100＠100
| 意匠 | 階層1-1: 仕上; 階層1-2: ルーバー; 区分1: 性能情報 |  | 開口率 |  | 実数 | ％ | 0.5
| 意匠 | 階層1-1: 仕上; 階層1-2: レンガ; 区分1: 材料情報 |  | 厚さ |  | ⻑さ | mm | 60
| 意匠 | 階層1-1: 仕上; 階層1-2: レンガ; 区分1: 材料情報 |  | 長さ |  | ⻑さ | mm | 210
| 意匠 | 階層1-1: 仕上; 階層1-2: レンガ; 区分1: 材料情報 |  | 幅 |  | ⻑さ | mm | 100
| 意匠 | 階層1-1: 仕上; 階層1-2: レンガ; 区分1: 仕上げ・下地情報 |  | 積みパターン |  | テキスト |  | 長手積み/イギリス積み/透かし積み
| 意匠 | 階層1-1: 仕上; 階層1-2: レンガ; 区分1: 仕上げ・下地情報 |  | 目地形状 |  | テキスト |  | 平目地/沈み目地
| 意匠 | 階層1-1: 仕上; 階層1-2: レンガ; 区分1: 仕上げ・下地情報 |  | 目地幅 |  | 実数 | mm | 10
| 意匠 | 階層1-1: 仕上; 階層1-2: 煙突; 区分1: 識別情報 |  | 煙突種別 |  | テキスト |  | 躯体/鋼管
| 意匠 | 階層1-1: 仕上; 階層1-2: 煙突; 階層2-1: 煙突ライニング材; 区分1: 材料情報 |  | 内径 |  | テキスト |  | 450φ
| 意匠 | 階層1-1: 仕上; 階層1-2: 煙突; 階層2-1: 陣笠; 区分1: 材料情報 |  | 材質 |  | テキスト |  | ステンレス
| 意匠 | 階層1-1: 仕上; 階層1-2: 煙突; 階層2-1: 陣笠; 区分1: 仕上げ・下地情報 |  | 仕上 |  | テキスト |  | HL
| 意匠 | 階層1-1: 仕上; 階層1-2: 化粧合板; 区分1: 識別情報 |  | 種類 |  | テキスト |  | 天然木/特殊加工/メラミン
| 意匠 | 階層1-1: 仕上; 階層1-2: 化粧合板; 区分1: 寸法情報 |  | 厚さ |  | ⻑さ | mm
| 意匠 | 階層1-1: 仕上; 階層1-2: 化粧合板; 階層1-3: 天然木化粧合板; 区分1: 材料情報 |  | 化粧板の樹種 |  | テキスト
| 意匠 | 階層1-1: 仕上; 階層1-2: 化粧合板; 階層1-3: 特殊加工化粧合板; 区分1: 材料情報 |  | 化粧加工 |  | テキスト
| 意匠 | 階層1-1: 仕上; 階層1-2: 金属パネル; 区分1: 材料情報 |  | 材質 |  | テキスト |  | スチール/アルミ
| 意匠 | 階層1-1: 仕上; 階層1-2: 金属パネル; 区分1: 材料情報 |  | 板厚 |  | ⻑さ | mm
| 意匠 | 階層1-1: 仕上; 階層1-2: 金属パネル; 区分1: 仕上げ・下地情報 |  | 表面処理/表面仕上げ |  | テキスト |  | AB-1/BB-2/HL | アルミニウム→表面処理、ステンレス→表面仕上げ
| 意匠 | 階層1-1: 仕上; 階層1-2: 金属パネル; 区分1: 仕上げ・下地情報 |  | 目地 |  | テキスト |  | シール/目透し
| 意匠 | 階層1-1: 仕上; 階層1-2: 左官; 区分1: 材料情報 |  | 種類 |  | テキスト |  | 外装薄塗材E/複層塗材E
| 意匠 | 階層1-1: 仕上; 階層1-2: 左官; 区分1: 材料情報 |  | 上塗材の種類 |  | テキスト |  | アクリル系
| 意匠 | 階層1-1: 仕上; 階層1-2: 左官; 区分1: 材料情報 |  | 耐候性 |  | テキスト |  | 3種
| 意匠 | 階層1-1: 仕上; 階層1-2: 左官; 区分1: 仕上げ・下地情報 |  | 形状及び工法・種別 |  | テキスト |  | 砂壁状/ゆず肌状/A種
| 意匠 | 階層1-1: 仕上; 階層1-2: 左官; 区分1: 仕上げ・下地情報 |  | 透湿性 |  | Boolean |  | あり/なし
| 意匠 | 階層1-1: 仕上; 階層1-2: 視覚障碍者誘導用ブロック; 区分1: 材料情報 |  | 材質 |  | テキスト |  | ステンレス/ゴム/
| 意匠 | 階層1-1: 仕上; 階層1-2: 視覚障碍者誘導用ブロック; 区分1: 材料情報 |  | 種類 |  | テキスト |  | 鋲/タイル/
| 意匠 | 階層1-1: 仕上; 階層1-2: 視覚障碍者誘導用ブロック; 区分1: 材料情報 |  | 色 |  | テキスト |  | イエロー/グレー
| 意匠 | 階層1-1: 仕上; 階層1-2: 上がりかまち; 区分1: 配置情報 |  | FLからの高さ |  | ⻑さ | mm | 150
| 意匠 | 階層1-1: 仕上; 階層1-2: 上がりかまち; 階層2-1: 蹴込; 区分1: 材料情報 |  | 材種 |  | テキスト |  | 練り付け/タイル
| 意匠 | 階層1-1: 仕上; 階層1-2: 上がりかまち; 階層2-1: 蹴込; 区分1: 仕上げ・下地情報 |  | 仕上 |  | テキスト |  | 練り付け/タイル
| 意匠 | 階層1-1: 仕上; 階層1-2: 上がりかまち; 階層2-1: 蹴込; 区分1: 性能情報 |  | 通気口サイズ |  | テキスト |  | 20φ＠200
| 意匠 | 階層1-1: 仕上; 階層1-2: 上がりかまち; 階層2-1: 蹴込; 区分1: 性能情報 |  | 通気口有無 |  | Boolean |  | あり/なし
| 意匠 | 階層1-1: 仕上; 階層1-2: 上がりかまち; 階層2-1: 框材; 区分1: 材料情報 |  | サイズ |  | テキスト | mm | 100×100
| 意匠 | 階層1-1: 仕上; 階層1-2: 上がりかまち; 階層2-1: 框材; 区分1: 材料情報 |  | 材種 |  | テキスト |  | 木練付け
| 意匠 | 階層1-1: 仕上; 階層1-2: 上がりかまち; 階層2-1: 框材; 区分1: 仕上げ・下地情報 |  | 仕上 |  | テキスト |  | CL
| 意匠 | 階層1-1: 仕上; 階層1-2: 畳; 区分1: 材料情報 |  | へり |  | テキスト
| 意匠 | 階層1-1: 仕上; 階層1-2: 畳; 区分1: 材料情報 |  | 畳床 |  | テキスト
| 意匠 | 階層1-1: 仕上; 階層1-2: 畳; 区分1: 材料情報 |  | 畳表 |  | テキスト
| 意匠 | 階層1-1: 仕上; 階層1-2: 畳; 区分1: 識別情報 |  | 種類 |  | テキスト |  | A種
| 意匠 | 階層1-1: 仕上; 階層1-2: 石; 区分1: 材料情報 |  | 石種 |  | テキスト |  | 花こう岩
| 意匠 | 階層1-1: 仕上; 階層1-2: 石; 区分1: 材料情報 |  | 目地材料 |  | テキスト |  | セメントモルタル/シーリング材
| 意匠 | 階層1-1: 仕上; 階層1-2: 石; 区分1: 仕上げ・下地情報 |  | 伸縮調整目地 |  | テキスト
| 意匠 | 階層1-1: 仕上; 階層1-2: 石; 区分1: 仕上げ・下地情報 |  | 表面仕上げ |  | テキスト |  | ジェットバーナー/本磨き
| 意匠 | 階層1-1: 仕上; 階層1-2: 石; 区分1: 仕上げ・下地情報 |  | 防滑材塗 |  | Boolean |  | あり/なし | 防滑材塗りの有無を入力
| 意匠 | 階層1-1: 仕上; 階層1-2: 石; 区分1: 仕上げ・下地情報 |  | 目地 |  | テキスト |  | 6/ねむり
| 意匠 | 階層1-1: 仕上; 階層1-2: 石; 区分1: 識別情報 |  | 外壁乾式工法の方式 |  | テキスト |  | ロッキング方式 | 外壁乾式工法の方式を入力
| 意匠 | 階層1-1: 仕上; 階層1-2: 石; 区分1: 識別情報 |  | 外壁湿式工法及び内壁空積工法の受金物 |  | テキスト |  | L-75×75×6 L=100 ステンレス製 | 外壁湿式工法及び内壁空積工法の受金物の仕様を入力
| 意匠 | 階層1-1: 仕上; 階層1-2: 石; 区分1: 寸法情報 |  | 厚さ |  | ⻑さ | mm | 30
| 意匠 | 階層1-1: 仕上; 階層1-2: 石; 区分1: 配置情報 |  | 使用場所 |  | テキスト |  | 外壁/内壁/床/汚垂石
| 意匠 | 階層1-1: 仕上; 階層1-2: 塗床; 区分1: 仕上げ・下地情報 |  | 仕上種類 |  | テキスト |  | 防滑仕上/薄膜流しのべ工法平滑
| 意匠 | 階層1-1: 仕上; 階層1-2: 塗床; 区分1: 識別情報 材料情報 |  | 種類 |  | テキスト |  | 厚膜型エポキシ樹脂系
| 意匠 | 階層1-1: 仕上; 階層1-2: 複合版; 区分1: 材料情報 |  | 名称 |  | テキスト |  | アルミ複合板/断熱複合板
| 意匠 | 階層1-1: 仕上; 階層1-2: 複合版; 区分1: 識別情報 |  | 認定番号 |  | テキスト |  | QM-****/NM-****
| 意匠 | 階層1-1: 仕上; 階層1-2: 複合版; 区分1: 性能情報 |  | 不燃 |  | 選択項目 |  | 不燃/準不燃/難燃/なし
| 意匠 | 階層1-1: 仕上; 階層1-2: 複合版; 階層2-1: 基材; 区分1: 材料情報 |  | 厚さ |  | テキスト |  | 3mm/50mm
| 意匠 | 階層1-1: 仕上; 階層1-2: 複合版; 階層2-1: 基材; 区分1: 材料情報 |  | 材質 |  | テキスト |  | ポリエチレン/XPS
| 意匠 | 階層1-1: 仕上; 階層1-2: 複合版; 階層2-1: 表面材; 区分1: 材料情報 |  | 材質 |  | テキスト |  | アルミ/フレキシブルボード
| 意匠 | 階層1-1: 仕上; 階層1-2: 複合版; 階層2-1: 表面材; 区分1: 寸法情報 |  | 厚さ |  | ⻑さ | mm | 0.5mm/12mm
| 意匠 | 階層1-1: 仕上; 階層1-2: 壁紙; 区分1: 識別情報 |  | 種類 |  | テキスト
| 意匠 | 階層1-1: 仕上; 階層1-2: 壁紙; 区分1: 性能情報 |  | 防火性能 |  | テキスト |  | 不燃/準不燃/難燃
| 意匠 | 階層1-1: 仕上; 階層1-2: 木; 区分1: 材料情報 |  | 樹種 |  | テキスト |  | スギ/ヒノキ
| 意匠 | 階層1-1: 仕上; 階層1-2: 木; 区分1: 仕上げ・下地情報 |  | 張り方 |  | テキスト |  | 縦張り/横張り/下見板張り
| 意匠 | 階層1-1: 仕上; 階層1-2: 木; 区分1: 仕上げ・下地情報 |  | 表面仕上げ |  | テキスト
| 意匠 | 階層1-1: 仕上; 階層1-2: 木; 区分1: 仕上げ・下地情報 |  | 保護塗料 |  | テキスト
| 意匠 | 階層1-1: 仕上; 階層1-2: 木; 区分1: 寸法情報 |  | サイズ |  | テキスト
| 意匠 | 階層1-1: 手すり; 区分1: 仕上げ・下地情報 |  | 下地補強の有無 |  | テキスト |  | 有
| 意匠 | 階層1-1: 手すり; 区分1: 識別情報 |  | 構造種類 |  | テキスト |  | 自立型
| 意匠 | 階層1-1: 手すり; 区分1: 識別情報 |  | 手すり種類 |  | テキスト |  | 階段手すりC
| 意匠 | 階層1-1: 手すり; 区分1: 識別情報 |  | 手すり番号 |  | テキスト |  | 階段手すりC
| 意匠 | 階層1-1: 手すり; 区分1: 識別情報 |  | 内外区分 |  | テキスト |  | 屋外
| 意匠 | 階層1-1: 手すり; 区分1: 図面情報 |  | 図面 |  | 備考 |  | 部分詳細図31
| 意匠 | 階層1-1: 手すり; 区分1: 寸法情報 |  | ⻑さ（手すり全体） |  | ⻑さ |  | 12000
| 意匠 | 階層1-1: 手すり; 区分1: 寸法情報 |  | 高さ（手すり全体） |  | ⻑さ |  | 1200
| 意匠 | 階層1-1: 手すり; 区分1: 性能情報 |  | 耐荷重 |  | 実数 |  | 1600 | N/m
| 意匠 | 階層1-1: 手すり; 階層2-1: パネル; 区分1: 仕上げ・下地情報 |  | 仕上 |  | テキスト |  | 飛散防止フィルム貼り
| 意匠 | 階層1-1: 手すり; 階層2-1: パネル; 区分1: 仕上げ・下地情報 |  | 素材 |  | テキスト |  | 合わせガラス
| 意匠 | 階層1-1: 手すり; 階層2-1: パネル; 区分1: 寸法情報 |  | 厚さ |  | ⻑さ |  | 8+8
| 意匠 | 階層1-1: 手すり; 階層2-1: パネル; 区分1: 寸法情報 |  | 高さ |  | ⻑さ |  | 850
| 意匠 | 階層1-1: 手すり; 階層2-1: パネル; 区分1: 寸法情報 |  | 幅 |  | ⻑さ |  | 1200
| 意匠 | 階層1-1: 手すり; 階層2-1: ブラケット; 区分1: 仕上げ・下地情報 |  | 仕上 |  | テキスト |  | 溶融亜鉛メッキ
| 意匠 | 階層1-1: 手すり; 階層2-1: ブラケット; 区分1: 仕上げ・下地情報 |  | 素材 |  | テキスト |  | St-FB
| 意匠 | 階層1-1: 手すり; 階層2-1: ブラケット; 区分1: 寸法情報 |  | ⻑さ |  | ⻑さ |  | 25
| 意匠 | 階層1-1: 手すり; 階層2-1: ブラケット; 区分1: 寸法情報 |  | 間隔 |  | ⻑さ |  | 810
| 意匠 | 階層1-1: 手すり; 階層2-1: ブラケット; 区分1: 寸法情報 |  | 幅 |  | ⻑さ |  | 6
| 意匠 | 階層1-1: 手すり; 階層2-1: 笠木; 区分1: 仕上げ・下地情報 |  | エンドキャップの有無 |  | テキスト |  | 有
| 意匠 | 階層1-1: 手すり; 階層2-1: 笠木; 区分1: 仕上げ・下地情報 |  | 仕上 |  | テキスト |  | 溶融亜鉛メッキ
| 意匠 | 階層1-1: 手すり; 階層2-1: 笠木; 区分1: 仕上げ・下地情報 |  | 素材 |  | テキスト |  | St-FB
| 意匠 | 階層1-1: 手すり; 階層2-1: 笠木; 区分1: 寸法情報 |  | 高さ |  | ⻑さ |  | 12
| 意匠 | 階層1-1: 手すり; 階層2-1: 笠木; 区分1: 寸法情報 |  | 幅 |  | ⻑さ |  | 38
| 意匠 | 階層1-1: 手すり; 階層2-1: 支柱; 区分1: 仕上げ・下地情報 |  | 仕上 |  | テキスト |  | 溶融亜鉛メッキ
| 意匠 | 階層1-1: 手すり; 階層2-1: 支柱; 区分1: 仕上げ・下地情報 |  | 素材 |  | テキスト |  | St-FB
| 意匠 | 階層1-1: 手すり; 階層2-1: 支柱; 区分1: 寸法情報 |  | ⻑さ |  | ⻑さ |  | 25
| 意匠 | 階層1-1: 手すり; 階層2-1: 支柱; 区分1: 寸法情報 |  | 高さ |  | ⻑さ |  | 1200
| 意匠 | 階層1-1: 手すり; 階層2-1: 支柱; 区分1: 寸法情報 |  | 幅 |  | ⻑さ |  | 12
| 意匠 | 階層1-1: 手すり; 階層2-1: 手すり; 区分1: 仕上げ・下地情報 |  | 仕上 |  | テキスト |  | 溶融亜鉛メッキ
| 意匠 | 階層1-1: 手すり; 階層2-1: 手すり; 区分1: 仕上げ・下地情報 |  | 素材 |  | テキスト |  | St-FB
| 意匠 | 階層1-1: 手すり; 階層2-1: 手すり; 区分1: 寸法情報 |  | 高さ |  | ⻑さ |  | 12
| 意匠 | 階層1-1: 手すり; 階層2-1: 手すり; 区分1: 寸法情報 |  | 直径 |  | ⻑さ |  | 34
| 意匠 | 階層1-1: 手すり; 階層2-1: 手すり; 区分1: 寸法情報 |  | 板厚 |  | ⻑さ |  | 2.3
| 意匠 | 階層1-1: 手すり; 階層2-1: 手すり; 区分1: 寸法情報 |  | 幅 |  | ⻑さ |  | 38
| 意匠 | 階層1-1: 手すり; 階層2-1: 手すり子; 区分1: 仕上げ・下地情報 |  | 仕上 |  | テキスト |  | 溶融亜鉛メッキ
| 意匠 | 階層1-1: 手すり; 階層2-1: 手すり子; 区分1: 仕上げ・下地情報 |  | 素材 |  | テキスト |  | St-丸鋼
| 意匠 | 階層1-1: 手すり; 階層2-1: 手すり子; 区分1: 寸法情報 |  | ⻑さ |  | ⻑さ |  | 25
| 意匠 | 階層1-1: 手すり; 階層2-1: 手すり子; 区分1: 寸法情報 |  | 間隔 |  | ⻑さ |  | 90
| 意匠 | 階層1-1: 手すり; 階層2-1: 手すり子; 区分1: 寸法情報 |  | 高さ |  | ⻑さ |  | 1200
| 意匠 | 階層1-1: 手すり; 階層2-1: 手すり子; 区分1: 寸法情報 |  | 直径 |  | ⻑さ |  | 15
| 意匠 | 階層1-1: 手すり; 階層2-1: 手すり子; 区分1: 寸法情報 |  | 幅 |  | ⻑さ |  | 12
| 意匠 | 階層1-1: 床; 区分1: 識別情報 |  | 構造 |  | テキスト |  |  | 構造体の種別（軽量鉄骨乾式、鉄筋コンクリート等）を示す
| 意匠 | 階層1-1: 床; 区分1: 識別情報 |  | 内外区分 |  | 選択項目 |  | 内部/外部 | 内部、外部を選択する。
| 意匠 | 階層1-1: 床; 区分1: 識別情報 |  | 認定番号 |  | テキスト |  |  | 耐火、遮音等の認定番号を示す
| 意匠 | 階層1-1: 床; 区分1: 識別情報 |  | 符号 |  | テキスト |  |  | 床の種別分けをするための符号を示す
| 意匠 | 階層1-1: 床; 区分1: 寸法情報 |  | 勾配 |  | 実数 |  |  | 仕上げ面の勾配を示す
| 意匠 | 階層1-1: 床; 区分1: 寸法情報 |  | 厚さ |  | 長さ |  |  | カバーリング及び構造体を含む総厚さを示す
| 意匠 | 階層1-1: 床; 区分1: 寸法情報 |  | 面積 |  | 面積 |  |  | 床上面の面積
| 意匠 | 階層1-1: 床; 区分1: 寸法情報 |  | 容積 |  | 体積
| 意匠 | 階層1-1: 床; 区分1: 性能情報 |  | 遮音性能 |  | テキスト
| 意匠 | 階層1-1: 床; 区分1: 性能情報 |  | 耐火性能 |  | テキスト
| 意匠 | 階層1-1: 床; 区分1: 性能情報 |  | 耐荷重 |  | 整数
| 意匠 | 階層1-1: 床; 区分1: 性能情報 |  | 耐熱温度 |  | 実数
| 意匠 | 階層1-1: 床; 区分1: 性能情報 |  | 耐摩耗性 |  | テキスト
| 意匠 | 階層1-1: 床; 区分1: 配置情報 |  | 基準レベル |  | 整数 |  |  | 床上面の基準となるレベル 配置した床の所属階を示す
| 意匠 | 階層1-1: 床; 区分1: 配置情報 |  | 基準レベル_オフセット |  | 長さ
| 意匠 | 階層1-1: 床; 階層2-1: カバーリング; 区分1: 仕上げ・下地情報 |  | 下地_種類 |  | テキスト
| 意匠 | 階層1-1: 床; 階層2-1: カバーリング; 区分1: 仕上げ・下地情報 |  | 下地_防火性能 |  | テキスト |  |  | 下地材の不燃、準不燃等の防火性能を示す。
| 意匠 | 階層1-1: 床; 階層2-1: カバーリング; 区分1: 仕上げ・下地情報 |  | 仕上げ_厚さ |  | 長さ
| 意匠 | 階層1-1: 床; 階層2-1: カバーリング; 区分1: 仕上げ・下地情報 |  | 仕上げ_種類 |  | テキスト
| 意匠 | 階層1-1: 床; 階層2-1: カバーリング; 区分1: 仕上げ・下地情報 |  | 仕上げ_防火性能 |  | テキスト |  |  | 仕上げ材の不燃、準不燃等の防火性能を示す。
| 意匠 | 階層1-1: 床; 階層2-1: カバーリング; 区分1: 仕上げ・下地情報 |  | 断熱_厚さ |  | 長さ
| 意匠 | 階層1-1: 床; 階層2-1: カバーリング; 区分1: 仕上げ・下地情報 |  | 断熱_種類 |  | テキスト
| 意匠 | 階層1-1: 床; 階層2-1: カバーリング; 区分1: 仕上げ・下地情報 |  | 防水_種類 |  | テキスト
| 意匠 | 階層1-1: 床; 階層2-1: カバーリング; 区分1: 性能情報 |  | 区画分類 |  | テキスト
| 意匠 | 階層1-1: 床; 階層2-1: カバーリング; 区分1: 性能情報 |  | 熱貫流率 |  | 実数
| 意匠 | 階層1-1: 床; 階層1-2: コンクリート; 階層2-1: カバーリング; 区分1: 寸法情報 |  | フカシ厚_下面 |  | 長さ |  |  | 鉄筋コンクリート床の場合の床下面のかぶり厚
| 意匠 | 階層1-1: 床; 階層1-2: コンクリート; 階層2-1: カバーリング; 区分1: 寸法情報 |  | フカシ厚_上面 |  | 長さ |  |  | 鉄筋コンクリート床の場合の床上面のかぶり厚
| 意匠 | 階層1-1: 昇降機; 区分1: 識別情報 |  | かご内連絡装置 |  | Boolean |  |  | カゴ内から外部に連絡する外部連絡装置を設置する場合、はい（☑）を記載する。
| 意匠 | 階層1-1: 昇降機; 区分1: 識別情報 |  | セキュリティー |  | Boolean |  |  | EVのセキュリティ対策を行う場合に、はい（☑）を記載する。
| 意匠 | 階層1-1: 昇降機; 区分1: 識別情報 |  | ピット下利用有無 |  | Boolean |  |  | ピット下利用がある場合は、はい（☑）を記載する。
| 意匠 | 階層1-1: 昇降機; 区分1: 識別情報 |  | 音声案内装置 |  | Boolean |  |  | 視覚障がい者対応仕様として音声案内装置を設置する場合に、はい（☑）を記載する。
| 意匠 | 階層1-1: 昇降機; 区分1: 識別情報 |  | 荷摺 |  | Boolean |  |  | 荷摺を設置する場合に、はい（☑）を記載する。
| 意匠 | 階層1-1: 昇降機; 区分1: 識別情報 |  | 管制運転_火災 |  | Boolean |  |  | 火災時管制運転に対応する場合に、はい（☑）を記載する。
| 意匠 | 階層1-1: 昇降機; 区分1: 識別情報 |  | 管制運転_自家発 |  | Boolean |  |  | 自家発電による管制運転に対応する場合に、はい（☑）を記載する。
| 意匠 | 階層1-1: 昇降機; 区分1: 識別情報 |  | 管制運転_地震 |  | Boolean |  |  | 建築基準法で定める地震時管制運転に対応する場合に、はい（☑）を記載する。
| 意匠 | 階層1-1: 昇降機; 区分1: 識別情報 |  | 警報ボタン |  | Boolean |  |  | 警報ボタンを設置する場合に、はい（☑）を記載する。
| 意匠 | 階層1-1: 昇降機; 区分1: 識別情報 |  | 車いす仕様 |  | Boolean |  |  | 車いす利用に対応している場合に、はい（☑）を記載する。
| 意匠 | 階層1-1: 昇降機; 区分1: 識別情報 |  | 重量物運送 |  | Boolean |  |  | かご床補強が必要な重量物の運送が必要な場合に、はい（☑）を記載する。
| 意匠 | 階層1-1: 昇降機; 区分1: 識別情報 |  | 床マット |  | Boolean |  |  | 床マットを設置する場合に、はい（☑）を記載する。
| 意匠 | 階層1-1: 昇降機; 区分1: 識別情報 |  | 制御方式 |  | テキスト |  | 交流インバータ制御方式（回生無） | 交流インバータ制御方式などのように、制御方式を示す。
| 意匠 | 階層1-1: 昇降機; 区分1: 識別情報 |  | 操作方式 |  | テキスト |  | 乗合全自動方式 | 乗合全自動方式や乗合全自動運転手付運転併用方式などのように、操作方式を示す。
| 意匠 | 階層1-1: 昇降機; 区分1: 識別情報 |  | 騒音対策 |  | Boolean |  |  | 騒音対策する場合は、はい（☑）を記載する。
| 意匠 | 階層1-1: 昇降機; 区分1: 識別情報 |  | 側板保護マット |  | Boolean |  |  | 側板保護マットを設置する場合に、はい（☑）を記載する。
| 意匠 | 階層1-1: 昇降機; 区分1: 識別情報 |  | 停止階 |  | テキスト |  | 1,2,3,4,5,6,7 | すべての停止階を示す。
| 意匠 | 階層1-1: 昇降機; 区分1: 識別情報 |  | 停電時継続運転機能 |  | Boolean |  |  | 停電時継続運転に対応する場合に、はい（☑）を記載する。
| 意匠 | 階層1-1: 昇降機; 区分1: 識別情報 |  | 停電時自動着床 |  | Boolean |  |  | 停電時自動着床運転に対応する場合に、はい（☑）を記載する。
| 意匠 | 階層1-1: 昇降機; 区分1: 識別情報 |  | 点字 |  | Boolean |  |  | 視覚障がい者対応仕様として点字を設置する場合に、はい（☑）を記載する。
| 意匠 | 階層1-1: 昇降機; 区分1: 性能情報 |  | セキュリティー仕様 |  | テキスト |  |  | セキュリティーの仕様を示す。
| 意匠 | 階層1-1: 昇降機; 区分1: 性能情報 |  | 重量物想定重量 |  | 実数 |  | かご床補強対策（重荷重対応 500kg） | 重量物運送する場合に、その重量を示す。
| 意匠 | 階層1-1: 昇降機; 区分1: 性能情報 |  | 積載荷重 |  | 実数 |  | 450 | エレベーター構造規格で定められた、銘板に記載すべき積載荷重を示す。
| 意匠 | 階層1-1: 昇降機; 区分1: 性能情報 |  | 耐震クラス |  | テキスト |  | A14 | エレベーターの耐震クラスを示す。
| 意匠 | 階層1-1: 昇降機; 区分1: 性能情報 |  | 定員 |  | 整数 |  | 6 | エレベーター構造規格で定められた、銘板に記載すべき最大定員を示す。
| 意匠 | 階層1-1: 昇降機; 区分1: 性能情報 |  | 定格速度 |  | 実数 |  | 45 | 建築基準法で定める定格速度を示す。
| 意匠 | 階層1-1: 昇降機; 階層2-1: ウェート; 区分1: 寸法情報 |  | カウンターウェート位置 |  | テキスト |  | 横 | カウンターウェートの位置を示す。
| 意匠 | 階層1-1: 昇降機; 階層2-1: かご; 区分1: 寸法情報 |  | かご内法_奥行 |  | 長さ |  | 850 | かごの内法奥行き寸法を示す。
| 意匠 | 階層1-1: 昇降機; 階層2-1: かご; 区分1: 寸法情報 |  | かご内法_間口 |  | 長さ |  | 1050 | かごの内法幅寸法を示す。
| 意匠 | 階層1-1: 昇降機; 階層2-1: かご; 区分1: 寸法情報 |  | 天井高さ |  | 長さ |  | 2300 | かごの天井高さ寸法を示す。
| 意匠 | 階層1-1: 昇降機; 階層2-1: かご; 区分1: 性能情報 |  | かご内連絡装置_仕様 |  | テキスト |  | 24V同時通話インターホン | カゴ内から外部に連絡する外部連絡装置の仕様を示す。
| 意匠 | 階層1-1: 昇降機; 階層2-1: かご; 階層2-2: ドア; 区分1: 仕上げ・下地情報 |  | ドア_仕様 |  | テキスト |  | 化粧鋼板 | ドアの仕様を示す。
| 意匠 | 階層1-1: 昇降機; 階層2-1: かご; 階層2-2: リターンパネル; 区分1: 仕上げ・下地情報 |  | リターンパネル_仕様 |  | テキスト |  | 化粧鋼板 | リターンパネルの仕様を示す。
| 意匠 | 階層1-1: 昇降機; 階層2-1: かご; 階層2-2: 換気・空調; 区分1: 識別情報 |  | 換気装置・クーラー |  | テキスト |  |  | かご内の換気及空調装置の仕様を示す。
| 意匠 | 階層1-1: 昇降機; 階層2-1: かご; 階層2-2: 鏡; 区分1: 識別情報 |  | 背面鏡 |  | テキスト |  |  | 背面鏡の仕様を示す。
| 意匠 | 階層1-1: 昇降機; 階層2-1: かご; 階層2-2: 出入口柱; 区分1: 仕上げ・下地情報 |  | 出入口柱_仕様 |  | テキスト |  | 化粧鋼板 | 出入口柱の仕様を示す。
| 意匠 | 階層1-1: 昇降機; 階層2-1: かご; 階層2-2: 操作版; 区分1: 識別情報 |  | かご操作盤 |  | テキスト |  | F/P ドットデジタル | かご操作盤の仕様を示す。
| 意匠 | 階層1-1: 昇降機; 階層2-1: かご; 階層2-2: 側板; 区分1: 仕上げ・下地情報 |  | 側板_仕様 |  | テキスト |  | 化粧鋼板 | 側板の仕様を示す。
| 意匠 | 階層1-1: 昇降機; 階層2-1: かご; 階層2-2: 天井; 階層2-3: 照明; 区分1: 仕上げ・下地情報 |  | 天井照明仕様 |  | テキスト |  | ［ＳＴＤ－１Ｌ］アルミフレーム導光板ＬＥＤ照明 | かご内の天井及び照明の仕様を示す。
| 意匠 | 階層1-1: 昇降機; 階層2-1: かご; 階層2-2: 幕板; 区分1: 仕上げ・下地情報 |  | 幕板_仕様 |  | テキスト |  | 化粧鋼板 | 幕板の仕様を示す。
| 意匠 | 階層1-1: 昇降機; 階層2-1: カメラ; 区分1: 識別情報 |  | 防犯カメラ |  | Boolean |  |  | かご内に防犯カメラを設置する場合に、はい（☑）を記載する。
| 意匠 | 階層1-1: 昇降機; 階層2-1: ドア; 区分1: 識別情報 |  | かご内展望窓 |  | Boolean |  |  | 展望窓を設置する場合に、はい（☑）を記載する。
| 意匠 | 階層1-1: 昇降機; 階層2-1: ドア; 区分1: 識別情報 |  | 戸開閉方式 |  | テキスト |  | ２枚戸中央開き（電動式） | 2枚戸中央開き、3枚戸片開きのように、戸の開閉方式を示す。
| 意匠 | 階層1-1: 昇降機; 階層2-1: ドア; 区分1: 識別情報 |  | 出入口数 |  | 整数 |  | 1 | 全ての出入口の数を示す。
| 意匠 | 階層1-1: 昇降機; 階層2-1: ドア; 区分1: 識別情報 |  | 二方向出入口 |  | Boolean |  |  | 出入口がに方向ある場合に、はい（☑）を記載する。
| 意匠 | 階層1-1: 昇降機; 階層2-1: ドア; 区分1: 寸法情報 |  | 出入口高さ |  | 長さ |  | 2000 | 有効出入口高さ寸法を示す。
| 意匠 | 階層1-1: 昇降機; 階層2-1: ドア; 区分1: 寸法情報 |  | 出入口幅 |  | 長さ |  | 800 | 有効出入口幅寸法を示す。
| 意匠 | 階層1-1: 昇降機; 階層2-1: トランク; 区分1: 識別情報 |  | トランク |  | Boolean |  |  | トランクがある場合に、はい（☑）を記載する。
| 意匠 | 階層1-1: 昇降機; 階層2-1: モニター; 区分1: 識別情報 |  | かご内モニター |  | Boolean |  |  | かご内にモニターを設置する場合に、はい（☑）を記載する。
| 意匠 | 階層1-1: 昇降機; 階層2-1: 昇降路; 区分1: 寸法情報 |  | オーバーヘッド高さ |  | 長さ |  |  | 昇降路のオーバヘッドの寸法を示す。
| 意匠 | 階層1-1: 昇降機; 階層2-1: 昇降路; 区分1: 寸法情報 |  | ピット深さ |  | 長さ |  |  | 昇降路のピット深さの寸法を示す。
| 意匠 | 階層1-1: 昇降機; 階層2-1: 昇降路; 区分1: 寸法情報 |  | 昇降路奥行寸法 |  | 長さ |  |  | 昇降路のシャフト内部の寸法を示す。
| 意匠 | 階層1-1: 昇降機; 階層2-1: 昇降路; 区分1: 寸法情報 |  | 昇降路間口寸法 |  | 長さ |  |  | 昇降路のシャフト内部の寸法を示す。
| 意匠 | 階層1-1: 昇降機; 階層2-1: 乗り場; 階層2-2: インジケータ; 区分1: 識別情報 |  | 乗場インジケータ |  | テキスト |  |  | 乗場インジケータの仕様を示す。
| 意匠 | 階層1-1: 昇降機; 階層2-1: 乗り場; 階層2-2: インジケータ; 区分1: 識別情報 |  | 乗場インジケータボタン・乗場ボタン_仕様 |  | テキスト |  |  | 乗場インジケータボタン及び乗場ボタンの仕様を示す。
| 意匠 | 階層1-1: 昇降機; 階層2-1: 乗り場; 階層2-2: ドア; 区分1: 仕上げ・下地情報 |  | 乗場ドア_仕様 |  | テキスト |  | 鋼板製単色塗装仕上 | 乗場ドアの仕様を示す。
| 意匠 | 階層1-1: 昇降機; 階層2-1: 乗り場; 階層2-2: ドア; 区分1: 性能情報 |  | ドア_遮煙 |  | Boolean |  |  | 乗場ドアの遮煙対応が必要な場合に、はい（☑）を記載する。
| 意匠 | 階層1-1: 昇降機; 階層2-1: 乗り場; 階層2-2: ドア; 階層2-3: 三方枠; 区分1: 仕上げ・下地情報 |  | 乗場三方枠_仕様 |  | テキスト |  | 小枠 | 乗場三方枠の仕様を示す。
| 意匠 | 階層1-1: 昇降機; 階層2-1: 乗り場; 階層2-2: ドア; 階層2-3: 三方枠; 区分1: 寸法情報 |  | 乗場三方枠_幅 |  | 長さ |  |  | 乗場三方枠の内法幅寸法を示す。
| 意匠 | 階層1-1: 昇降機; 階層2-1: 乗り場; 階層2-2: ドア; 階層2-3: 窓; 区分1: 識別情報 |  | 防犯窓 |  | Boolean |  |  | 防犯窓を設置する場合に、はい（☑）を記載する。
| 意匠 | 階層1-1: 昇降機; 階層2-1: 乗り場; 階層2-2: ランタン; 区分1: 識別情報 |  | ホールランタン |  | テキスト |  |  | ホールランタンの仕様を示す。
| 意匠 | 階層1-1: 昇降機; 階層2-1: 乗り場; 階層2-2: ランタン; 区分1: 寸法情報 |  | ランタン_取り付け高さ |  | 長さ |  |  | ランタンの床面からの取り付け高さ寸法を示す。
| 意匠 | 階層1-1: 昇降機; 階層2-1: 乗り場; 階層2-2: 盤; 区分1: 識別情報 |  | 警報盤（インターホンBOX） |  | Boolean |  |  | かご内の外部連絡装置と連絡できる警報盤を設置する場合に、はい（☑）を記載する。
| 意匠 | 階層1-1: 昇降機; 階層2-1: 乗り場; 階層2-2: 幕板; 区分1: 仕上げ・下地情報 |  | 乗場幕板_仕様 |  | テキスト |  |  | 乗場幕板の仕様を示す。
| 意匠 | 階層1-1: 昇降機; 階層2-1: 電源; 区分1: 識別情報 |  | 電源設備_周波数 |  | 整数 |  | 50 | 電源の周波数を示す。
| 意匠 | 階層1-1: 昇降機; 階層2-1: 電源; 区分1: 識別情報 |  | 電源設備_照明 |  | 整数 |  | 100 | 照明電源の電圧を示す。
| 意匠 | 階層1-1: 昇降機; 階層2-1: 電源; 区分1: 識別情報 |  | 電源設備_動力 |  | 整数 |  | 200 | 動力電源の電圧を示す。
| 意匠 | 階層1-1: 昇降機; 階層2-1: 銘板; 区分1: 識別情報 |  | 用途_銘板表示 |  | テキスト |  | 乗用 | エレベーター構造規格で定められた、銘板に記載すべき用途を示す。
| 意匠 | 階層1-1: 植栽; 区分1: 識別情報 |  | 株立 |  | はい/いいえ
| 意匠 | 階層1-1: 植栽; 区分1: 識別情報 |  | 種別 |  | テキスト |  | 高木 低木 地被
| 意匠 | 階層1-1: 植栽; 区分1: 識別情報 |  | 種類 |  | テキスト |  | 常緑 落葉
| 意匠 | 階層1-1: 植栽; 区分1: 識別情報 |  | 名前 |  | テキスト |  | シラカシ、クス、ハナミズキ、、、
| 意匠 | 階層1-1: 植栽; 区分1: 寸法情報 |  | 幹周 |  | ⻑さ
| 意匠 | 階層1-1: 植栽; 区分1: 寸法情報 |  | 基準レベルからの高さ |  | ⻑さ
| 意匠 | 階層1-1: 植栽; 区分1: 寸法情報 |  | 根元周 |  | ⻑さ
| 意匠 | 階層1-1: 植栽; 区分1: 寸法情報 |  | 枝張り |  | ⻑さ
| 意匠 | 階層1-1: 植栽; 区分1: 寸法情報 |  | 樹高 |  | ⻑さ
| 意匠 | 階層1-1: 植栽; 区分1: 寸法情報 |  | 葉張り |  | ⻑さ
| 意匠 | 階層1-1: 植栽; 区分1: 配置情報 |  | 基準レベル |  | ⻑さ |  | 基準からの高さ
| 意匠 | 階層1-1: 植栽; 階層1-2: 屋上緑化; 階層2-1: 樹木; 区分1: 識別情報 |  | かん水装置 |  | テキスト
| 意匠 | 階層1-1: 植栽; 階層1-2: 屋上緑化; 階層2-1: 樹木; 区分1: 識別情報 |  | 支柱形式 |  | テキスト
| 意匠 | 階層1-1: 植栽; 階層1-2: 屋上緑化; 階層2-1: 樹木; 区分1: 識別情報 |  | 緑化工法 |  | テキスト |  |  | ピクセルフレーム、プランター、
| 意匠 | 階層1-1: 植栽; 階層1-2: 屋上緑化; 階層2-1: 樹木; 区分1: 性能情報 |  | 設計用風圧力_最大正風圧力 |  | 実数 | N/m2 | N/S-1/S-2/S-3/S-4/S-5/4500Pa
| 意匠 | 階層1-1: 植栽; 階層1-2: 屋上緑化; 階層2-1: 樹木; 区分1: 性能情報 |  | 設計用風圧力_最大負風圧力 |  | 実数 | N/m2
| 意匠 | 階層1-1: 植栽; 階層1-2: 屋上緑化; 階層2-1: 土壌; 区分1: 材料情報 |  | 対根層 |  | テキスト
| 意匠 | 階層1-1: 植栽; 階層1-2: 屋上緑化; 階層2-1: 土壌; 区分1: 材料情報 |  | 土質 |  | テキスト
| 意匠 | 階層1-1: 植栽; 階層1-2: 屋上緑化; 階層2-1: 土壌; 区分1: 材料情報 |  | 土壌改良材 |  | テキスト
| 意匠 | 階層1-1: 植栽; 階層1-2: 屋上緑化; 階層2-1: 土壌; 区分1: 寸法情報 |  | 土壌層 |  | 整数 | cm
| 意匠 | 階層1-1: 植栽; 階層1-2: 屋上緑化; 階層2-1: 土壌; 区分1: 寸法情報 |  | 土量 |  | 体積
| 意匠 | 階層1-1: 植栽; 階層1-2: 屋上緑化; 階層2-1: 土壌; 区分1: 寸法情報 |  | 排水層 |  | 整数 | cm
| 意匠 | 階層1-1: 設備架台; 区分1: 材料情報 |  | 床材 |  | テキスト |  | 穴あき床用鋼板
| 意匠 | 階層1-1: 設備架台; 区分1: 材料情報 |  | 柱材料 |  | テキスト |  | H-194×150×6×9
| 意匠 | 階層1-1: 設備架台; 区分1: 材料情報 |  | 梁材料 |  | テキスト |  | H-194×150×6×9
| 意匠 | 階層1-1: 設備架台; 区分1: 仕上げ・下地情報 |  | 防錆処置 |  | テキスト
| 意匠 | 階層1-1: 設備架台; 区分1: 識別情報 |  | 設備架台種類 |  | テキスト |  | 屋上設備架台
| 意匠 | 階層1-1: 設備架台; 区分1: 識別情報 |  | 設備架台番号 |  | テキスト |  | A
| 意匠 | 階層1-1: 設備架台; 区分1: 識別情報 |  | 内外区分 |  | テキスト |  | 外
| 意匠 | 階層1-1: 設備架台; 区分1: 図面情報 |  | 階段
| 意匠 | 階層1-1: 設備架台; 区分1: 図面情報 |  | 手すり
| 意匠 | 階層1-1: 設備架台; 区分1: 寸法情報 |  | 奥行 |  | ⻑さ |  | 10000
| 意匠 | 階層1-1: 設備架台; 区分1: 寸法情報 |  | 高さ |  | ⻑さ |  | 2000
| 意匠 | 階層1-1: 設備架台; 区分1: 寸法情報 |  | 幅 |  | ⻑さ |  | 4000
| 意匠 | 階層1-1: 設備架台; 区分1: 性能情報 |  | 固定荷重 |  | 実数
| 意匠 | 階層1-1: 設備架台; 区分1: 性能情報 |  | 積載荷重 |  | 実数
| 意匠 | 階層1-1: 設備架台; 区分1: 性能情報 |  | 積雪荷重 |  | 実数
| 意匠 | 階層1-1: 設備架台; 区分1: 性能情報 |  | 地震力 |  | 実数
| 意匠 | 階層1-1: 設備架台; 区分1: 性能情報 |  | 風圧力 |  | 実数
| 意匠 | 階層1-1: 設備基礎; 区分1: 仕上げ・下地情報 |  | 仕上げ |  | テキスト |  | コンクリート直均し仕上げ
| 意匠 | 階層1-1: 設備基礎; 区分1: 識別情報 |  | 構造種類 |  | テキスト |  | 躯体一体式
| 意匠 | 階層1-1: 設備基礎; 区分1: 識別情報 |  | 設備基礎種類 |  | テキスト |  | 梁型基礎
| 意匠 | 階層1-1: 設備基礎; 区分1: 識別情報 |  | 設備基礎番号 |  | テキスト |  | A
| 意匠 | 階層1-1: 設備基礎; 区分1: 識別情報 |  | 内外区分 |  | テキスト |  | 外
| 意匠 | 階層1-1: 設備基礎; 区分1: 図面情報 |  | 配筋 |  | 図面
| 意匠 | 階層1-1: 設備基礎; 区分1: 寸法情報 |  | 奥行 |  | ⻑さ |  | 2000
| 意匠 | 階層1-1: 設備基礎; 区分1: 寸法情報 |  | 高さ |  | ⻑さ |  | 800
| 意匠 | 階層1-1: 設備基礎; 区分1: 寸法情報 |  | 幅 |  | ⻑さ |  | 800
| 意匠 | 階層1-1: 窓; 区分1: 仕上げ・下地情報 |  | 色調 |  | テキスト |  | シルバー/ステン/ブロンズ/ブラック/ホワイト
| 意匠 | 階層1-1: 窓; 区分1: 仕上げ・下地情報 |  | 表面処理 |  | テキスト |  | 複合被膜/アクリル塗装/ポリウレタン樹脂/フッ素塗装
| 意匠 | 階層1-1: 窓; 区分1: 仕上げ・下地情報 |  | 膜厚_塗膜厚 |  | テキスト |  | A1/A2/B/9+7/9+14
| 意匠 | 階層1-1: 窓; 区分1: 識別情報 |  | 開閉形式 |  | テキスト |  | 引違/外動片引き/内動片引き/FIX/滑り出し/突き出し・・・
| 意匠 | 階層1-1: 窓; 区分1: 識別情報 |  | 建具種類 |  | テキスト |  | AW/SW/
| 意匠 | 階層1-1: 窓; 区分1: 識別情報 |  | 建具番号 |  | テキスト |  | 101
| 意匠 | 階層1-1: 窓; 区分1: 識別情報 |  | 内外区分 |  | 選択項目 |  | 内部/外部 | 内部、外部を選択する
| 意匠 | 階層1-1: 窓; 区分1: 図面情報 |  | 備考 |  | テキスト
| 意匠 | 階層1-1: 窓; 区分1: 寸法情報 |  | 高さ |  | 長さ |  | 900 | 建具寸法の高さを示す
| 意匠 | 階層1-1: 窓; 区分1: 寸法情報 |  | 幅 |  | 長さ |  | 1800 | 建具寸法の幅を示す
| 意匠 | 階層1-1: 窓; 区分1: 性能情報 |  | 気密性能 |  | テキスト |  | N/A-1/A-2/A-3/A-4
| 意匠 | 階層1-1: 窓; 区分1: 性能情報 |  | 遮音性能 |  | テキスト |  | N/T-1/T-2/T-3/T-4/カスタムテキスト
| 意匠 | 階層1-1: 窓; 区分1: 性能情報 |  | 水密性能 |  | テキスト |  | N/W-1/W-2/W-3/W-4/W-5/1000Pa/1500Pa
| 意匠 | 階層1-1: 窓; 区分1: 性能情報 |  | 耐風圧性能 |  | テキスト |  | N/S-1/S-2/S-3/S-4/S-5/4500Pa
| 意匠 | 階層1-1: 窓; 区分1: 性能情報 |  | 断熱性能 |  | テキスト |  | N/H-1/H-2/H-3/H-4/H-5/H-6
| 意匠 | 階層1-1: 窓; 区分1: 性能情報 |  | 防火性能 |  | テキスト |  | N/防火設備/特定防火設備
| 意匠 | 階層1-1: 窓; 区分1: 配置情報 |  | 基準レベル |  | 整数 |  |  | 開口部下部の基準となるレベル 配置した開口部の所属階を示す
| 意匠 | 階層1-1: 窓; 区分1: 配置情報 |  | 建具場所_主 |  | テキスト |  | 事務室 | 主となる場所を示す
| 意匠 | 階層1-1: 窓; 区分1: 配置情報 |  | 建具場所_副 |  | テキスト |  | 事務室 | 副となる場所を示す
| 意匠 | 階層1-1: 窓; 階層2-1: 額縁; 区分1: 識別情報 |  | 額縁_種類 |  | テキスト |  | アルミ/スチール/クロス巻き込み/石
| 意匠 | 階層1-1: 窓; 階層2-1: 額縁; 区分1: 識別情報 |  | 膳板_種類 |  | テキスト |  | アルミ/スチール/クロス巻き込み/石
| 意匠 | 階層1-1: 窓; 階層2-1: 額縁; 区分1: 寸法情報 |  | 額縁_見付 |  | 長さ
| 意匠 | 階層1-1: 窓; 階層2-1: 額縁; 区分1: 寸法情報 |  | 額縁チリ |  | 長さ
| 意匠 | 階層1-1: 窓; 階層2-1: 額縁; 区分1: 寸法情報 |  | 膳板見付 |  | 長さ
| 意匠 | 階層1-1: 窓; 階層2-1: 金物_その他; 区分1: 識別情報 |  | ブラインドBOX_種類 |  | テキスト |  | スチール/アルミ/木製
| 意匠 | 階層1-1: 窓; 階層2-1: 金物_その他; 階層2-2: 手すり; 区分1: 識別情報 |  | 手すり_種類 |  | テキスト |  | 一般/脱着式
| 意匠 | 階層1-1: 窓; 階層2-1: 金物_その他; 階層2-2: 手すり; 区分1: 識別情報 |  | 手すり取付方法 |  | テキスト |  | 木額縁
| 意匠 | 階層1-1: 窓; 階層2-1: 金物_その他; 階層2-2: 手すり; 区分1: 識別情報 |  | 手すり本数 |  | 整数
| 意匠 | 階層1-1: 窓; 階層2-1: 金物_その他; 階層2-2: 面格子; 区分1: 識別情報 |  | 面格子_種類 |  | テキスト |  | たて格子_網戸別/たて格子_網戸一体/可動ルーバー_網戸別/可動ルーバー_網戸一体
| 意匠 | 階層1-1: 窓; 階層2-1: 金物_その他; 階層2-2: 面格子; 区分1: 識別情報 |  | 面格子ブラケット_種類 |  | テキスト |  | L型ブラケット/枠直付
| 意匠 | 階層1-1: 窓; 階層2-1: 金物_その他; 階層2-2: 面格子; 区分1: 識別情報 |  | 面格子取付 |  | 長さ
| 意匠 | 階層1-1: 窓; 階層2-1: 金物_その他; 階層2-2: 面格子; 区分1: 寸法情報 |  | 面格子_高さ |  | 長さ
| 意匠 | 階層1-1: 窓; 階層2-1: 金物_その他; 階層2-2: 面格子; 区分1: 寸法情報 |  | 面格子_幅 |  | 長さ
| 意匠 | 階層1-1: 窓; 階層2-1: 金物_その他; 階層2-2: 網戸; 区分1: 仕上げ・下地情報 |  | 網_材質 |  | テキスト |  | ポリプロピレン/ポリエステル/グラスファイバー/ステンレス
| 意匠 | 階層1-1: 窓; 階層2-1: 金物_その他; 階層2-2: 網戸; 区分1: 識別情報 |  | 網戸_種類 |  | テキスト |  | 引違い網戸/固定網戸/ロール式網戸/アコーディオン式網戸
| 意匠 | 階層1-1: 窓; 階層2-1: 金物_その他; 階層2-2: 網戸; 区分1: 識別情報 |  | 網戸落下防止部品_種類 |  | テキスト
| 意匠 | 階層1-1: 窓; 階層2-1: 金物_その他; 階層2-2: 網戸; 区分1: 寸法情報 |  | 網戸中桟_本数 |  | 整数
| 意匠 | 階層1-1: 窓; 階層2-1: 金物_操作; 区分1: 識別情報 |  | 引手・ハンドル_種類 |  | テキスト |  | 掘り込み引手/アシスト引手/サポート引手/大型ハンドル/大型ハンドル（U字型）/サポートハンドル/サポートハンドル （突合せ用固定式）
| 意匠 | 階層1-1: 窓; 階層2-1: 金物_操作; 区分1: 識別情報 |  | 引手・ハンドル_有無 |  | Boolean
| 意匠 | 階層1-1: 窓; 階層2-1: 金物_締り; 区分1: 識別情報 |  | クレセント_機能 |  | テキスト |  | 鍵付き/ロック、鍵なし/高意匠/脱着ノブ
| 意匠 | 階層1-1: 窓; 階層2-1: 金物_締り; 区分1: 識別情報 |  | クレセント_種類 |  | テキスト |  | 大型（100，110）/中（80,88）/小型（60）
| 意匠 | 階層1-1: 窓; 階層2-1: 金物_締り; 区分1: 識別情報 |  | 補助クレセント_機能 |  | テキスト |  | ロック、錠なし/ロック付き/鍵付き/補助錠_下かまち_ロック/補助錠_かまち_ロック
| 意匠 | 階層1-1: 窓; 階層2-1: 金物_締り; 区分1: 識別情報 |  | 補助クレセント_種類 |  | テキスト |  | 大型/小型
| 意匠 | 階層1-1: 窓; 階層2-1: 障子; 区分1: 識別情報 |  | ガラス押さえ |  | テキスト |  | グレーチングチャンネル/ビード/ガスケット
| 意匠 | 階層1-1: 窓; 階層2-1: 障子; 区分1: 寸法情報 |  | 引残し寸法 |  | 長さ
| 意匠 | 階層1-1: 窓; 階層2-1: 障子; 区分1: 寸法情報 |  | 障子見込 |  | 長さ
| 意匠 | 階層1-1: 窓; 階層2-1: 障子; 区分1: 寸法情報 |  | 障子見付 |  | 長さ
| 意匠 | 階層1-1: 窓; 階層2-1: 障子; 区分1: 寸法情報 |  | 有効開口幅_右 |  | 長さ
| 意匠 | 階層1-1: 窓; 階層2-1: 障子; 区分1: 寸法情報 |  | 有効開口幅_左 |  | 長さ
| 意匠 | 階層1-1: 窓; 階層2-1: 障子; 区分1: 寸法情報 |  | 有効高さ |  | 長さ
| 意匠 | 階層1-1: 窓; 階層2-1: 障子; 階層2-2: ガラス; 区分1: 識別情報 |  | ガラス_種類 |  | テキスト |  | FL
| 意匠 | 階層1-1: 窓; 階層2-1: 障子; 階層2-2: ガラス; 区分1: 寸法情報 |  | ガラス_厚さ |  | 長さ
| 意匠 | 階層1-1: 窓; 階層2-1: 水切; 区分1: 識別情報 |  | 水切り_種類 |  | テキスト |  | アルミ/アルミ・折返し付/ステンレス/ステンレス・折り返し付き
| 意匠 | 階層1-1: 窓; 階層2-1: 水切; 区分1: 識別情報 |  | 水切り端部キャップ_種類 |  | テキスト
| 意匠 | 階層1-1: 窓; 階層2-1: 枠; 区分1: 識別情報 |  | 下枠_種類 |  | テキスト
| 意匠 | 階層1-1: 窓; 階層2-1: 枠; 区分1: 識別情報 |  | 躯体シール |  | テキスト
| 意匠 | 階層1-1: 窓; 階層2-1: 枠; 区分1: 識別情報 |  | 納まり選択 |  | テキスト |  | RC抱き/RC面一/ALC抱き/ALC面一/ECP抱き/ECP面一
| 意匠 | 階層1-1: 窓; 階層2-1: 枠; 区分1: 識別情報 |  | 枠_種類 |  | テキスト
| 意匠 | 階層1-1: 窓; 階層2-1: 枠; 区分1: 寸法情報 |  | 下枠の高さ |  | 長さ
| 意匠 | 階層1-1: 窓; 階層2-1: 枠; 区分1: 寸法情報 |  | 外枠チリ_上 |  | 長さ
| 意匠 | 階層1-1: 窓; 階層2-1: 枠; 区分1: 寸法情報 |  | 上枠の高さ |  | 長さ
| 意匠 | 階層1-1: 窓; 階層2-1: 枠; 区分1: 寸法情報 |  | 壁芯とサッシ芯の寸法 |  | 長さ
| 意匠 | 階層1-1: 窓; 階層2-1: 枠; 区分1: 寸法情報 |  | 抱き見込 |  | 長さ
| 意匠 | 階層1-1: 窓; 階層2-1: 枠; 区分1: 寸法情報 |  | 枠チリ_外観_右 |  | 長さ
| 意匠 | 階層1-1: 窓; 階層2-1: 枠; 区分1: 寸法情報 |  | 枠チリ_外観_左 |  | 長さ
| 意匠 | 階層1-1: 窓; 階層2-1: 枠; 区分1: 寸法情報 |  | 枠見込 |  | 長さ |  | 70/100/120
| 意匠 | 階層1-1: 窓; 階層2-1: 枠; 区分1: 寸法情報 |  | 枠見付_下 |  | 長さ
| 意匠 | 階層1-1: 窓; 階層2-1: 枠; 区分1: 寸法情報 |  | 枠見付_外観_右 |  | 長さ
| 意匠 | 階層1-1: 窓; 階層2-1: 枠; 区分1: 寸法情報 |  | 枠見付_外観_左 |  | 長さ
| 意匠 | 階層1-1: 窓; 階層2-1: 枠; 区分1: 寸法情報 |  | 枠見付_上 |  | 長さ
| 意匠 | 階層1-1: 耐火被覆; 区分1: 材料情報 |  | 材料 |  | テキスト |  | 半乾式吹付ロックウール | 材料を記載
| 意匠 | 階層1-1: 耐火被覆; 区分1: 識別情報 |  | 工法 |  | テキスト |  | 耐火材吹付け工法/複合耐火工法 | 工法を記載
| 意匠 | 階層1-1: 耐火被覆; 区分1: 識別情報 |  | 認定番号 |  | テキスト |  | FP120CN-**** | 工法・耐火性能に応じた認定番号を記載
| 意匠 | 階層1-1: 耐火被覆; 区分1: 寸法情報 |  | 厚み（厚さ） |  | ⻑さ | mm | 45 | 耐火性能に応じた被覆厚を記載
| 意匠 | 階層1-1: 耐火被覆; 区分1: 性能情報 |  | 耐火性能 |  | テキスト |  | 2時間耐火 | 耐火被覆に求める耐火性能を記載
| 意匠 | 階層1-1: 断熱; 区分1: 材料情報 |  | 工法 |  | テキスト |  | 充填/後張り/打込み
| 意匠 | 階層1-1: 断熱; 区分1: 材料情報 |  | 仕様 |  | テキスト |  | 複合不燃化工法 | 防火・不燃コート処理の仕様を入力
| 意匠 | 階層1-1: 断熱; 区分1: 材料情報 |  | 種別 |  | テキスト |  | 押出法ポリスチレンフォーム断熱材2種bA
| 意匠 | 階層1-1: 断熱; 区分1: 識別情報 |  | 防火・不燃コート処理 |  | Boolean |  | あり/なし | 断熱材に防火・不燃コート処理が必要な場合はtrueに
| 意匠 | 階層1-1: 断熱; 区分1: 寸法情報 |  | 厚さ・吹付厚さ |  | ⻑さ | mm | 50 | ｍｍ
| 意匠 | 階層1-1: 断熱; 区分1: 性能情報 |  | 認定番号 |  | テキスト |  | NM-**** | 防火・不燃コート処理の認定番号を入力
| 意匠 | 階層1-1: 地形; 区分1: 境界線 |  | 線分 |  | ⻑さ
| 意匠 | 階層1-1: 地形; 区分1: 仕上げ・下地情報 |  | 下地_種類 |  | テキスト
| 意匠 | 階層1-1: 地形; 区分1: 仕上げ・下地情報 |  | 表面仕上げ_種類 |  | テキスト
| 意匠 | 階層1-1: 地形; 区分1: 識別情報 |  | 名前 |  | テキスト
| 意匠 | 階層1-1: 地形; 区分1: 寸法情報 |  | 基準レベルからの高さ |  | ⻑さ |  |  | 基準面（TP）からの高さ
| 意匠 | 階層1-1: 地形; 区分1: 寸法情報 |  | 勾配 |  | 角度 |  |  | 水平面からの確度
| 意匠 | 階層1-1: 地形; 区分1: 寸法情報 |  | 投影面積 |  | 面積 |  |  | 境界線で囲われる部分の投影面積
| 意匠 | 階層1-1: 地形; 区分1: 寸法情報 |  | 表面積 |  | 面積 |  |  | 境界線で囲われる部分の表面積
| 意匠 | 階層1-1: 地形; 区分1: 寸法情報 |  | 容積 |  | 容積
| 意匠 | 階層1-1: 地形; 区分1: 配置情報 |  | 基準レベル |  | ⻑さ
| 意匠 | 階層1-1: 柱; 区分1: 識別情報 |  | 構造 |  | テキスト |  |  | 構造体の種別（鉄骨、鉄筋コンクリート等）を示す
| 意匠 | 階層1-1: 柱; 区分1: 識別情報 |  | 内外区分 |  | 選択項目 |  | 内部/外部 | 内部、外部を選択する。外部柱とは、ピロティ等の柱を示し、外壁に面する柱は内部柱とする
| 意匠 | 階層1-1: 柱; 区分1: 性能情報 |  | 耐火性能 |  | テキスト |  | 1時間耐火
| 意匠 | 階層1-1: 柱; 区分1: 配置情報 |  | 基準レベル |  | テキスト |  |  | 柱下部の基準となるレベル 配置した柱の所属階を示す
| 意匠 | 階層1-1: 柱; 階層2-1: カバーリング; 区分1: 仕上げ・下地情報 |  | 下地_種類 |  | テキスト
| 意匠 | 階層1-1: 柱; 階層2-1: カバーリング; 区分1: 仕上げ・下地情報 |  | 下地_防火性能 |  | テキスト |  |  | 下地材の不燃、準不燃等の防火性能を示す
| 意匠 | 階層1-1: 柱; 階層2-1: カバーリング; 区分1: 仕上げ・下地情報 |  | 仕上げ_厚さ |  | Boolean
| 意匠 | 階層1-1: 柱; 階層2-1: カバーリング; 区分1: 仕上げ・下地情報 |  | 仕上げ_種類 |  | テキスト
| 意匠 | 階層1-1: 柱; 階層2-1: カバーリング; 区分1: 仕上げ・下地情報 |  | 仕上げ_防火性能 |  | テキスト |  |  | 仕上げ材の不燃、準不燃等の防火性能を示す
| 意匠 | 階層1-1: 柱; 階層2-1: カバーリング; 区分1: 寸法情報 |  | X方向幅 |  | ⻑さ |  |  | 仕上げ材含むＸ方向の幅
| 意匠 | 階層1-1: 柱; 階層2-1: カバーリング; 区分1: 寸法情報 |  | Y方向幅 |  | ⻑さ |  |  | 仕上げ材含むY方向の幅
| 意匠 | 階層1-1: 柱; 階層2-1: カバーリング; 区分1: 寸法情報 |  | 直径 |  | ⻑さ |  |  | 丸柱の場合の仕上げ材等含む直径
| 意匠 | 階層1-1: 柱; 階層2-1: カバーリング; 区分1: 性能情報 |  | 耐火被覆厚 |  | ⻑さ
| 意匠 | 階層1-1: 柱; 階層2-1: カバーリング; 区分1: 性能情報 |  | 耐火被覆種別 |  | テキスト
| 意匠 | 階層1-1: 柱; 階層1-2: コンクリート; 階層2-1: カバーリング; 区分1: 寸法情報 |  | フカシ厚 |  | ⻑さ |  |  | 鉄筋コンクリート柱の場合のフカシ厚さ
| 意匠 | 階層1-1: 天井; 区分1: 仕上げ・下地情報 |  | 下地_種類 |  | テキスト
| 意匠 | 階層1-1: 天井; 区分1: 仕上げ・下地情報 |  | 下地_防火性能 |  | テキスト |  |  | 下地材の不燃、準不燃等の防火性能を示す。
| 意匠 | 階層1-1: 天井; 区分1: 仕上げ・下地情報 |  | 仕上げ_厚さ |  | 長さ
| 意匠 | 階層1-1: 天井; 区分1: 仕上げ・下地情報 |  | 仕上げ_種類 |  | テキスト
| 意匠 | 階層1-1: 天井; 区分1: 仕上げ・下地情報 |  | 仕上げ_防火性能 |  | テキスト |  |  | 仕上げ材の不燃、準不燃等の防火性能を示す。
| 意匠 | 階層1-1: 天井; 区分1: 仕上げ・下地情報 |  | 断熱_厚さ |  | 長さ
| 意匠 | 階層1-1: 天井; 区分1: 仕上げ・下地情報 |  | 断熱_種類 |  | テキスト
| 意匠 | 階層1-1: 天井; 区分1: 識別情報 |  | 特定天井 |  | Boolean |  |  | 特定天井の場合にはい（☑）を記載する。
| 意匠 | 階層1-1: 天井; 区分1: 識別情報 |  | 内外区分 |  | 選択項目 |  | 内部/外部 | 内部、外部を選択する。
| 意匠 | 階層1-1: 天井; 区分1: 寸法情報 |  | 勾配 |  | 実数 |  |  | 勾配天井面の勾配を示す
| 意匠 | 階層1-1: 天井; 区分1: 寸法情報 |  | 厚さ |  | 長さ |  |  | 仕上げ下地含む天井の厚さを示す
| 意匠 | 階層1-1: 天井; 区分1: 寸法情報 |  | 面積 |  | 面積
| 意匠 | 階層1-1: 天井; 区分1: 性能情報 |  | 遮音性能 |  | テキスト
| 意匠 | 階層1-1: 天井; 区分1: 性能情報 |  | 熱貫流率 |  | 実数
| 意匠 | 階層1-1: 天井; 区分1: 性能情報 |  | 防火性能 |  | テキスト
| 意匠 | 階層1-1: 天井; 区分1: 配置情報 |  | 基準レベル |  | テキスト |  |  | 天井下面の基準となるレベル 配置した天井の所属階を示す
| 意匠 | 階層1-1: 天井; 区分1: 配置情報 |  | 天井高さ |  | 長さ |  |  | 基準レベルから天井下面までの高さ
| 意匠 | 階層1-1: 庇; 区分1: 材料情報 |  | 金属笠木_材料 |  | テキスト
| 意匠 | 階層1-1: 庇; 区分1: 材料情報 |  | 材料 |  | テキスト
| 意匠 | 階層1-1: 庇; 区分1: 支持方法 |  | 支持方法 |  | テキスト |  | 片持ち
| 意匠 | 階層1-1: 庇; 区分1: 寸法情報 |  | 奥行 |  | ⻑さ | mm
| 意匠 | 階層1-1: 庇; 区分1: 寸法情報 |  | 勾配 |  | 分数 |  | 1/20
| 意匠 | 階層1-1: 庇; 区分1: 寸法情報 |  | 幅 |  | ⻑さ | mm
| 意匠 | 階層1-1: 庇; 階層2-1: カバーリング; 区分1: 材料情報 |  | 軒下_仕上 |  | テキスト
| 意匠 | 階層1-1: 庇; 階層2-1: カバーリング; 区分1: 材料情報 |  | 発音防止材 |  | テキスト
| 意匠 | 階層1-1: 庇; 階層2-1: カバーリング; 区分1: 材料情報 |  | 防水_材料 |  | テキスト
| 意匠 | 階層1-1: 庇; 階層2-1: カバーリング; 区分1: 寸法情報 |  | 厚さ |  | ⻑さ | mm
| 意匠 | 階層1-1: 部屋; 階層1-2: ライフサイクル; 区分1: 識別情報 |  | 更新 |  | テキスト
| 意匠 | 階層1-1: 部屋; 階層1-2: ライフサイクル; 区分1: 識別情報 |  | 資産区分 |  | テキスト
| 意匠 | 階層1-1: 部屋; 階層1-2: ライフサイクル; 区分1: 識別情報 |  | 保全_10年 |  | Boolean
| 意匠 | 階層1-1: 部屋; 階層1-2: ライフサイクル; 区分1: 識別情報 |  | 保全_5年 |  | Boolean
| 意匠 | 階層1-1: 部屋; 階層1-2: 維持管理; 階層1-3: LCC管理; 区分1: 識別情報 |  | LLC管理対象 |  | Boolean
| 意匠 | 階層1-1: 部屋; 階層1-2: 維持管理; 階層1-3: LCC管理; 区分1: 識別情報 |  | エネルギーコスト |  | Boolean
| 意匠 | 階層1-1: 部屋; 階層1-2: 維持管理; 階層1-3: LCC管理; 区分1: 識別情報; 区分2: 条件 |  | 熱負荷_人・照明・日射 |  | 実数
| 意匠 | 階層1-1: 部屋; 階層1-2: 維持管理; 階層1-3: 資産; 区分1: 識別情報 |  | 固定資産修繕履歴 |  | Boolean
| 意匠 | 階層1-1: 部屋; 階層1-2: 維持管理; 階層1-3: 資産; 区分1: 識別情報 |  | 賃貸管理 |  | Boolean
| 意匠 | 階層1-1: 部屋; 階層1-2: 維持管理; 階層1-3: 日課; 区分1: 識別情報 |  | 警備区分 |  | テキスト
| 意匠 | 階層1-1: 部屋; 階層1-2: 維持管理; 階層1-3: 日課; 区分1: 識別情報 |  | 定期清掃区分 |  | テキスト
| 意匠 | 階層1-1: 部屋; 階層1-2: 維持管理; 階層1-3: 日課; 区分1: 識別情報 |  | 日常清掃区分 |  | テキスト
| 意匠 | 階層1-1: 部屋; 階層1-2: 維持管理; 階層1-3: 日課; 区分1: 識別情報 |  | 備品管理区分 |  | テキスト
| 意匠 | 階層1-1: 部屋; 階層1-2: 衛生設備; 区分1: 識別情報 |  | PH要否 |  | Boolean
| 意匠 | 階層1-1: 部屋; 階層1-2: 衛生設備; 区分1: 識別情報 |  | RI要否 |  | Boolean
| 意匠 | 階層1-1: 部屋; 階層1-2: 衛生設備; 区分1: 識別情報 |  | ガス |  | Boolean
| 意匠 | 階層1-1: 部屋; 階層1-2: 衛生設備; 区分1: 識別情報 |  | 衛生器具・給排水 |  | Boolean
| 意匠 | 階層1-1: 部屋; 階層1-2: 衛生設備; 区分1: 識別情報 |  | 汚水要否 |  | Boolean
| 意匠 | 階層1-1: 部屋; 階層1-2: 衛生設備; 区分1: 識別情報 |  | 器具 |  | Boolean
| 意匠 | 階層1-1: 部屋; 階層1-2: 衛生設備; 区分1: 識別情報 |  | 給湯 |  | Boolean
| 意匠 | 階層1-1: 部屋; 階層1-2: 衛生設備; 区分1: 識別情報 |  | 給湯飲用要否 |  | Boolean
| 意匠 | 階層1-1: 部屋; 階層1-2: 衛生設備; 区分1: 識別情報 |  | 給湯雑湯用要否 |  | Boolean
| 意匠 | 階層1-1: 部屋; 階層1-2: 衛生設備; 区分1: 識別情報 |  | 給湯方式 |  | テキスト
| 意匠 | 階層1-1: 部屋; 階層1-2: 衛生設備; 区分1: 識別情報 |  | 高温要否 |  | Boolean
| 意匠 | 階層1-1: 部屋; 階層1-2: 衛生設備; 区分1: 識別情報 |  | 雑排水要否 |  | Boolean
| 意匠 | 階層1-1: 部屋; 階層1-2: 衛生設備; 区分1: 識別情報 |  | 消毒要否 |  | Boolean
| 意匠 | 階層1-1: 部屋; 階層1-2: 衛生設備; 区分1: 識別情報 |  | 上水要否 |  | Boolean
| 意匠 | 階層1-1: 部屋; 階層1-2: 衛生設備; 区分1: 識別情報 |  | 厨房排水要否 |  | Boolean
| 意匠 | 階層1-1: 部屋; 階層1-2: 衛生設備; 区分1: 識別情報 |  | 中水要否 |  | Boolean
| 意匠 | 階層1-1: 部屋; 階層1-2: 衛生設備; 区分1: 識別情報 |  | 都市ガス要否 |  | Boolean
| 意匠 | 階層1-1: 部屋; 階層1-2: 衛生設備; 区分1: 識別情報 |  | 透析要否 |  | Boolean
| 意匠 | 階層1-1: 部屋; 階層1-2: 衛生設備; 区分1: 識別情報; 区分2: 条件 |  | 都市ガス単位面積消費量 |  | 実数
| 意匠 | 階層1-1: 部屋; 階層1-2: 完成調書; 区分1: 識別情報 |  | 防水保障 |  | テキスト
| 意匠 | 階層1-1: 部屋; 階層1-2: 官庁施設の基本的性能基準; 区分1: 識別情報; 区分2: 条件 |  | 音環境 |  | テキスト
| 意匠 | 階層1-1: 部屋; 階層1-2: 官庁施設の基本的性能基準; 区分1: 識別情報; 区分2: 条件 |  | 空気環境 |  | テキスト
| 意匠 | 階層1-1: 部屋; 階層1-2: 官庁施設の基本的性能基準; 区分1: 識別情報; 区分2: 条件 |  | 光環境 |  | テキスト
| 意匠 | 階層1-1: 部屋; 階層1-2: 官庁施設の基本的性能基準; 区分1: 識別情報; 区分2: 条件 |  | 情報化対応性 |  | テキスト
| 意匠 | 階層1-1: 部屋; 階層1-2: 官庁施設の基本的性能基準; 区分1: 識別情報; 区分2: 条件 |  | 熱環境 |  | テキスト
| 意匠 | 階層1-1: 部屋; 階層1-2: 基本情報; 区分1: 識別情報 |  | 室昇順番号 |  | 整数
| 意匠 | 階層1-1: 部屋; 階層1-2: 基本情報; 区分1: 識別情報 |  | 用途分類（小） |  | テキスト
| 意匠 | 階層1-1: 部屋; 階層1-2: 基本情報; 区分1: 識別情報 |  | 用途分類（小）_分類番号 |  | 整数
| 意匠 | 階層1-1: 部屋; 階層1-2: 基本情報; 区分1: 識別情報 |  | 用途分類（大） |  | テキスト
| 意匠 | 階層1-1: 部屋; 階層1-2: 基本情報; 区分1: 識別情報 |  | 用途分類（大）_分類番号 |  | 整数
| 意匠 | 階層1-1: 部屋; 階層1-2: 基本情報; 区分1: 識別情報 |  | 用途分類（中） |  | テキスト
| 意匠 | 階層1-1: 部屋; 階層1-2: 基本情報; 区分1: 識別情報 |  | 用途分類（中）_分類番号 |  | 整数
| 意匠 | 階層1-1: 部屋; 階層1-2: 空調設備; 区分1: 識別情報 |  | アラーム弁系統 |  | テキスト
| 意匠 | 階層1-1: 部屋; 階層1-2: 空調設備; 区分1: 識別情報 |  | 加湿要否 |  | Boolean
| 意匠 | 階層1-1: 部屋; 階層1-2: 空調設備; 区分1: 識別情報 |  | 外気取入ガラリ記号 |  | テキスト
| 意匠 | 階層1-1: 部屋; 階層1-2: 空調設備; 区分1: 識別情報 |  | 換気設備 |  | Boolean
| 意匠 | 階層1-1: 部屋; 階層1-2: 空調設備; 区分1: 識別情報 |  | 給気シャフト記号 |  | テキスト
| 意匠 | 階層1-1: 部屋; 階層1-2: 空調設備; 区分1: 識別情報 |  | 給気パス |  | テキスト
| 意匠 | 階層1-1: 部屋; 階層1-2: 空調設備; 区分1: 識別情報 |  | 給気機器記号 |  | テキスト
| 意匠 | 階層1-1: 部屋; 階層1-2: 空調設備; 区分1: 識別情報 |  | 給湯バルブ系統 |  | テキスト
| 意匠 | 階層1-1: 部屋; 階層1-2: 空調設備; 区分1: 識別情報 |  | 空調_非空調 |  | Boolean
| 意匠 | 階層1-1: 部屋; 階層1-2: 空調設備; 区分1: 識別情報 |  | 空調機器記号 |  | テキスト
| 意匠 | 階層1-1: 部屋; 階層1-2: 空調設備; 区分1: 識別情報 |  | 最大防煙区画 |  | テキスト
| 意匠 | 階層1-1: 部屋; 階層1-2: 空調設備; 区分1: 識別情報 |  | 除塵要否 |  | Boolean
| 意匠 | 階層1-1: 部屋; 階層1-2: 空調設備; 区分1: 識別情報 |  | 上水バルブ系統 |  | テキスト
| 意匠 | 階層1-1: 部屋; 階層1-2: 空調設備; 区分1: 識別情報 |  | 中水バルブ系統 |  | テキスト
| 意匠 | 階層1-1: 部屋; 階層1-2: 空調設備; 区分1: 識別情報 |  | 排煙機器記号 |  | テキスト
| 意匠 | 階層1-1: 部屋; 階層1-2: 空調設備; 区分1: 識別情報 |  | 排煙区画番号 |  | テキスト
| 意匠 | 階層1-1: 部屋; 階層1-2: 空調設備; 区分1: 識別情報 |  | 排煙方式 |  | テキスト
| 意匠 | 階層1-1: 部屋; 階層1-2: 空調設備; 区分1: 識別情報 |  | 排気ガラリ記号 |  | テキスト
| 意匠 | 階層1-1: 部屋; 階層1-2: 空調設備; 区分1: 識別情報 |  | 排気シャフト記号 |  | テキスト
| 意匠 | 階層1-1: 部屋; 階層1-2: 空調設備; 区分1: 識別情報 |  | 排気パス |  | テキスト
| 意匠 | 階層1-1: 部屋; 階層1-2: 空調設備; 区分1: 識別情報 |  | 排気機器記号 |  | テキスト
| 意匠 | 階層1-1: 部屋; 階層1-2: 空調設備; 区分1: 識別情報; 区分2: 条件 |  | OA負荷 |  | 実数
| 意匠 | 階層1-1: 部屋; 階層1-2: 空調設備; 区分1: 識別情報; 区分2: 条件 |  | 火気_フード形態係数 |  | 実数
| 意匠 | 階層1-1: 部屋; 階層1-2: 空調設備; 区分1: 識別情報; 区分2: 条件 |  | 火気_電力消費量 |  | 実数
| 意匠 | 階層1-1: 部屋; 階層1-2: 空調設備; 区分1: 識別情報; 区分2: 条件 |  | 火気_燃料消費量 |  | 実数
| 意匠 | 階層1-1: 部屋; 階層1-2: 空調設備; 区分1: 識別情報; 区分2: 条件 |  | 最大収容人員 |  | 整数
| 意匠 | 階層1-1: 部屋; 階層1-2: 空調設備; 区分1: 識別情報; 区分2: 条件 |  | 在室人数 |  | 整数
| 意匠 | 階層1-1: 部屋; 階層1-2: 空調設備; 区分1: 識別情報; 区分2: 条件 |  | 使用日・使用時間 |  | 整数
| 意匠 | 階層1-1: 部屋; 階層1-2: 空調設備; 区分1: 識別情報; 区分2: 条件 |  | 照明負荷 |  | 実数
| 意匠 | 階層1-1: 部屋; 階層1-2: 空調設備; 区分1: 識別情報; 区分2: 条件 |  | 人員密度 |  | 実数
| 意匠 | 階層1-1: 部屋; 階層1-2: 空調設備; 区分1: 識別情報; 区分2: 条件 |  | 人数 |  | 整数
| 意匠 | 階層1-1: 部屋; 階層1-2: 空調設備; 区分1: 識別情報; 区分2: 条件 |  | 人体LH |  | 実数
| 意匠 | 階層1-1: 部屋; 階層1-2: 空調設備; 区分1: 識別情報; 区分2: 条件 |  | 人体SH |  | 実数
| 意匠 | 階層1-1: 部屋; 階層1-2: 空調設備; 区分1: 性能情報 |  | PA+風量 |  | 実数
| 意匠 | 階層1-1: 部屋; 階層1-2: 空調設備; 区分1: 性能情報 |  | PA－風量 |  | 実数
| 意匠 | 階層1-1: 部屋; 階層1-2: 空調設備; 区分1: 性能情報 |  | 外気量 |  | 実数
| 意匠 | 階層1-1: 部屋; 階層1-2: 空調設備; 区分1: 性能情報 |  | 換気回数 |  | 整数
| 意匠 | 階層1-1: 部屋; 階層1-2: 空調設備; 区分1: 性能情報 |  | 還気量 |  | 実数
| 意匠 | 階層1-1: 部屋; 階層1-2: 空調設備; 区分1: 性能情報 |  | 給気量 |  | 実数
| 意匠 | 階層1-1: 部屋; 階層1-2: 空調設備; 区分1: 性能情報 |  | 時刻別冷房SH |  | 実数
| 意匠 | 階層1-1: 部屋; 階層1-2: 空調設備; 区分1: 性能情報 |  | 厨房給気量 |  | 実数
| 意匠 | 階層1-1: 部屋; 階層1-2: 空調設備; 区分1: 性能情報 |  | 厨房排気量 |  | 実数
| 意匠 | 階層1-1: 部屋; 階層1-2: 空調設備; 区分1: 性能情報 |  | 設計換気量 |  | 実数
| 意匠 | 階層1-1: 部屋; 階層1-2: 空調設備; 区分1: 性能情報 |  | 設計風量 |  | 実数
| 意匠 | 階層1-1: 部屋; 階層1-2: 空調設備; 区分1: 性能情報 |  | 単位風量 |  | 実数
| 意匠 | 階層1-1: 部屋; 階層1-2: 空調設備; 区分1: 性能情報 |  | 単位面積排煙量 |  | 実数
| 意匠 | 階層1-1: 部屋; 階層1-2: 空調設備; 区分1: 性能情報 |  | 暖房LH |  | 実数
| 意匠 | 階層1-1: 部屋; 階層1-2: 空調設備; 区分1: 性能情報 |  | 暖房SH |  | 実数
| 意匠 | 階層1-1: 部屋; 階層1-2: 空調設備; 区分1: 性能情報 |  | 暖房TH |  | 実数
| 意匠 | 階層1-1: 部屋; 階層1-2: 空調設備; 区分1: 性能情報 |  | 暖房温度 |  | 実数
| 意匠 | 階層1-1: 部屋; 階層1-2: 空調設備; 区分1: 性能情報 |  | 暖房外気負荷 |  | 実数
| 意匠 | 階層1-1: 部屋; 階層1-2: 空調設備; 区分1: 性能情報 |  | 暖房湿度 |  | 実数
| 意匠 | 階層1-1: 部屋; 階層1-2: 空調設備; 区分1: 性能情報 |  | 排煙風量 |  | 実数
| 意匠 | 階層1-1: 部屋; 階層1-2: 空調設備; 区分1: 性能情報 |  | 排気量 |  | 実数
| 意匠 | 階層1-1: 部屋; 階層1-2: 空調設備; 区分1: 性能情報 |  | 避圧口面積 |  | 実数
| 意匠 | 階層1-1: 部屋; 階層1-2: 空調設備; 区分1: 性能情報 |  | 冷房LH |  | 実数
| 意匠 | 階層1-1: 部屋; 階層1-2: 空調設備; 区分1: 性能情報 |  | 冷房SH |  | 実数
| 意匠 | 階層1-1: 部屋; 階層1-2: 空調設備; 区分1: 性能情報 |  | 冷房TH |  | 実数
| 意匠 | 階層1-1: 部屋; 階層1-2: 空調設備; 区分1: 性能情報 |  | 冷房温度 |  | 実数
| 意匠 | 階層1-1: 部屋; 階層1-2: 空調設備; 区分1: 性能情報 |  | 冷房外気負荷 |  | 実数
| 意匠 | 階層1-1: 部屋; 階層1-2: 空調設備; 区分1: 性能情報 |  | 冷房湿度 |  | 実数
| 意匠 | 階層1-1: 部屋; 階層1-2: 建築計画; 区分1: 仕上げ・下地情報 |  | 廻縁 |  | テキスト
| 意匠 | 階層1-1: 部屋; 階層1-2: 建築計画; 区分1: 仕上げ・下地情報 |  | 床下地 |  | テキスト
| 意匠 | 階層1-1: 部屋; 階層1-2: 建築計画; 区分1: 仕上げ・下地情報 |  | 床仕上 |  | テキスト
| 意匠 | 階層1-1: 部屋; 階層1-2: 建築計画; 区分1: 仕上げ・下地情報 |  | 天井下地 |  | テキスト
| 意匠 | 階層1-1: 部屋; 階層1-2: 建築計画; 区分1: 仕上げ・下地情報 |  | 天井下地補強 |  | テキスト
| 意匠 | 階層1-1: 部屋; 階層1-2: 建築計画; 区分1: 仕上げ・下地情報 |  | 天井仕上 |  | テキスト
| 意匠 | 階層1-1: 部屋; 階層1-2: 建築計画; 区分1: 仕上げ・下地情報 |  | 幅木仕上 |  | テキスト
| 意匠 | 階層1-1: 部屋; 階層1-2: 建築計画; 区分1: 仕上げ・下地情報 |  | 壁下地 |  | テキスト
| 意匠 | 階層1-1: 部屋; 階層1-2: 建築計画; 区分1: 仕上げ・下地情報 |  | 壁仕上 |  | テキスト
| 意匠 | 階層1-1: 部屋; 階層1-2: 建築計画; 区分1: 識別情報 |  | 室名 |  | テキスト
| 意匠 | 階層1-1: 部屋; 階層1-2: 建築計画; 区分1: 識別情報 |  | 天井高_表記 |  | テキスト
| 意匠 | 階層1-1: 部屋; 階層1-2: 建築計画; 区分1: 識別情報; 区分2: 条件 |  | 要求面積 |  | 面積
| 意匠 | 階層1-1: 部屋; 階層1-2: 建築計画; 区分1: 識別情報; 区分2: 条件 |  | 要求面積判定 |  | Boolean
| 意匠 | 階層1-1: 部屋; 階層1-2: 建築計画; 区分1: 図面情報 |  | 内部仕上表除外 |  | Boolean
| 意匠 | 階層1-1: 部屋; 階層1-2: 建築計画; 区分1: 図面情報 |  | 備考 |  | テキスト
| 意匠 | 階層1-1: 部屋; 階層1-2: 建築計画; 区分1: 寸法情報 |  | 室面積 |  | 面積
| 意匠 | 階層1-1: 部屋; 階層1-2: 建築計画; 区分1: 寸法情報 |  | 室容積 |  | 体積
| 意匠 | 階層1-1: 部屋; 階層1-2: 建築計画; 区分1: 寸法情報 |  | 天井高_値 |  | 長さ
| 意匠 | 階層1-1: 部屋; 階層1-2: 建築計画; 区分1: 配置情報 |  | 階 |  | 整数 |  |  | 部屋が所属する階を示す
| 意匠 | 階層1-1: 部屋; 階層1-2: 建築計画; 区分1: 配置情報 |  | 床レベル_仕上高 |  | 実数
| 意匠 | 階層1-1: 部屋; 階層1-2: 構造; 区分1: 識別情報 |  | 用途_構造 |  | テキスト
| 意匠 | 階層1-1: 部屋; 階層1-2: 構造; 区分1: 識別情報; 区分2: 条件 |  | ヘビーデューティーゾーン |  | Boolean
| 意匠 | 階層1-1: 部屋; 階層1-2: 構造; 区分1: 性能情報 |  | 積載荷重_床 |  | 実数
| 意匠 | 階層1-1: 部屋; 階層1-2: 構造; 区分1: 性能情報 |  | 積載荷重_地震力 |  | 実数
| 意匠 | 階層1-1: 部屋; 階層1-2: 構造; 区分1: 性能情報 |  | 積載荷重_柱、梁、基礎 |  | 実数
| 意匠 | 階層1-1: 部屋; 階層1-2: 消防設備; 区分1: 識別情報 |  | 特殊消火設備 |  | Boolean
| 意匠 | 階層1-1: 部屋; 階層1-2: 省エネ基準; 区分1: 識別情報; 区分2: 条件 |  | 窓ブラインドの有無 |  | Boolean
| 意匠 | 階層1-1: 部屋; 階層1-2: 省エネ基準; 区分1: 識別情報; 区分2: 法規 |  | 計算対象 |  | Boolean
| 意匠 | 階層1-1: 部屋; 階層1-2: 性能; 区分1: 識別情報 |  | エネルギー計量 |  | Boolean
| 意匠 | 階層1-1: 部屋; 階層1-2: 性能; 区分1: 識別情報 |  | スペースタイプ |  | テキスト
| 意匠 | 階層1-1: 部屋; 階層1-2: 性能; 区分1: 識別情報 |  | 課金計量 |  | Boolean
| 意匠 | 階層1-1: 部屋; 階層1-2: 性能; 区分1: 識別情報 |  | 換気方式 |  | テキスト
| 意匠 | 階層1-1: 部屋; 階層1-2: 性能; 区分1: 識別情報 |  | 給排水条件 |  | テキスト
| 意匠 | 階層1-1: 部屋; 階層1-2: 性能; 区分1: 識別情報 |  | 空調条件 |  | テキスト
| 意匠 | 階層1-1: 部屋; 階層1-2: 性能; 区分1: 識別情報 |  | 空調吹出方式 |  | テキスト
| 意匠 | 階層1-1: 部屋; 階層1-2: 性能; 区分1: 識別情報 |  | 空調方式 |  | テキスト
| 意匠 | 階層1-1: 部屋; 階層1-2: 性能; 区分1: 識別情報 |  | 災害時利用 |  | Boolean
| 意匠 | 階層1-1: 部屋; 階層1-2: 性能; 区分1: 識別情報 |  | 室設定条件 |  | テキスト
| 意匠 | 階層1-1: 部屋; 階層1-2: 性能; 区分1: 識別情報 |  | 条件タイプ |  | テキスト
| 意匠 | 階層1-1: 部屋; 階層1-2: 性能; 区分1: 識別情報 |  | 電気条件 |  | Boolean
| 意匠 | 階層1-1: 部屋; 階層1-2: 性能; 区分1: 識別情報 |  | 熱源方式 |  | テキスト
| 意匠 | 階層1-1: 部屋; 階層1-2: 性能; 区分1: 識別情報 |  | 番号 |  | 整数
| 意匠 | 階層1-1: 部屋; 階層1-2: 性能; 区分1: 識別情報 |  | 利用頻度 |  | テキスト
| 意匠 | 階層1-1: 部屋; 階層1-2: 性能; 区分1: 識別情報 |  | 冷暖房要否 |  | Boolean
| 意匠 | 階層1-1: 部屋; 階層1-2: 性能; 区分1: 性能情報 |  | セキュリティレベル |  | テキスト
| 意匠 | 階層1-1: 部屋; 階層1-2: 性能; 区分1: 性能情報 |  | 室内圧 |  | 実数
| 意匠 | 階層1-1: 部屋; 階層1-2: 性能; 区分1: 性能情報 |  | 清浄度クラス |  | テキスト
| 意匠 | 階層1-1: 部屋; 階層1-2: 性能; 区分1: 性能情報 |  | 騒音レベル |  | 整数
| 意匠 | 階層1-1: 部屋; 階層1-2: 性能; 区分1: 性能情報 |  | 防火性能 |  | テキスト
| 意匠 | 階層1-1: 部屋; 階層1-2: 積算; 区分1: 識別情報 |  | 積算_施工区分 |  | テキスト
| 意匠 | 階層1-1: 部屋; 階層1-2: 積算; 区分1: 識別情報 |  | 積算_拾い区分 |  | テキスト
| 意匠 | 階層1-1: 部屋; 階層1-2: 積算; 区分1: 識別情報 |  | 積算_保温区分 |  | テキスト
| 意匠 | 階層1-1: 部屋; 階層1-2: 積算; 区分1: 寸法情報 |  | 廻縁長さ |  | 長さ
| 意匠 | 階層1-1: 部屋; 階層1-2: 積算; 区分1: 寸法情報 |  | 床面積 |  | 面積
| 意匠 | 階層1-1: 部屋; 階層1-2: 積算; 区分1: 寸法情報 |  | 天井面積 |  | 面積
| 意匠 | 階層1-1: 部屋; 階層1-2: 積算; 区分1: 寸法情報 |  | 幅木長さ |  | 長さ
| 意匠 | 階層1-1: 部屋; 階層1-2: 積算; 区分1: 寸法情報 |  | 壁面積 |  | 面積
| 意匠 | 階層1-1: 部屋; 階層1-2: 電気設備; 区分1: 識別情報 |  | LAN機器等 |  | Boolean
| 意匠 | 階層1-1: 部屋; 階層1-2: 電気設備; 区分1: 識別情報 |  | アッテネーター |  | Boolean
| 意匠 | 階層1-1: 部屋; 階層1-2: 電気設備; 区分1: 識別情報 |  | インターホン |  | Boolean
| 意匠 | 階層1-1: 部屋; 階層1-2: 電気設備; 区分1: 識別情報 |  | カットリレー |  | Boolean
| 意匠 | 階層1-1: 部屋; 階層1-2: 電気設備; 区分1: 識別情報 |  | コンセント_一般コンセント |  | Boolean
| 意匠 | 階層1-1: 部屋; 階層1-2: 電気設備; 区分1: 識別情報 |  | コンセント_発電回路 |  | Boolean
| 意匠 | 階層1-1: 部屋; 階層1-2: 電気設備; 区分1: 識別情報 |  | スピーカー |  | Boolean
| 意匠 | 階層1-1: 部屋; 階層1-2: 電気設備; 区分1: 識別情報 |  | センサー_人感 |  | Boolean
| 意匠 | 階層1-1: 部屋; 階層1-2: 電気設備; 区分1: 識別情報 |  | センサー_昼光 |  | Boolean
| 意匠 | 階層1-1: 部屋; 階層1-2: 電気設備; 区分1: 識別情報 |  | タイムスケジュール制御 |  | Boolean
| 意匠 | 階層1-1: 部屋; 階層1-2: 電気設備; 区分1: 識別情報 |  | テレビ受信 |  | Boolean
| 意匠 | 階層1-1: 部屋; 階層1-2: 電気設備; 区分1: 識別情報 |  | テレビ端子 |  | Boolean
| 意匠 | 階層1-1: 部屋; 階層1-2: 電気設備; 区分1: 識別情報 |  | 映像音響 |  | Boolean
| 意匠 | 階層1-1: 部屋; 階層1-2: 電気設備; 区分1: 識別情報 |  | 映像音響機器 |  | Boolean
| 意匠 | 階層1-1: 部屋; 階層1-2: 電気設備; 区分1: 識別情報 |  | 遠方 |  | Boolean
| 意匠 | 階層1-1: 部屋; 階層1-2: 電気設備; 区分1: 識別情報 |  | 火災報知 |  | Boolean
| 意匠 | 階層1-1: 部屋; 階層1-2: 電気設備; 区分1: 識別情報 |  | 拡声_館内放送 |  | Boolean
| 意匠 | 階層1-1: 部屋; 階層1-2: 電気設備; 区分1: 識別情報 |  | 監視カメラ |  | Boolean
| 意匠 | 階層1-1: 部屋; 階層1-2: 電気設備; 区分1: 識別情報 |  | 機械警備 |  | Boolean
| 意匠 | 階層1-1: 部屋; 階層1-2: 電気設備; 区分1: 識別情報 |  | 緊急呼出 |  | Boolean
| 意匠 | 階層1-1: 部屋; 階層1-2: 電気設備; 区分1: 識別情報 |  | 光源 |  | Boolean
| 意匠 | 階層1-1: 部屋; 階層1-2: 電気設備; 区分1: 識別情報 |  | 在室検知制御 |  | Boolean
| 意匠 | 階層1-1: 部屋; 階層1-2: 電気設備; 区分1: 識別情報 |  | 時計 |  | Boolean
| 意匠 | 階層1-1: 部屋; 階層1-2: 電気設備; 区分1: 識別情報 |  | 時刻表示 |  | Boolean
| 意匠 | 階層1-1: 部屋; 階層1-2: 電気設備; 区分1: 識別情報 |  | 手元 |  | Boolean
| 意匠 | 階層1-1: 部屋; 階層1-2: 電気設備; 区分1: 識別情報 |  | 出退_表示_操作 |  | Boolean
| 意匠 | 階層1-1: 部屋; 階層1-2: 電気設備; 区分1: 識別情報 |  | 出退_表示_表示 |  | Boolean
| 意匠 | 階層1-1: 部屋; 階層1-2: 電気設備; 区分1: 識別情報 |  | 照明_発電回路 |  | Boolean
| 意匠 | 階層1-1: 部屋; 階層1-2: 電気設備; 区分1: 識別情報 |  | 照明器具 |  | Boolean
| 意匠 | 階層1-1: 部屋; 階層1-2: 電気設備; 区分1: 識別情報 |  | 情報アウトレット |  | Boolean
| 意匠 | 階層1-1: 部屋; 階層1-2: 電気設備; 区分1: 識別情報 |  | 調光 |  | Boolean
| 意匠 | 階層1-1: 部屋; 階層1-2: 電気設備; 区分1: 識別情報 |  | 調光制御方式 |  | Boolean
| 意匠 | 階層1-1: 部屋; 階層1-2: 電気設備; 区分1: 識別情報 |  | 点減制御方式 |  | Boolean
| 意匠 | 階層1-1: 部屋; 階層1-2: 電気設備; 区分1: 識別情報 |  | 電話・FAX |  | Boolean
| 意匠 | 階層1-1: 部屋; 階層1-2: 電気設備; 区分1: 識別情報 |  | 電話端子 |  | Boolean
| 意匠 | 階層1-1: 部屋; 階層1-2: 電気設備; 区分1: 識別情報 |  | 入退室管理 |  | Boolean
| 意匠 | 階層1-1: 部屋; 階層1-2: 電気設備; 区分1: 識別情報 |  | 配電エリア |  | テキスト
| 意匠 | 階層1-1: 部屋; 階層1-2: 電気設備; 区分1: 識別情報 |  | 非常照明 |  | Boolean
| 意匠 | 階層1-1: 部屋; 階層1-2: 電気設備; 区分1: 識別情報 |  | 非常放送 |  | Boolean
| 意匠 | 階層1-1: 部屋; 階層1-2: 電気設備; 区分1: 識別情報 |  | 防犯用センサ |  | Boolean
| 意匠 | 階層1-1: 部屋; 階層1-2: 電気設備; 区分1: 識別情報 |  | 明るさ制御 |  | Boolean
| 意匠 | 階層1-1: 部屋; 階層1-2: 電気設備; 区分1: 識別情報; 区分2: 条件 |  | 照明_照度 |  | 整数
| 意匠 | 階層1-1: 部屋; 階層1-2: 電気設備; 区分1: 識別情報; 区分2: 条件 |  | 照明の計算_作業面 |  | テキスト
| 意匠 | 階層1-1: 部屋; 階層1-2: 電気設備; 区分1: 識別情報; 区分2: 条件 |  | 照明の計算_発光体面 |  | テキスト
| 意匠 | 階層1-1: 部屋; 階層1-2: 電気設備; 区分1: 識別情報; 区分2: 条件 |  | 照明負荷 |  | 実数
| 意匠 | 階層1-1: 部屋; 階層1-2: 電気設備; 区分1: 識別情報; 区分2: 条件 |  | 設定照度 |  | Boolean
| 意匠 | 階層1-1: 部屋; 階層1-2: 電気設備; 区分1: 性能情報 |  | OAコンセント負荷 |  | 実数
| 意匠 | 階層1-1: 部屋; 階層1-2: 電気設備; 区分1: 性能情報 |  | 三相GC負荷 |  | 実数 |  |  | VA/㎡
| 意匠 | 階層1-1: 部屋; 階層1-2: 電気設備; 区分1: 性能情報 |  | 室空間係数 |  | 実数 |  |  | 2.5*部屋空間高さ*部屋周長/部屋面積
| 意匠 | 階層1-1: 部屋; 階層1-2: 電気設備; 区分1: 性能情報 |  | 床の反射率 |  | 実数
| 意匠 | 階層1-1: 部屋; 階層1-2: 電気設備; 区分1: 性能情報 |  | 単相GC負荷 |  | 実数
| 意匠 | 階層1-1: 部屋; 階層1-2: 電気設備; 区分1: 性能情報 |  | 天井の反射率 |  | 実数
| 意匠 | 階層1-1: 部屋; 階層1-2: 電気設備; 区分1: 性能情報 |  | 電話回線数 |  | 実数 |  |  | P/㎡
| 意匠 | 階層1-1: 部屋; 階層1-2: 電気設備; 区分1: 性能情報 |  | 動力負荷 |  | 実数
| 意匠 | 階層1-1: 部屋; 階層1-2: 電気設備; 区分1: 性能情報 |  | 平均推定照度 |  | 実数
| 意匠 | 階層1-1: 部屋; 階層1-2: 電気設備; 区分1: 性能情報 |  | 壁の反射率 |  | 実数
| 意匠 | 階層1-1: 部屋; 階層1-2: 法規; 区分1: 識別情報 |  | 居室 |  | Boolean
| 意匠 | 階層1-1: 部屋; 階層1-2: 法規; 区分1: 識別情報 |  | 用途 |  | テキスト
| 意匠 | 階層1-1: 部屋; 階層1-2: 法規; 区分1: 識別情報; 区分2: 条件 |  | 収容人数 |  | 整数
| 意匠 | 階層1-1: 部屋; 階層1-2: 法規; 区分1: 識別情報; 区分2: 法規 |  | スプリンクラー |  | Boolean
| 意匠 | 階層1-1: 部屋; 階層1-2: 法規; 区分1: 識別情報; 区分2: 法規 |  | 危険物 |  | Boolean
| 意匠 | 階層1-1: 部屋; 階層1-2: 法規; 区分1: 識別情報; 区分2: 法規 |  | 機械排煙面積区分 |  | テキスト
| 意匠 | 階層1-1: 部屋; 階層1-2: 法規; 区分1: 識別情報; 区分2: 法規 |  | 少量危険物 |  | Boolean
| 意匠 | 階層1-1: 部屋; 階層1-2: 法規; 区分1: 識別情報; 区分2: 法規 |  | 消火設備 |  | Boolean
| 意匠 | 階層1-1: 部屋; 階層1-2: 法規; 区分1: 識別情報; 区分2: 法規 |  | 消防法上用途 |  | テキスト
| 意匠 | 階層1-1: 部屋; 階層1-2: 法規; 区分1: 識別情報; 区分2: 法規 |  | 省エネ法上用途 |  | テキスト
| 意匠 | 階層1-1: 部屋; 階層1-2: 法規; 区分1: 識別情報; 区分2: 法規 |  | 天井の内装制限 |  | Boolean
| 意匠 | 階層1-1: 部屋; 階層1-2: 法規; 区分1: 識別情報; 区分2: 法規 |  | 特定天井 |  | Boolean
| 意匠 | 階層1-1: 部屋; 階層1-2: 法規; 区分1: 識別情報; 区分2: 法規 |  | 内装制限 |  | Boolean
| 意匠 | 階層1-1: 部屋; 階層1-2: 法規; 区分1: 識別情報; 区分2: 法規 |  | 排煙区画区分及び告示 |  | Boolean
| 意匠 | 階層1-1: 部屋; 階層1-2: 法規; 区分1: 識別情報; 区分2: 法規 |  | 非常用照明設備 |  | Boolean
| 意匠 | 階層1-1: 部屋; 階層1-2: 法規; 区分1: 識別情報; 区分2: 法規 |  | 壁の内装制限 |  | Boolean
| 意匠 | 階層1-1: 部屋; 階層1-2: 法規; 区分1: 識別情報; 区分2: 法規 |  | 防火区画面積区分 |  | テキスト
| 意匠 | 階層1-1: 部屋; 階層1-2: 法規; 区分1: 識別情報; 区分2: 法規 |  | 有窓_換気 |  | Boolean
| 意匠 | 階層1-1: 部屋; 階層1-2: 法規; 区分1: 識別情報; 区分2: 法規 |  | 有窓_採光 |  | Boolean
| 意匠 | 階層1-1: 部屋; 階層1-2: 法規; 区分1: 識別情報; 区分2: 法規 |  | 有窓_排煙 |  | Boolean
| 意匠 | 階層1-1: 部屋; 階層1-2: 法規; 区分1: 識別情報; 区分2: 法規 |  | 容積対象 |  | テキスト
| 意匠 | 階層1-1: 部屋; 階層1-2: 要求性能（用途ごとを除く）; 区分1: 識別情報; 区分2: 条件 |  | FAX |  | Boolean
| 意匠 | 階層1-1: 部屋; 階層1-2: 要求性能（用途ごとを除く）; 区分1: 識別情報; 区分2: 条件 |  | LAN機器等 |  | Boolean
| 意匠 | 階層1-1: 部屋; 階層1-2: 要求性能（用途ごとを除く）; 区分1: 識別情報; 区分2: 条件 |  | PHS内線電話機 |  | Boolean
| 意匠 | 階層1-1: 部屋; 階層1-2: 要求性能（用途ごとを除く）; 区分1: 識別情報; 区分2: 条件 |  | ガス |  | Boolean
| 意匠 | 階層1-1: 部屋; 階層1-2: 要求性能（用途ごとを除く）; 区分1: 識別情報; 区分2: 条件 |  | ガラス窓 |  | テキスト
| 意匠 | 階層1-1: 部屋; 階層1-2: 要求性能（用途ごとを除く）; 区分1: 識別情報; 区分2: 条件 |  | コンセント_一般コンセント |  | Boolean
| 意匠 | 階層1-1: 部屋; 階層1-2: 要求性能（用途ごとを除く）; 区分1: 識別情報; 区分2: 条件 |  | コンセント_専用機器 |  | Boolean
| 意匠 | 階層1-1: 部屋; 階層1-2: 要求性能（用途ごとを除く）; 区分1: 識別情報; 区分2: 条件 |  | コンセント_発電回路 |  | Boolean
| 意匠 | 階層1-1: 部屋; 階層1-2: 要求性能（用途ごとを除く）; 区分1: 識別情報; 区分2: 条件 |  | テレビ受信 |  | Boolean
| 意匠 | 階層1-1: 部屋; 階層1-2: 要求性能（用途ごとを除く）; 区分1: 識別情報; 区分2: 条件 |  | ピクチャーレール |  | Boolean
| 意匠 | 階層1-1: 部屋; 階層1-2: 要求性能（用途ごとを除く）; 区分1: 識別情報; 区分2: 条件 |  | 一般電話機 |  | Boolean
| 意匠 | 階層1-1: 部屋; 階層1-2: 要求性能（用途ごとを除く）; 区分1: 識別情報; 区分2: 条件 |  | 映像音響機器 |  | Boolean
| 意匠 | 階層1-1: 部屋; 階層1-2: 要求性能（用途ごとを除く）; 区分1: 識別情報; 区分2: 条件 |  | 衛星器具・給排水 |  | Boolean
| 意匠 | 階層1-1: 部屋; 階層1-2: 要求性能（用途ごとを除く）; 区分1: 識別情報; 区分2: 条件 |  | 外部窓 |  | Boolean
| 意匠 | 階層1-1: 部屋; 階層1-2: 要求性能（用途ごとを除く）; 区分1: 識別情報; 区分2: 条件 |  | 拡声_館内放送 |  | Boolean
| 意匠 | 階層1-1: 部屋; 階層1-2: 要求性能（用途ごとを除く）; 区分1: 識別情報; 区分2: 条件 |  | 換気設備 |  | Boolean
| 意匠 | 階層1-1: 部屋; 階層1-2: 要求性能（用途ごとを除く）; 区分1: 識別情報; 区分2: 条件 |  | 監視カメラ |  | Boolean
| 意匠 | 階層1-1: 部屋; 階層1-2: 要求性能（用途ごとを除く）; 区分1: 識別情報; 区分2: 条件 |  | 給湯 |  | Boolean
| 意匠 | 階層1-1: 部屋; 階層1-2: 要求性能（用途ごとを除く）; 区分1: 識別情報; 区分2: 条件 |  | 空調設備 |  | Boolean
| 意匠 | 階層1-1: 部屋; 階層1-2: 要求性能（用途ごとを除く）; 区分1: 識別情報; 区分2: 条件 |  | 鍵管理 |  | テキスト
| 意匠 | 階層1-1: 部屋; 階層1-2: 要求性能（用途ごとを除く）; 区分1: 識別情報; 区分2: 条件 |  | 最小要求面積比率 |  | 実数
| 意匠 | 階層1-1: 部屋; 階層1-2: 要求性能（用途ごとを除く）; 区分1: 識別情報; 区分2: 条件 |  | 最大要求面積比率 |  | 実数
| 意匠 | 階層1-1: 部屋; 階層1-2: 要求性能（用途ごとを除く）; 区分1: 識別情報; 区分2: 条件 |  | 時刻表示 |  | Boolean
| 意匠 | 階層1-1: 部屋; 階層1-2: 要求性能（用途ごとを除く）; 区分1: 識別情報; 区分2: 条件 |  | 出退_表示_操作 |  | Boolean
| 意匠 | 階層1-1: 部屋; 階層1-2: 要求性能（用途ごとを除く）; 区分1: 識別情報; 区分2: 条件 |  | 出退_表示_表示 |  | Boolean
| 意匠 | 階層1-1: 部屋; 階層1-2: 要求性能（用途ごとを除く）; 区分1: 識別情報; 区分2: 条件 |  | 出入口扉の箇所数 |  | 整数
| 意匠 | 階層1-1: 部屋; 階層1-2: 要求性能（用途ごとを除く）; 区分1: 識別情報; 区分2: 条件 |  | 床荷重 |  | 実数
| 意匠 | 階層1-1: 部屋; 階層1-2: 要求性能（用途ごとを除く）; 区分1: 識別情報; 区分2: 条件 |  | 照明_照度 |  | 実数
| 意匠 | 階層1-1: 部屋; 階層1-2: 要求性能（用途ごとを除く）; 区分1: 識別情報; 区分2: 条件 |  | 照明_発電回路 |  | Boolean
| 意匠 | 階層1-1: 部屋; 階層1-2: 要求性能（用途ごとを除く）; 区分1: 識別情報; 区分2: 条件 |  | 多機能電話機 |  | Boolean
| 意匠 | 階層1-1: 部屋; 階層1-2: 要求性能（用途ごとを除く）; 区分1: 識別情報; 区分2: 条件 |  | 特殊消火設備 |  | Boolean
| 意匠 | 階層1-1: 部屋; 階層1-2: 要求性能（用途ごとを除く）; 区分1: 識別情報; 区分2: 条件 |  | 入室制限 |  | Boolean
| 意匠 | 階層1-1: 部屋; 階層1-2: 要求性能（用途ごとを除く）; 区分1: 識別情報; 区分2: 条件 |  | 入退室管理 |  | Boolean
| 意匠 | 階層1-1: 部屋; 階層1-2: 要求性能（用途ごとを除く）; 区分1: 識別情報; 区分2: 条件 |  | 非常呼出 |  | Boolean
| 意匠 | 階層1-1: 部屋; 階層1-2: 要求性能（用途ごとを除く）; 区分1: 識別情報; 区分2: 条件 |  | 防犯用センサ |  | Boolean
| 意匠 | 階層1-1: 部屋; 階層1-2: 要求性能（用途ごとを除く）; 区分1: 識別情報; 区分2: 条件 |  | 要求天井高 |  | 長さ
| 意匠 | 階層1-1: 部屋; 階層1-2: 要求性能（用途ごとを除く）; 区分1: 識別情報; 区分2: 条件 |  | 要求面積 |  | 面積
| 意匠 | 階層1-1: 部屋; 階層1-2: 要求性能（用途ごとを除く）; 区分1: 識別情報; 区分2: 条件 |  | 廊下出入口扉 |  | 整数
| 意匠 | 階層1-1: 塀; 区分1: 材料情報 |  | 材料 |  | テキスト
| 意匠 | 階層1-1: 塀; 区分1: 仕上げ・下地情報 |  | 仕上げ |  | テキスト
| 意匠 | 階層1-1: 塀; 区分1: 識別情報 |  | 種類 |  | テキスト
| 意匠 | 階層1-1: 塀; 区分1: 識別情報 |  | 名前 |  | テキスト
| 意匠 | 階層1-1: 塀; 区分1: 寸法情報 |  | 基準レベルからの高さ |  | ⻑さ
| 意匠 | 階層1-1: 塀; 区分1: 寸法情報 |  | 勾配 |  | 角度
| 意匠 | 階層1-1: 塀; 区分1: 寸法情報 |  | 厚さ |  | ⻑さ
| 意匠 | 階層1-1: 塀; 区分1: 寸法情報 |  | 高さ |  | ⻑さ
| 意匠 | 階層1-1: 塀; 区分1: 配置情報 |  | 基準レベル |  | ⻑さ
| 意匠 | 階層1-1: 塀; 階層2-1: パネル; 区分1: 材料情報 |  | 材料
| 意匠 | 階層1-1: 塀; 階層2-1: パネル; 区分1: 寸法情報 |  | パネル_厚さ |  | ⻑さ
| 意匠 | 階層1-1: 塀; 階層2-1: パネル; 区分1: 寸法情報 |  | パネル_高さ |  | ⻑さ
| 意匠 | 階層1-1: 塀; 階層2-1: パネル; 区分1: 寸法情報 |  | パネル_幅 |  | ⻑さ
| 意匠 | 階層1-1: 塀; 階層2-1: 基礎; 区分1: 材料情報 |  | 材料 |  | テキスト
| 意匠 | 階層1-1: 塀; 階層2-1: 基礎; 区分1: 識別情報 |  | 基礎_種類 |  | テキスト
| 意匠 | 階層1-1: 塀; 階層2-1: 基礎; 区分1: 寸法情報 |  | 基礎_奥行 |  | ⻑さ
| 意匠 | 階層1-1: 塀; 階層2-1: 基礎; 区分1: 寸法情報 |  | 基礎_高さ |  | ⻑さ
| 意匠 | 階層1-1: 塀; 階層2-1: 基礎; 区分1: 寸法情報 |  | 基礎_深さ |  | ⻑さ
| 意匠 | 階層1-1: 塀; 階層2-1: 基礎; 区分1: 寸法情報 |  | 基礎_幅 |  | ⻑さ
| 意匠 | 階層1-1: 塀; 階層2-1: 支柱; 区分1: 寸法情報 |  | 支柱_奥行 |  | ⻑さ
| 意匠 | 階層1-1: 塀; 階層2-1: 支柱; 区分1: 寸法情報 |  | 支柱_間隔 |  | ⻑さ
| 意匠 | 階層1-1: 塀; 階層2-1: 支柱; 区分1: 寸法情報 |  | 支柱_高さ |  | ⻑さ
| 意匠 | 階層1-1: 塀; 階層2-1: 支柱; 区分1: 寸法情報 |  | 支柱_幅 |  | ⻑さ
| 意匠 | 階層1-1: 壁; 区分1: 仕上げ・下地情報 |  | 下地_種類 |  | テキスト
| 意匠 | 階層1-1: 壁; 区分1: 仕上げ・下地情報 |  | 下地_防火性能 |  | テキスト |  |  | 下地材の不燃、準不燃等の防火性能を示す。
| 意匠 | 階層1-1: 壁; 区分1: 仕上げ・下地情報 |  | 腰壁_種類 |  | テキスト
| 意匠 | 階層1-1: 壁; 区分1: 仕上げ・下地情報 |  | 腰壁_防火性能 |  | テキスト
| 意匠 | 階層1-1: 壁; 区分1: 仕上げ・下地情報 |  | 仕上げ_厚さ |  | 長さ
| 意匠 | 階層1-1: 壁; 区分1: 仕上げ・下地情報 |  | 仕上げ_種類 |  | テキスト
| 意匠 | 階層1-1: 壁; 区分1: 仕上げ・下地情報 |  | 仕上げ_防火性能 |  | テキスト |  |  | 仕上げ材の不燃、準不燃等の防火性能を示す。
| 意匠 | 階層1-1: 壁; 区分1: 仕上げ・下地情報 |  | 断熱_厚さ |  | 長さ
| 意匠 | 階層1-1: 壁; 区分1: 仕上げ・下地情報 |  | 断熱_種類 |  | テキスト
| 意匠 | 階層1-1: 壁; 区分1: 識別情報 |  | 区画_31m超排煙免除 |  | Boolean
| 意匠 | 階層1-1: 壁; 区分1: 識別情報 |  | 区画_異種用途区画 |  | Boolean
| 意匠 | 階層1-1: 壁; 区分1: 識別情報 |  | 区画_竪穴区画 |  | Boolean
| 意匠 | 階層1-1: 壁; 区分1: 識別情報 |  | 区画_防煙区画 |  | Boolean
| 意匠 | 階層1-1: 壁; 区分1: 識別情報 |  | 区画_防火上主要な間仕切壁 |  | Boolean
| 意匠 | 階層1-1: 壁; 区分1: 識別情報 |  | 区画_面積区画 |  | Boolean
| 意匠 | 階層1-1: 壁; 区分1: 識別情報 |  | 区画分類 |  | テキスト
| 意匠 | 階層1-1: 壁; 区分1: 識別情報 |  | 構造 |  | テキスト |  |  | 構造体の種別（軽量鉄骨乾式、鉄筋コンクリート等）を示す
| 意匠 | 階層1-1: 壁; 区分1: 識別情報 |  | 耐力区分 |  | Boolean |  | 耐震壁 | 構造体の体力区分を示す
| 意匠 | 階層1-1: 壁; 区分1: 識別情報 |  | 内外区分 |  | 選択項目 |  | 内部/外部 | 内部、外部を選択する。
| 意匠 | 階層1-1: 壁; 区分1: 識別情報 |  | 認定番号 |  | テキスト |  |  | 耐火、遮音等の認定番号を示す
| 意匠 | 階層1-1: 壁; 区分1: 識別情報 |  | 符号 |  | テキスト |  |  | 壁の種別分けをするための符号を示す
| 意匠 | 階層1-1: 壁; 区分1: 寸法情報 |  | かぶり厚 |  | 長さ |  |  | 鉄筋コンクリート壁の場合のかぶり厚さ
| 意匠 | 階層1-1: 壁; 区分1: 寸法情報 |  | 厚さ |  | 長さ |  |  | 壁全体の厚さを示す
| 意匠 | 階層1-1: 壁; 区分1: 寸法情報 |  | 高さ |  | 長さ
| 意匠 | 階層1-1: 壁; 区分1: 寸法情報 |  | 長さ |  | 長さ
| 意匠 | 階層1-1: 壁; 区分1: 寸法情報 |  | 面積 |  | 面積 |  |  | 片側面の表面積
| 意匠 | 階層1-1: 壁; 区分1: 寸法情報 |  | 容積 |  | 容積
| 意匠 | 階層1-1: 壁; 区分1: 性能情報 |  | 遮音性能 |  | テキスト |  | TLD-70
| 意匠 | 階層1-1: 壁; 区分1: 性能情報 |  | 耐圧性能 |  | テキスト
| 意匠 | 階層1-1: 壁; 区分1: 性能情報 |  | 耐火性能 |  | テキスト
| 意匠 | 階層1-1: 壁; 区分1: 性能情報 |  | 熱貫流率 |  | 実数 |  |  | 厚さ、仕上げ下地材料と連動させる？
| 意匠 | 階層1-1: 壁; 区分1: 配置情報 |  | 基準レベル |  | テキスト |  |  | 壁下部の基準となるレベル 配置した壁の所属階を示す
| 意匠 | 階層1-1: 壁; 区分1: 配置情報 |  | 基準レベル_オフセット |  | 長さ
| 意匠 | 階層1-1: 壁; 区分1: 配置情報 |  | 上部レベル |  | テキスト |  |  | 壁上部の基準となるレベル
| 意匠 | 階層1-1: 壁; 区分1: 配置情報 |  | 上部レベル_オフセット |  | 長さ
| 意匠 | 階層1-1: 壁; 区分1: 配置情報 |  | 配置基準線 |  | 選択項目 |  | 厚さの中心 | 壁の総厚さの中心、構造芯、外側面、内側面など平面的な配置基準
| 意匠 | 階層1-1: 壁; 階層2-1: パラペット; 区分1: 識別情報 |  | 形式 |  | テキスト |  |  | RCあご、PCあご、RCあご金属笠木、金属笠木
| 意匠 | 階層1-1: 壁; 階層2-1: パラペット; 区分1: 識別情報 |  | 水切り |  | テキスト
| 意匠 | 階層1-1: 壁; 階層2-1: パラペット; 区分1: 識別情報 |  | 天端の防水 |  | テキスト
| 意匠 | 階層1-1: 壁; 階層2-1: パラペット; 区分1: 識別情報 |  | 保護工法 |  | テキスト |  |  | 押し出し成形セメント板、れんが積み、砂付ルーフィング
| 意匠 | 階層1-1: 壁; 階層2-1: パラペット; 区分1: 寸法情報 |  | あごの厚さ |  | 長さ
| 意匠 | 階層1-1: 壁; 階層2-1: パラペット; 区分1: 寸法情報 |  | 天端の水勾配 |  | 分数 |  | 1/10
| 意匠 | 階層1-1: 壁; 階層2-1: パラペット; 区分1: 寸法情報 |  | 防水層の立ち上がり高さ |  | 長さ
| 意匠 | 階層1-1: 壁; 階層2-1: パラペット; 区分1: 寸法情報 |  | 立ち上がりコンクリート厚さ |  | 長さ
| 意匠 | 階層1-1: 壁; 階層2-1: パラペット; 階層2-2: 笠木; 区分1: 識別情報 |  | 笠木_材料 |  | テキスト |  |  | アルミ笠木、ステンレス笠木、石笠木など笠木を識別するための項目
| 意匠 | 階層1-1: 壁; 階層2-1: パラペット; 階層2-2: 笠木; 区分1: 寸法情報 |  | 笠木_幅 |  | 長さ
| 意匠 | 階層1-1: 壁; 階層2-1: 廻り縁; 区分1: 仕上げ・下地情報 |  | 廻り縁_種類 |  | テキスト
| 意匠 | 階層1-1: 壁; 階層2-1: 幅木; 区分1: 仕上げ・下地情報 |  | 幅木_種類 |  | テキスト
| 意匠 | 階層1-1: 舗装; 区分1: 仕上げ・下地情報 |  | 舗装_厚さ |  | ⻑さ
| 意匠 | 階層1-1: 舗装; 区分1: 仕上げ・下地情報 |  | 舗装_種類 |  | テキスト
| 意匠 | 階層1-1: 舗装; 区分1: 識別情報 |  | 名前 |  | テキスト
| 意匠 | 階層1-1: 舗装; 区分1: 寸法情報 |  | 基準レベルからの高さ |  | ⻑さ
| 意匠 | 階層1-1: 舗装; 区分1: 寸法情報 |  | 勾配 |  | 実数
| 意匠 | 階層1-1: 舗装; 区分1: 寸法情報 |  | 周長 |  | ⻑さ
| 意匠 | 階層1-1: 舗装; 区分1: 寸法情報 |  | 面積 |  | 面積
| 意匠 | 階層1-1: 舗装; 区分1: 寸法情報 |  | 容積 |  | 容積
| 意匠 | 階層1-1: 舗装; 区分1: 性能情報 |  | 耐荷重 |  | 実数
| 意匠 | 階層1-1: 舗装; 区分1: 配置情報 |  | 基準レベル |  | テキスト
| 意匠 | 階層1-1: 舗装; 階層2-1: 表層; 区分1: 材料情報 |  | 表層 厚さ |  | ⻑さ
| 意匠 | 階層1-1: 舗装; 階層2-1: 表層; 区分1: 材料情報 |  | 表層材料 |  | テキスト
| 意匠 | 階層1-1: 舗装; 階層2-1: 表層; 区分1: 識別情報 |  | 透水舗装 |  | Boolean
| 意匠 | 階層1-1: 舗装; 階層2-1: 路床; 区分1: 材料情報 |  | 路床材料 |  | テキスト
| 意匠 | 階層1-1: 舗装; 階層2-1: 路床; 区分1: 識別情報 |  | 安定処理の有無 |  | Boolean
| 意匠 | 階層1-1: 舗装; 階層2-1: 路床; 区分1: 識別情報 |  | 支持力試験の適用 |  | Boolean
| 意匠 | 階層1-1: 舗装; 階層2-1: 路床; 区分1: 識別情報 |  | 凍上抑制層 |  | Boolean
| 意匠 | 階層1-1: 舗装; 階層2-1: 路床; 区分1: 寸法情報 |  | 凍上抑制層の厚さ |  | ⻑さ
| 意匠 | 階層1-1: 舗装; 階層2-1: 路床; 区分1: 寸法情報 |  | 路床_厚さ |  | テキスト
| 意匠 | 階層1-1: 舗装; 階層2-1: 路盤; 区分1: 材料情報 |  | 路盤_厚さ |  | テキスト
| 意匠 | 階層1-1: 舗装; 階層2-1: 路盤; 区分1: 材料情報 |  | 路盤材料 |  | テキスト
| 意匠 | 階層1-1: 舗装; 階層2-1: 路盤; 区分1: 識別情報 |  | 締め固め試験の適用 |  | Boolean
| 意匠 | 階層1-1: 防水; 区分1: 見積情報 |  | 散水試験 |  | Boolean |  | あり/なし
| 意匠 | 階層1-1: 防水; 区分1: 見積情報 |  | 水張り試験 |  | Boolean |  | あり/なし
| 意匠 | 階層1-1: 防水; 区分1: 見積情報 |  | 保証期間 |  | 整数 | 年 | 10年/7年
| 意匠 | 階層1-1: 防水; 区分1: 識別情報 |  | 種別 |  | テキスト |  | 保護防水絶縁断熱（BI-1)/X-1
| 意匠 | 階層1-1: 防水; 区分1: 識別情報 |  | 種類 |  | テキスト |  | アスファルト防水/塗膜防水
| 意匠 | 階層1-1: 防水; 区分1: 識別情報 |  | 内外区分 |  | テキスト |  | 外部/内部
| 意匠 | 階層1-1: 防水; 区分1: 性能情報 |  | 認定番号 |  | テキスト |  | DR-****/FP030RF-****
| 意匠 | 階層1-1: 防水; 階層2-1: 押え金物/固定金物; 区分1: 材料情報 |  | 材質 |  | テキスト |  | アルミニウム/ステンレス
| 意匠 | 階層1-1: 防水; 階層2-1: 押え金物/固定金物; 区分1: 寸法情報 |  | 形状 |  | テキスト |  | L-30×15×2.0
| 意匠 | 階層1-1: 防水; 階層2-1: 断熱; 区分1: 材料情報 |  | 種別 |  | テキスト |  | 押出法ポリスチレンフォーム断熱材3種bA（スキン層付)
| 意匠 | 階層1-1: 防水; 階層2-1: 断熱; 区分1: 寸法情報 |  | 厚さ |  | ⻑さ | mm | 50
| 意匠 | 階層1-1: 防水; 階層2-1: 保護・仕上; 区分1: 形状情報 |  | 厚さ |  | ⻑さ | mm | 80 | 保護材の厚さ
| 意匠 | 階層1-1: 防水; 階層2-1: 保護・仕上; 区分1: 材料情報 |  | 成形伸縮目地材 |  | テキスト |  |  | 保護材の伸縮目地材を入力
| 意匠 | 階層1-1: 防水; 階層2-1: 保護・仕上; 区分1: 材料情報 |  | 脱気装置 |  | Boolean |  | あり/なし | 脱気装置の有無を入力
| 意匠 | 階層1-1: 防水; 階層2-1: 保護・仕上; 区分1: 材料情報 |  | 立上り部 |  | テキスト |  | 乾式保護材/コンクリート押え | 防水立上りの仕様を入力
| 意匠 | 階層1-1: 防水; 階層2-1: 保護・仕上; 区分1: 仕上げ・下地情報 |  | 材質 |  | テキスト |  | コンクリート/仕上塗料 | 保護防水の場合の保護材の材質を入力
| 意匠 | 階層1-1: 防水; 階層2-1: 保護・仕上; 区分1: 仕上げ・下地情報 |  | 仕上仕様 |  | テキスト |  | 遮熱/ | 保護材の仕上
| 意匠 | 階層1-1: 防水; 階層1-2: シーリング; 区分1: 形状情報 |  | 深さ |  | ⻑さ | mm | 10
| 意匠 | 階層1-1: 防水; 階層1-2: シーリング; 区分1: 形状情報 |  | 幅 |  | ⻑さ | mm | 20
| 意匠 | 階層1-1: 防水; 階層1-2: シーリング; 区分1: 見積情報 |  | 接着性試験 |  | テキスト |  | 簡易接着試験/引張接着性試験
| 意匠 | 階層1-1: 防水; 階層1-2: シーリング; 区分1: 材料情報 |  | 種類 |  | テキスト |  | MS-2/PS-2
| 意匠 | 階層1-1: 防水; 階層1-2: 金属系防水; 区分1: 材料情報 |  | 種類 |  | テキスト |  | 標仕による/SUS３０４
| 意匠 | 階層1-1: 防水; 階層1-2: 金属系防水; 区分1: 材料情報 |  | 成形材の働き幅 |  | ⻑さ | mm | 440 | 金属系防水の場合の成形材の働き幅を入力
| 意匠 | 階層1-1: 防水; 階層1-2: 金属系防水; 区分1: 材料情報 |  | 防湿フィルム |  | Boolean |  | あり/なし
| 意匠 | 階層1-1: 防水; 階層1-2: 金属系防水; 区分1: 寸法情報 |  | 厚さ |  | ⻑さ | mm | 標仕による/0.4mm
| 意匠 | 階層1-1: 目地; 区分1: 仕上げ・下地情報 |  | シーリング |  | Boolean |  | あり/なし | シーリングの有無を入力
| 意匠 | 階層1-1: 目地; 区分1: 仕上げ・下地情報 |  | バックアップ材 |  | テキスト |  | 角型ポリエチレン独立気泡発泡体 | バックアップ材の仕様を入力
| 意匠 | 階層1-1: 目地; 区分1: 識別情報 |  | 目地種別 |  | テキスト |  | 打ち継ぎ目地 | コンクリート系（打ち継ぎ、誘発、化粧、構造スリット、免震スリット）目地種別を入力
| 意匠 | 階層1-1: 目地; 区分1: 寸法情報 |  | 深さ |  | ⻑さ | mm | 10 | 目地深さを入力
| 意匠 | 階層1-1: 目地; 区分1: 寸法情報 |  | 幅 |  | ⻑さ | mm | 20 | 目地幅を入力
| 意匠 | 階層1-1: 梁; 区分1: 識別情報 |  | 構造 |  | テキスト |  |  | 構造体の種別（鉄骨、鉄筋コンクリート等）を示す
| 意匠 | 階層1-1: 梁; 区分1: 識別情報 |  | 内外区分 |  | 選択項目 |  | 内部/外部 | 内部、外部を選択する。外部梁とは、ピロティ等の梁を示し、外壁、屋根に面する梁は内部柱とする。
| 意匠 | 階層1-1: 梁; 区分1: 配置情報 |  | 基準レベル |  | テキスト |  |  | 梁上端の基準となるレベル 配置した梁の所属階を示す。
| 意匠 | 階層1-1: 梁; 階層2-1: カバーリング; 区分1: 仕上げ・下地情報 |  | 下地_種類 |  | テキスト
| 意匠 | 階層1-1: 梁; 階層2-1: カバーリング; 区分1: 仕上げ・下地情報 |  | 下地_防火性能 |  | テキスト |  |  | 下地材の不燃、準不燃等の防火性能を示す。
| 意匠 | 階層1-1: 梁; 階層2-1: カバーリング; 区分1: 仕上げ・下地情報 |  | 仕上げ_厚さ |  | ⻑さ
| 意匠 | 階層1-1: 梁; 階層2-1: カバーリング; 区分1: 仕上げ・下地情報 |  | 仕上げ_種類 |  | テキスト
| 意匠 | 階層1-1: 梁; 階層2-1: カバーリング; 区分1: 仕上げ・下地情報 |  | 仕上げ_防火性能 |  | テキスト |  |  | 仕上げ材の不燃、準不燃等の防火性能を示す。
| 意匠 | 階層1-1: 梁; 階層2-1: カバーリング; 区分1: 寸法情報 |  | フカシ厚 |  | ⻑さ |  |  | 鉄筋コンクリート梁の場合のフカシ厚さ
| 意匠 | 階層1-1: 梁; 階層2-1: カバーリング; 区分1: 寸法情報 |  | 高さ |  | ⻑さ |  | 2000 | 仕上げ材含む高さ
| 意匠 | 階層1-1: 梁; 階層2-1: カバーリング; 区分1: 寸法情報 |  | 直径 |  | ⻑さ |  |  | 円形（主にブレースを想定）の場合の仕上げ材含む直径
| 意匠 | 階層1-1: 梁; 階層2-1: カバーリング; 区分1: 寸法情報 |  | 幅 |  | ⻑さ |  | 700 | 仕上げ材含む幅
| 意匠 | 階層1-1: 梁; 階層2-1: カバーリング; 区分1: 性能情報 |  | 耐火性能 |  | テキスト |  | 1時間耐火
| 意匠 | 階層1-1: 梁; 階層2-1: カバーリング; 区分1: 性能情報 |  | 耐火被覆厚 |  | テキスト
| 意匠 | 階層1-1: 梁; 階層2-1: カバーリング; 区分1: 性能情報 |  | 耐火被覆種別 |  | テキスト
| 意匠 | 階層1-1: 領域; 階層1-2: 共通; 区分1: 識別情報 |  | 名前 |  | テキスト
| 意匠 | 階層1-1: 領域; 階層1-2: 共通; 区分1: 図面情報 |  | 求積計算面積 |  | 面積
| 意匠 | 階層1-1: 領域; 階層1-2: 共通; 区分1: 図面情報 |  | 求積根拠式 |  | テキスト
| 意匠 | 階層1-1: 領域; 階層1-2: 共通; 区分1: 図面情報 |  | 面積タイプ |  | テキスト
| 意匠 | 階層1-1: 領域; 階層1-2: 共通; 区分1: 寸法情報 |  | 周長 |  | 長さ
| 意匠 | 階層1-1: 領域; 階層1-2: 共通; 区分1: 寸法情報 |  | 長さ |  | 長さ
| 意匠 | 階層1-1: 領域; 階層1-2: 共通; 区分1: 寸法情報 |  | 面積 |  | 面積
| 意匠 | 階層1-1: 領域; 階層1-2: 共通; 区分1: 配置情報 |  | レベル |  | テキスト
| 構造 | 区分1: 材料情報 |  | 杭鉄筋強度 | strength_bar_pile | テキスト |  | SD390 | 杭に使用する鉄筋径に対する強度
| 構造 | 区分1: 材料情報 |  | 標準鉄筋強度 | strength_bar | テキスト |  | SD345 | 杭以外で使用する鉄筋径に対する強度
| 構造 | 区分1: 識別情報 |  | 種別 | kind | テキスト |  | COLUMN | 柱や梁の種別を表し、次から選択する。COLUMN（柱）、POST（間柱）、GIRDER（大梁）、BEAM（小梁）、FOUNDATION GIRDER（基礎大梁）、FOUNDATION BEAM（基礎小梁）
| 構造 | 区分1: 識別情報 |  | 断面_GUID | guid_section | テキスト |  |  | 断面を特定するためのグローバル識別子
| 構造 | 区分1: 識別情報 |  | 断面名称 | name_section | テキスト |  | 1C1 | 断面毎に与えられる名称
| 構造 | 区分1: 識別情報 |  | 部材_GUID | guid_members | テキスト |  |  | 部材を特定するためのグローバル識別子
| 構造 | 区分1: 寸法情報 |  | 杭鉄筋径 | D_pile | テキスト |  | D29 | 杭に使用する鉄筋径の一覧
| 構造 | 区分1: 配置情報 |  | オフセット_X | offset_X | 実数 | mm |  | 基礎、杭の節点から基準点までのX方向の距離
| 構造 | 区分1: 配置情報 |  | オフセット_Y | offset_Y | 実数 | mm |  | 基礎、杭の節点から基準点までのY方向の距離
| 構造 | 区分1: 配置情報 |  | オフセット_Z | offset_Z | 実数 | mm |  | 基礎、杭の節点から基準点までのZ方向の距離
| 構造 | 区分1: 配置情報 |  | 回転角 | rotate | ⾓度 | 度 |  | 部材の基準配置からの回転角
| 構造 | 区分1: 配置情報 |  | 断面要素の順番 | order_figure | 整数 |  |  | 複数断面で構成する場合の順番
| 構造 | 区分1: 配置情報 |  | 断面要素の切替位置 | distance_switch | 実数 | mm |  | 複数断面で構成する場合の切替位置
| 構造 | 階層2-1: 節点; 区分1: 配置情報 |  | 節点_GUID | guid_node | テキスト |  |  | 節点を特定するためのグローバル識別子
| 構造 | 階層2-1: 鉄筋; 区分1: 寸法情報 |  | 標準鉄筋径 | D | テキスト |  | D25 | 杭以外で使用する鉄筋径の一覧
| 構造 | 階層1-2: RC; 階層2-1: コンクリート; 区分1: 材料情報 |  | コンクリート強度 | strength_concrete | テキスト |  | Fc24 | コンクリート部材の強度
| 構造 | 階層1-2: RC; 階層2-1: 鉄筋; 区分1: 材料情報 |  | 杭の鉄筋強度 | strength_bar_pile | テキスト |  | SD390 | 杭の鉄筋の強度。径毎に定義する
| 構造 | 階層1-2: RC; 階層2-1: 鉄筋; 区分1: 材料情報 |  | 鉄筋強度 | strength_bar | テキスト |  | SD345 | 鉄筋の強度。径毎に定義する
| 構造 | 階層1-2: S; 階層2-1: 鉄骨; 区分1: 材料情報 |  | ウェブ材質 | strength_web | テキスト |  | SN400B | 鉄骨の材質を示す。フランジとウェブで区別され、材質が異なる場合に使用する。
| 構造 | 階層1-2: S; 階層2-1: 鉄骨; 区分1: 材料情報 |  | フランジ材質 | strength_main | テキスト |  | SN490B | 鉄骨の材質を示す。フランジとウェブで区別されない形状の場合はこの項目を参照する。
| 構造 | 階層1-2: S; 階層2-1: 鉄骨; 区分1: 識別情報 |  | 鉄骨形状タイプ | type | テキスト |  | JISH | 鉄骨部材の形状タイプを示す。次から選択する、JISH（JIS H形鋼）、RH（外法一定H形鋼）、BH（BH形鋼）、BCP（冷間プレス成形角形鋼管）、BCR（冷間ロール成形角形鋼管）、STKR（角形鋼管）、BBOX（溶接四面ボックス）
| 構造 | 階層1-2: S; 階層2-1: 鉄骨; 区分1: 寸法情報 |  | 形鋼ウェブ厚さ | tw | 実数 | mm
| 構造 | 階層1-2: S; 階層2-1: 鉄骨; 区分1: 寸法情報 |  | 形鋼フィレット | r | 実数 | mm
| 構造 | 階層1-2: S; 階層2-1: 鉄骨; 区分1: 寸法情報 |  | 形鋼フィレット2 | r2 | 実数 | mm
| 構造 | 階層1-2: S; 階層2-1: 鉄骨; 区分1: 寸法情報 |  | 形鋼フランジ厚さ | tf | 実数 | mm
| 構造 | 階層1-2: S; 階層2-1: 鉄骨; 区分1: 寸法情報 |  | 形鋼フランジ厚さ2 | tf２ | 実数 | mm
| 構造 | 階層1-2: S; 階層2-1: 鉄骨; 区分1: 寸法情報 |  | 形鋼高さ | H | 実数 | mm
| 構造 | 階層1-2: S; 階層2-1: 鉄骨; 区分1: 寸法情報 |  | 形鋼直径 | D | 実数 | mm
| 構造 | 階層1-2: S; 階層2-1: 鉄骨; 区分1: 寸法情報 |  | 形鋼板厚 | t1 | 実数 | mm
| 構造 | 階層1-2: S; 階層2-1: 鉄骨; 区分1: 寸法情報 |  | 形鋼板厚2 | t2 | 実数 | mm
| 構造 | 階層1-2: S; 階層2-1: 鉄骨; 区分1: 寸法情報 |  | 形鋼幅 | B | 実数 | mm
| 構造 | 階層1-1: 基礎; 階層1-2: RC; 区分1: 配置情報 |  | 基礎下端筋かぶり厚さ | bottom_cover | 実数 |  | 250 | 基礎下端筋の被りを示し、基礎下端から杭天端の飲み込み長さを表す。
| 構造 | 階層1-1: 基礎; 階層1-2: RC; 階層2-1: コンクリート; 区分1: 寸法情報 |  | 基礎厚さ | depth | 実数 | mm | 1000 | 基礎の厚み
| 構造 | 階層1-1: 基礎; 階層1-2: RC; 階層2-1: コンクリート; 区分1: 寸法情報 |  | 基礎根元幅X | width_X_base | 実数 | mm | 1000 | 長方形基礎でテーパー形状の場合の根本のX方向幅
| 構造 | 階層1-1: 基礎; 階層1-2: RC; 階層2-1: コンクリート; 区分1: 寸法情報 |  | 基礎根元幅Y | width_Y_base | 実数 | mm | 1000 | 長方形基礎でテーパー形状の場合の根本のY方向幅
| 構造 | 階層1-1: 基礎; 階層1-2: RC; 階層2-1: コンクリート; 区分1: 寸法情報 |  | 基礎底辺幅 | width_base | 実数 | mm | 1000 | 正三角形基礎の場合の1辺の基礎幅
| 構造 | 階層1-1: 基礎; 階層1-2: RC; 階層2-1: コンクリート; 区分1: 寸法情報 |  | 基礎幅X | width_X | 実数 | mm | 1500 | 長方形基礎、直角三角形、連続基礎のX方向の幅
| 構造 | 階層1-1: 基礎; 階層1-2: RC; 階層2-1: コンクリート; 区分1: 寸法情報 |  | 基礎幅Y | width_Y | 実数 | mm | 1500 | 長方形基礎、直角三角形、連続基礎のY方向の幅
| 構造 | 階層1-1: 基礎; 階層1-2: RC; 階層2-1: コンクリート; 区分1: 寸法情報 |  | 基礎面取り幅 | width_chamfer | 実数 | mm | 500 | 正三角形基礎の場合の面取り幅
| 構造 | 階層1-1: 基礎; 階層1-2: RC; 階層2-1: コンクリート; 区分1: 寸法情報 |  | 根本厚さ | depth_base | 実数 | mm | 1500 | テーパー形状の基礎の根本厚さ
| 構造 | 階層1-1: 基礎; 階層1-2: RC; 階層2-1: コンクリート; 区分1: 寸法情報 |  | 先端厚さ | depth_tip | 実数 | mm | 1000 | テーパー形状の基礎の先端厚さ
| 構造 | 階層1-1: 基礎; 階層1-2: RC; 階層2-1: 鉄筋; 階層2-2: 横筋; 区分1: 配筋情報 |  | 基礎横筋径 | D_horizontal | テキスト |  | D13 | 基礎側面に配置される横筋の径
| 構造 | 階層1-1: 基礎; 階層1-2: RC; 階層2-1: 鉄筋; 階層2-2: 横筋; 区分1: 配筋情報 |  | 基礎横筋本数 | N_horizontal | 整数 |  | 3 | 基礎側面に配置される横筋の本数
| 構造 | 階層1-1: 基礎; 階層1-2: RC; 階層2-1: 鉄筋; 階層2-2: 基礎筋; 階層2-3: 下端; 区分1: 配筋情報 |  | 基礎下端筋_立ち上げるか否か | isVertical_bottom | Boolean |  | TRUE | 基礎下端筋を立ち上げるか否かを示す
| 構造 | 階層1-1: 基礎; 階層1-2: RC; 階層2-1: 鉄筋; 階層2-2: 基礎筋; 階層2-3: 下端; 区分1: 配筋情報 |  | 基礎下端筋立ち上げ長さ | lengs_bottom | 実数 | mm | 750 | 長方形基礎の下端X方向の基礎筋の立ち上げ長さ
| 構造 | 階層1-1: 基礎; 階層1-2: RC; 階層2-1: 鉄筋; 階層2-2: 基礎筋; 階層2-3: 下端; 階層2-4: X方向; 区分1: 配筋情報 |  | 基礎X方向下端筋径 | D_X_bottom | テキスト |  | D22 | 長方形基礎の下端X方向の基礎筋径
| 構造 | 階層1-1: 基礎; 階層1-2: RC; 階層2-1: 鉄筋; 階層2-2: 基礎筋; 階層2-3: 下端; 階層2-4: X方向; 区分1: 配筋情報 |  | 基礎X方向下端筋本数 | N_X_bottom | 整数 |  | 10 | 長方形基礎の下端X方向の基礎筋本数
| 構造 | 階層1-1: 基礎; 階層1-2: RC; 階層2-1: 鉄筋; 階層2-2: 基礎筋; 階層2-3: 下端; 階層2-4: Y方向; 区分1: 配筋情報 |  | 基礎Y方向下端筋径 | D_Y_bottom | テキスト |  | D22 | 長方形基礎の下端Y方向の基礎筋径
| 構造 | 階層1-1: 基礎; 階層1-2: RC; 階層2-1: 鉄筋; 階層2-2: 基礎筋; 階層2-3: 下端; 階層2-4: Y方向; 区分1: 配筋情報 |  | 基礎Y方向下端筋本数 | N_Y_bottom | 整数 |  | 10 | 長方形基礎の下端Y方向の基礎筋本数
| 構造 | 階層1-1: 基礎; 階層1-2: RC; 階層2-1: 鉄筋; 階層2-2: 基礎筋; 階層2-3: 下端; 階層2-4: 外周方向; 区分1: 配筋情報 |  | 基礎外周方向下端筋径 | D_outside_bottom | テキスト |  | D13 | 正三角形基礎の外周方向の下端基礎筋径
| 構造 | 階層1-1: 基礎; 階層1-2: RC; 階層2-1: 鉄筋; 階層2-2: 基礎筋; 階層2-3: 下端; 階層2-4: 外周方向; 区分1: 配筋情報 |  | 基礎外周方向下端筋本数 | N_outside_bottom | 整数 |  | 6 | 正三角形基礎の外周方向の下端基礎筋本数
| 構造 | 階層1-1: 基礎; 階層1-2: RC; 階層2-1: 鉄筋; 階層2-2: 基礎筋; 階層2-3: 下端; 階層2-4: 外周方向; 区分1: 配筋情報 |  | 基礎外周方向下端筋立ち上げ長さ | lengs_outside_bottom | 実数 | mm | 650 | 正三角形基礎の外周方向の下端基礎筋の立ち上げ長さ
| 構造 | 階層1-1: 基礎; 階層1-2: RC; 階層2-1: 鉄筋; 階層2-2: 基礎筋; 階層2-3: 下端; 階層2-4: 主筋方向; 区分1: 配筋情報 |  | 基礎主筋方向下端筋間隔 | pitch_main_bottom | 実数 | mm | 150 | 連続基礎の下端基礎筋間隔
| 構造 | 階層1-1: 基礎; 階層1-2: RC; 階層2-1: 鉄筋; 階層2-2: 基礎筋; 階層2-3: 下端; 階層2-4: 主筋方向; 区分1: 配筋情報 |  | 基礎主筋方向下端筋径 | D_main_bottom | テキスト |  | D22 | 直角三角形基礎、正三角形基礎、連続基礎の下端基礎筋径
| 構造 | 階層1-1: 基礎; 階層1-2: RC; 階層2-1: 鉄筋; 階層2-2: 基礎筋; 階層2-3: 下端; 階層2-4: 主筋方向; 区分1: 配筋情報 |  | 基礎主筋方向下端筋本数 | N_main_bottom | 整数 |  | 6 | 直角三角形基礎、正三角形基礎の下端基礎筋本数
| 構造 | 階層1-1: 基礎; 階層1-2: RC; 階層2-1: 鉄筋; 階層2-2: 基礎筋; 階層2-3: 下端; 階層2-4: 主筋方向; 区分1: 配筋情報 |  | 基礎主筋方向下端主筋立ち上げ長さ | lengs_main_bottom | 実数 | mm | 750 | 直角三角形基礎、正三角形基礎、連続基礎の下端基礎筋の立ち上げ長さ
| 構造 | 階層1-1: 基礎; 階層1-2: RC; 階層2-1: 鉄筋; 階層2-2: 基礎筋; 階層2-3: 下端; 階層2-4: 配力筋方向; 区分1: 配筋情報 |  | 基礎配力筋方向下端筋径 | D_transverse_bottom | テキスト |  | D13 | 直角三角形基礎、連続基礎の下端配力筋径
| 構造 | 階層1-1: 基礎; 階層1-2: RC; 階層2-1: 鉄筋; 階層2-2: 基礎筋; 階層2-3: 下端; 階層2-4: 配力筋方向; 区分1: 配筋情報 |  | 基礎配力筋方向下端筋本数 | N_transverse_bottom | 整数 |  | 9 | 直角三角形基礎、連続基礎の下端配力筋本数
| 構造 | 階層1-1: 基礎; 階層1-2: RC; 階層2-1: 鉄筋; 階層2-2: 基礎筋; 階層2-3: 下端; 階層2-4: 配力筋方向; 区分1: 配筋情報 |  | 基礎配力筋方向下端筋立ち上げ長さ | lengs_transverse_bottom | 実数 | mm | 650 | 直角三角形基礎、連続基礎の下端配力筋の立ち上げ長さ
| 構造 | 階層1-1: 基礎; 階層1-2: RC; 階層2-1: 鉄筋; 階層2-2: 基礎筋; 階層2-3: 上端; 区分1: 配筋情報 |  | 基礎上端筋_立ち下げるか否か | isVertical_top | Boolean |  | TRUE | 基礎上端筋を立ち下げるか否かを示す
| 構造 | 階層1-1: 基礎; 階層1-2: RC; 階層2-1: 鉄筋; 階層2-2: 基礎筋; 階層2-3: 上端; 区分1: 配筋情報 |  | 基礎上端筋立ち下げ長さ | length_top | 実数 | mm | 650 | 長方形基礎の上端X方向の基礎筋の立ち下げ長さ
| 構造 | 階層1-1: 基礎; 階層1-2: RC; 階層2-1: 鉄筋; 階層2-2: 基礎筋; 階層2-3: 上端; 階層2-4: X方向; 区分1: 配筋情報 |  | 基礎X方向上端筋径 | D_X_top | テキスト |  | D13 | 長方形基礎の上端X方向の基礎筋径
| 構造 | 階層1-1: 基礎; 階層1-2: RC; 階層2-1: 鉄筋; 階層2-2: 基礎筋; 階層2-3: 上端; 階層2-4: X方向; 区分1: 配筋情報 |  | 基礎X方向上端筋本数 | N_X_top | 整数 |  | 10 | 長方形基礎の上端X方向の基礎筋本数
| 構造 | 階層1-1: 基礎; 階層1-2: RC; 階層2-1: 鉄筋; 階層2-2: 基礎筋; 階層2-3: 上端; 階層2-4: Y方向; 区分1: 配筋情報 |  | 基礎Y方向上端筋径 | D_Y_top | テキスト |  | D13 | 長方形基礎の上端Y方向の基礎筋径
| 構造 | 階層1-1: 基礎; 階層1-2: RC; 階層2-1: 鉄筋; 階層2-2: 基礎筋; 階層2-3: 上端; 階層2-4: Y方向; 区分1: 配筋情報 |  | 基礎Y方向上端筋本数 | N_Y_top | 整数 |  | 10 | 長方形基礎の上端Y方向の基礎筋本数
| 構造 | 階層1-1: 基礎; 階層1-2: RC; 階層2-1: 鉄筋; 階層2-2: 基礎筋; 階層2-3: 上端; 階層2-4: 外周方向; 区分1: 配筋情報 |  | 基礎外周方向上端筋径 | D_outside_top | テキスト |  | D13 | 正三角形基礎の外周方向の上端基礎筋径
| 構造 | 階層1-1: 基礎; 階層1-2: RC; 階層2-1: 鉄筋; 階層2-2: 基礎筋; 階層2-3: 上端; 階層2-4: 外周方向; 区分1: 配筋情報 |  | 基礎外周方向上端筋本数 | N_outside_top | 整数 |  | 6 | 正三角形基礎の外周方向の上端基礎筋本数
| 構造 | 階層1-1: 基礎; 階層1-2: RC; 階層2-1: 鉄筋; 階層2-2: 基礎筋; 階層2-3: 上端; 階層2-4: 外周方向; 区分1: 配筋情報 |  | 基礎外周方向上端筋立ち下げ長さ | length_outside_top | 実数 | mm | 650 | 正三角形基礎の外周方向の上端基礎筋の立ち下げ長さ
| 構造 | 階層1-1: 基礎; 階層1-2: RC; 階層2-1: 鉄筋; 階層2-2: 基礎筋; 階層2-3: 上端; 階層2-4: 主筋方向; 区分1: 配筋情報 |  | 基礎主筋方向上端筋間隔 | pitch_main_top | 実数 | mm | 150 | 連続基礎の上端基礎筋間隔
| 構造 | 階層1-1: 基礎; 階層1-2: RC; 階層2-1: 鉄筋; 階層2-2: 基礎筋; 階層2-3: 上端; 階層2-4: 主筋方向; 区分1: 配筋情報 |  | 基礎主筋方向上端筋径 | D_main_top | テキスト |  | D13 | 直角三角形基礎、正三角形基礎、連続基礎の上端基礎筋径
| 構造 | 階層1-1: 基礎; 階層1-2: RC; 階層2-1: 鉄筋; 階層2-2: 基礎筋; 階層2-3: 上端; 階層2-4: 主筋方向; 区分1: 配筋情報 |  | 基礎主筋方向上端筋本数 | N_main_top | 整数 |  | 6 | 直角三角形基礎、正三角形基礎の上端基礎筋本数
| 構造 | 階層1-1: 基礎; 階層1-2: RC; 階層2-1: 鉄筋; 階層2-2: 基礎筋; 階層2-3: 上端; 階層2-4: 主筋方向; 区分1: 配筋情報 |  | 基礎主筋方向上端筋立ち下げ長さ | length_main_top | 実数 | mm | 650 | 直角三角形基礎、正三角形基礎、連続基礎の上端基礎筋の立ち下げ長さ
| 構造 | 階層1-1: 基礎; 階層1-2: RC; 階層2-1: 鉄筋; 階層2-2: 基礎筋; 階層2-3: 上端; 階層2-4: 配力筋方向; 区分1: 配筋情報 |  | 基礎配力筋方向上端筋径 | D_transverse_top | テキスト |  | D13 | 直角三角形基礎、連続基礎の上端配力筋径
| 構造 | 階層1-1: 基礎; 階層1-2: RC; 階層2-1: 鉄筋; 階層2-2: 基礎筋; 階層2-3: 上端; 階層2-4: 配力筋方向; 区分1: 配筋情報 |  | 基礎配力筋方向上端筋本数 | N_transverse_top | 整数 |  | 9 | 直角三角形基礎、連続基礎の上端配力筋本数
| 構造 | 階層1-1: 基礎; 階層1-2: RC; 階層2-1: 鉄筋; 階層2-2: 基礎筋; 階層2-3: 上端; 階層2-4: 配力筋方向; 区分1: 配筋情報 |  | 基礎配力筋方向上端筋立ち下げ長さ | length_transverse_top | 実数 | mm | 650 | 直角三角形基礎、連続基礎の上端配力筋の立ち下げ長さ
| 構造 | 階層1-1: 基礎; 階層1-2: RC; 階層2-1: 鉄筋; 階層2-2: 杭側面フープ筋; 階層2-3: 外側; 区分1: 配筋情報 |  | 杭側面フープ筋径_外側 | D_hoop_out | テキスト |  | D19 | 杭側面の外側のフープ筋径
| 構造 | 階層1-1: 基礎; 階層1-2: RC; 階層2-1: 鉄筋; 階層2-2: 杭側面フープ筋; 階層2-3: 外側; 区分1: 配筋情報 |  | 杭側面フープ筋本数_外側 | N_hoop_out | 整数 |  | 3 | 杭側面の外側のフープ筋本数
| 構造 | 階層1-1: 基礎; 階層1-2: RC; 階層2-1: 鉄筋; 階層2-2: 杭側面フープ筋; 階層2-3: 内側; 区分1: 配筋情報 |  | 杭側面フープ筋径 | D_hoop_in | テキスト |  | D19 | 杭側面の内側のフープ筋径
| 構造 | 階層1-1: 基礎; 階層1-2: RC; 階層2-1: 鉄筋; 階層2-2: 杭側面フープ筋; 階層2-3: 内側; 区分1: 配筋情報 |  | 杭側面フープ筋本数 | N_hoop_in | 整数 |  | 3 | 杭側面の内側のフープ筋本数
| 構造 | 階層1-1: 基礎; 階層1-2: RC; 階層2-1: 鉄筋; 階層2-2: 杭側面縦筋; 区分1: 配筋情報 |  | 杭側面縦筋径 | D_vertical | テキスト |  | D19 | 杭側面の縦筋径
| 構造 | 階層1-1: 基礎; 階層1-2: RC; 階層2-1: 鉄筋; 階層2-2: 杭側面縦筋; 区分1: 配筋情報 |  | 杭側面縦筋本数 | N_vertical | 整数 |  | 16 | 杭側面の縦筋本数
| 構造 | 階層1-1: 杭; 区分1: 荷重情報 |  | 長期許容支持力 | allowable_stress_long_sustained_loading | 実数 | kN | 3000 | 杭の長期支持力
| 構造 | 階層1-1: 杭; 区分1: 材料情報 |  | 杭鋼管部材質 | strength_pipe | テキスト |  | SKK490 | 杭に鋼管補強を施す場合のの鋼管材質
| 構造 | 階層1-1: 杭; 区分1: 施工情報 |  | 杭偏芯実績値_X | eccentricity_X | 実数 | mm | 50 | 杭施工後の杭天端中心（実測値）の基準点からのX方向距離
| 構造 | 階層1-1: 杭; 区分1: 施工情報 |  | 杭偏芯実績値_Y | eccentricity_Y | 実数 | mm | -50 | 杭施工後の杭天端中心（実測値）の基準点からのY方向距離
| 構造 | 階層1-1: 杭; 区分1: 施工情報 |  | 杭偏芯実績値_Z | eccentricity_Z | 実数 | mm | -50 | 杭施工後の杭天端中心（実測値）の基準点からのZ方向距離
| 構造 | 階層1-1: 杭; 区分1: 識別情報 |  | 杭工法名 | construction_method | テキスト |  |  | 杭の工法名を示す。
| 構造 | 階層1-1: 杭; 区分1: 寸法情報 |  | 杭外径 | D_pile | テキスト | mm | 800 | 杭径
| 構造 | 階層1-1: 杭; 区分1: 寸法情報 |  | 杭鋼管部厚さ | t_pipe | 実数 | mm | 12 | 杭に鋼管補強を施す場合のの鋼管厚さ
| 構造 | 階層1-1: 杭; 区分1: 寸法情報 |  | 杭鋼管部長さ | length_pipe | 実数 | mm | 2000 | 杭に鋼管補強を施す場合の鋼管長さ
| 構造 | 階層1-1: 杭; 区分1: 寸法情報 |  | 杭全長 | length_all | 実数 | mm | 7000 | 杭全長
| 構造 | 階層1-1: 杭; 階層1-2: 既成; 区分1: 材料情報 |  | 杭周固定液強度 | strength_pile_circumference_fixing | テキスト |  | Fc15 | 埋め込み杭工法に用いる杭周固定液の圧縮強度
| 構造 | 階層1-1: 杭; 階層1-2: 既成; 区分1: 材料情報 |  | 根固め液強度 | strength_bottom_fixing | テキスト |  | Fc25 | 埋め込み杭工法に用いる根固め液の圧縮強度
| 構造 | 階層1-1: 杭; 階層1-2: 既成; 区分1: 識別情報 |  | 既成杭構造種別 | kind_structure | テキスト |  | PC | 既成杭の構造種別を示し、次から選択する、S（鋼管杭）、PC（既成コンクリート杭）
| 構造 | 階層1-1: 杭; 階層1-2: 既成; 区分1: 識別情報 |  | 杭工法分類 | construction_method_classification | テキスト |  | プレボーリング拡大根固め工法 | 既成杭の工法分類をCOPITA工法一覧より正式名称を入力する。
| 構造 | 階層1-1: 杭; 階層1-2: 既成; 区分1: 寸法情報 |  | 軸部外径 | D_pile | 実数 |  |  | 既成杭の外径
| 構造 | 階層1-1: 杭; 階層1-2: 既成; 区分1: 寸法情報 |  | 軸部厚さ | t_pile | 実数 |  |  | 既成杭の肉厚
| 構造 | 階層1-1: 杭; 階層1-2: 既成; 区分1: 製品情報 |  | メーカー | product_company | テキスト |  |  | メーカー名
| 構造 | 階層1-1: 杭; 階層1-2: 既成; 区分1: 製品情報 |  | 杭の種類 | grade | テキスト |  | C種 | 既成杭の強度条件に応じた種別を示す
| 構造 | 階層1-1: 杭; 階層1-2: 既成; 区分1: 製品情報 |  | 製品型番 | product_code | テキスト |  |  | メーカー系オブジェクトの型番
| 構造 | 階層1-1: 杭; 階層1-2: 既成; 区分1: 接合情報 |  | 継杭の位置 | id_order | 整数 |  |  | 既成杭で継杭がある場合、各継杭の杭頭からの順番を示す
| 構造 | 階層1-1: 杭; 階層1-2: 既成; 区分1: 接合情報 |  | 杭継手の種類 | pile_joint_type | テキスト |  |  | 既成杭で杭継がある場合の継手工法を示す
| 構造 | 階層1-1: 杭; 階層1-2: 既成; 階層2-1: PC鋼棒; 区分1: 材料情報 |  | PC鋼棒強度 | strength_PC | テキスト |  |  | 既成杭でPC鋼棒が使用されている場合、その強度
| 構造 | 階層1-1: 杭; 階層1-2: 既成; 階層2-1: PC鋼棒; 区分1: 配筋情報 |  | PC鋼棒径 | D_PC | テキスト |  |  | 既成杭でPC鋼棒が使用されている場合、その径
| 構造 | 階層1-1: 杭; 階層1-2: 既成; 階層2-1: PC鋼棒; 区分1: 配筋情報 |  | PC鋼棒本数 | N_PC | 整数 |  |  | 既成杭でPC鋼棒が使用されている場合、その本数
| 構造 | 階層1-1: 杭; 階層1-2: 既成; 階層2-1: 杭頭接合; 区分1: 接合情報 |  | 杭頭接合工法 | pile_top_construction_method | テキスト |  |  | 既成杭の杭頭接合工法名
| 構造 | 階層1-1: 杭; 階層1-2: 既成; 階層2-1: 杭頭接合; 区分1: 接合情報 |  | 杭頭接合仕様 | pile_top_joint | テキスト |  | FIX | 既成杭の杭頭接合の仕様を示し、次から選択する、FIX（剛接）、HALF（半剛接）
| 構造 | 階層1-1: 杭; 階層1-2: 既成; 階層2-1: 杭頭接合; 階層2-2: 鉄筋; 区分1: 接合情報 |  | 杭頭補強筋本数 | N_pile_top_reinforcing | 整数 |  | 10 | 既成杭の杭頭補強筋本数
| 構造 | 階層1-1: 杭; 階層1-2: 既成; 階層2-1: 杭頭接合; 階層2-2: 鉄筋; 区分1: 接合情報 |  | 杭頭補強径 | D_pile_top_reinforcing | テキスト |  | D19 | 既成杭の杭頭補強筋径
| 構造 | 階層1-1: 杭; 階層1-2: 既成; 階層2-1: 根固め部; 区分1: 寸法情報 |  | 根固め部_杭下長さ | length_bottom_fixing | 実数 | mm | 1000 | 既成杭のプレボーリング工法での杭先端から下部の根固め部寸法
| 構造 | 階層1-1: 杭; 階層1-2: 既成; 階層2-1: 根固め部; 区分1: 寸法情報 |  | 根固め部_杭上長さ | length_top_fixing | 実数 | mm | 2000 | 既成杭のプレボーリング工法での杭先端から上部の根固め部寸法
| 構造 | 階層1-1: 杭; 階層1-2: 既成; 階層1-4: 鋼管巻き; 区分1: 識別情報 |  | 杭厚さ仕様 | thickness_specification | テキスト |  | 標準 | 既成杭の杭厚さの仕様
| 構造 | 階層1-1: 杭; 階層1-2: 既成; 階層1-4: 鋼管巻き; 区分1: 寸法情報 |  | 杭の長さ | length_pile | 実数 | mm | 6000 | 既成杭の長さを示す。継杭の場合は各杭の長さ
| 構造 | 階層1-1: 杭; 階層1-2: 既成; 階層1-3: PRCくい; 階層2-1: 鉄筋; 区分1: 材料情報 |  | 既成杭鉄筋強度 | strength_bar | テキスト |  | SD390 | 既成杭で鉄筋が使用されている場合、その強度
| 構造 | 階層1-1: 杭; 階層1-2: 既成; 階層1-3: PRCくい; 階層2-1: 鉄筋; 区分1: 配筋情報 |  | 既成杭鉄筋径 | D_bar | テキスト |  | D29 | 既成杭で鉄筋が使用されている場合、その径
| 構造 | 階層1-1: 杭; 階層1-2: 既成; 階層1-3: PRCくい; 階層2-1: 鉄筋; 区分1: 配筋情報 |  | 既成杭鉄筋本数 | N_bar | 整数 |  | 10 | 既成杭で鉄筋が使用されている場合、その本数
| 構造 | 階層1-1: 杭; 階層1-2: 既成; 階層1-3: STくい; 階層2-1: 拡径部; 区分1: 寸法情報 |  | 拡径部外径 | D_extended | 実数 |  |  | 既成杭の拡大部の外径
| 構造 | 階層1-1: 杭; 階層1-2: 既成; 階層1-3: STくい; 階層2-1: 拡径部; 区分1: 寸法情報 |  | 拡径部厚さ | t_extended | 実数 |  |  | 既成杭の拡大部の肉厚
| 構造 | 階層1-1: 杭; 階層1-2: 既成; 階層1-3: 節付PHCくい; 階層2-1: 節部; 区分1: 寸法情報 |  | 節部外径 | D_Nodular | 実数 |  |  | 既成杭の節部外径
| 構造 | 階層1-1: 杭; 階層1-2: 場所打ち; 区分1: 寸法情報 |  | 拡底径 | D_extended_foot | 実数 | mm | 2600 | 場所打ち杭の拡底部の杭径を示す
| 構造 | 階層1-1: 杭; 階層1-2: 場所打ち; 区分1: 寸法情報 |  | 拡底部傾斜角度 | angle_extended_foot_taper | 実数 | 度 | 10 | 場所打ち杭の拡底部の傾斜角度を示す
| 構造 | 階層1-1: 杭; 階層1-2: 場所打ち; 区分1: 寸法情報 |  | 拡底部立ち上がり長さ | length_extended_foot | 実数 | mm | 2000 | 場所打ち杭の拡底部の立ち上がり長さを示す
| 構造 | 階層1-1: 杭; 階層1-2: 場所打ち; 区分1: 寸法情報 |  | 拡頭径 | D_extended_top | 実数 | mm | 2400 | 場所打ち杭の拡頭部の杭径を示す
| 構造 | 階層1-1: 杭; 階層1-2: 場所打ち; 区分1: 寸法情報 |  | 拡頭部切替長さ | length_extended_top_taper | 実数 | mm | 1000 | 場所打ち杭の拡頭部の切替部分の長さを示す
| 構造 | 階層1-1: 杭; 階層1-2: 場所打ち; 区分1: 寸法情報 |  | 拡頭部長さ | length_top | 実数 | mm | 2000 | 場所打ち杭の拡頭部の長さを示す
| 構造 | 階層1-1: 杭; 階層1-2: 場所打ち; 区分1: 配筋情報 |  | 上部継手長さ | length_lap_bar | 実数 |  |  | 場所打ち杭の配筋の上部継手長さを示す
| 構造 | 階層1-1: 杭; 階層1-2: 場所打ち; 区分1: 配筋情報 |  | 上部配筋切替レベル | length_bar | 実数 |  |  | 場所打ち杭の配筋の上部の切替位置を示し、基準点からのオフセット距離とする
| 構造 | 階層1-1: 杭; 階層1-2: 場所打ち; 区分1: 配筋情報 |  | 配筋要素の順番 | order | 整数 |  |  | 配筋の切替が生じるゾーン毎に上部からの順番を示す
| 構造 | 階層1-1: 杭; 階層1-2: 場所打ち; 階層2-1: 主筋; 区分1: 配筋情報 |  | 主筋1段目本数 | N_main_circumference_1st | 整数 |  | 25 | 場所打ち杭の主筋１段目本数
| 構造 | 階層1-1: 杭; 階層1-2: 場所打ち; 階層2-1: 主筋; 区分1: 配筋情報 |  | 主筋径 | D_main | テキスト |  | D29 | 場所打ち杭の主筋径
| 構造 | 階層1-1: 杭; 階層1-2: 場所打ち; 階層2-1: 主筋; 区分1: 配筋情報 |  | 主筋総本数 | N_main | 整数 |  | 25 | 場所打ち杭の主筋総本数
| 構造 | 階層1-1: 杭; 階層1-2: 場所打ち; 階層2-1: 芯鉄筋; 区分1: 配筋情報 |  | 芯鉄筋径 | D_main_core | テキスト |  | - | 場所打ち杭の芯鉄本数
| 構造 | 階層1-1: 杭; 階層1-2: 場所打ち; 階層2-1: 芯鉄筋; 区分1: 配筋情報 |  | 芯鉄筋本数 | N_main_core | 整数 |  | - | 場所打ち杭の芯鉄筋径
| 構造 | 階層1-1: 杭; 階層1-2: 場所打ち; 階層2-1: 帯筋; 区分1: 配筋情報 |  | 帯筋間隔 | pitch_band | 実数 |  | 200 | 場所打ち杭の帯筋間隔
| 構造 | 階層1-1: 杭; 階層1-2: 場所打ち; 階層2-1: 帯筋; 区分1: 配筋情報 |  | 帯筋径 | D_band | テキスト |  | D16 | 場所打ち杭の帯筋径
| 構造 | 階層1-1: 床; 区分1: 荷重情報 |  | 仕上げ重量 | weight | 実数 | N/㎡ | 600 | 床仕上げの重量
| 構造 | 階層1-1: 床; 区分1: 荷重情報 |  | 積載荷重（架構用） | liveload_frame | 実数 | N/㎡ | 1800 | 架構用の積載荷重
| 構造 | 階層1-1: 床; 区分1: 荷重情報 |  | 積載荷重（小梁用） | liveload_beam | 実数 | N/㎡ | 2900 | 小梁用の積載荷重
| 構造 | 階層1-1: 床; 区分1: 荷重情報 |  | 積載荷重（床用） | liveload_slab | 実数 | N/㎡ | 2900 | 床用の積載荷重
| 構造 | 階層1-1: 床; 区分1: 荷重情報 |  | 積載荷重（地震用） | liveload_seismic | 実数 | N/㎡ | 800 | 地震用の積載荷重
| 構造 | 階層1-1: 床; 区分1: 識別情報 |  | 基礎スラブか否か | isFoundation | Boolean |  | FALSE | TRUE（床の外側が土に接する場合）、FALSE（接しない場合）
| 構造 | 階層1-1: 床; 区分1: 識別情報 |  | 室用途 | use | テキスト |  | 事務室 | 床が接する空間の使用用途
| 構造 | 階層1-1: 床; 区分1: 識別情報 |  | 片持ちスラブか否か | isCanti | Boolean |  | FALSE | TRUE（片持ちスラブ）、FALSE（一般）
| 構造 | 階層1-1: 床; 階層1-2: RC; 区分1: 材料情報 |  | 型枠製品種別 | kind_form | テキスト |  | ORDINARY | 型枠種別を表す。ORDINARY（在来）、FLAT（フラットデッキ）、COMPOSIT（合成デッキ）
| 構造 | 階層1-1: 床; 階層1-2: RC; 階層2-1: コンクリート; 区分1: 寸法情報 |  | スラブ元端厚さ | depth_base | 実数 | mm | 200 | テーパースラブの場合の元端の厚さ
| 構造 | 階層1-1: 床; 階層1-2: RC; 階層2-1: コンクリート; 区分1: 寸法情報 |  | スラブ厚さ | depth | 実数 | mm | 150 | スラブの厚さ
| 構造 | 階層1-1: 床; 階層1-2: RC; 階層2-1: コンクリート; 区分1: 寸法情報 |  | スラブ先端厚さ | depth_tip | 実数 | mm | 150 | テーパースラブの場合の先端の厚さ
| 構造 | 階層1-1: 床; 階層1-2: RC; 階層1-3: ストレート; 階層2-1: 鉄筋; 階層2-2: 主筋; 区分1: 配筋情報 |  | 主筋角度 | angle_main_bar | 実数 | 度 | 0 | スラブ主筋の確度を全体座標系で示す
| 構造 | 階層1-1: 床; 階層1-2: RC; 階層1-3: ストレート; 階層2-1: 鉄筋; 階層2-2: 主筋; 階層2-3: 下端; 区分1: 配筋情報 |  | 主筋方向下端筋間隔 | pitch_main_bottom | 実数 | mm | 200 | スラブ下端主筋の配置間隔
| 構造 | 階層1-1: 床; 階層1-2: RC; 階層1-3: ストレート; 階層2-1: 鉄筋; 階層2-2: 主筋; 階層2-3: 下端; 区分1: 配筋情報 |  | 主筋方向下端筋径1 | D_main_bar1_bottom | テキスト |  | D13 | スラブ下端主筋径を種類（D,S,U等）を含めて示す
| 構造 | 階層1-1: 床; 階層1-2: RC; 階層1-3: ストレート; 階層2-1: 鉄筋; 階層2-2: 主筋; 階層2-3: 下端; 区分1: 配筋情報 |  | 主筋方向下端筋径2 | D_main_bar2_bottom | テキスト |  | D10 | スラブ下端主筋径を2種類使用する場合の鉄筋径を種類（D,S,U等）を含めて示す
| 構造 | 階層1-1: 床; 階層1-2: RC; 階層1-3: ストレート; 階層2-1: 鉄筋; 階層2-2: 主筋; 階層2-3: 上端; 区分1: 配筋情報 |  | 主筋方向上端筋間隔 | pitch_main_top | 実数 | mm | 200 | スラブ上端主筋の配置間隔
| 構造 | 階層1-1: 床; 階層1-2: RC; 階層1-3: ストレート; 階層2-1: 鉄筋; 階層2-2: 主筋; 階層2-3: 上端; 区分1: 配筋情報 |  | 主筋方向上端筋径1 | D_main_bar1_top | テキスト |  | D13 | スラブ上端主筋径を種類（D,S,U等）を含めて示す
| 構造 | 階層1-1: 床; 階層1-2: RC; 階層1-3: ストレート; 階層2-1: 鉄筋; 階層2-2: 主筋; 階層2-3: 上端; 区分1: 配筋情報 |  | 主筋方向上端筋径2 | D_main_bar2_top | テキスト |  | D10 | スラブ上端主筋径を2種類使用する場合の鉄筋径を種類（D,S,U等）を含めて示す
| 構造 | 階層1-1: 床; 階層1-2: RC; 階層1-3: ストレート; 階層2-1: 鉄筋; 階層2-2: 配力筋; 階層2-3: 下端; 区分1: 配筋情報 |  | 配力筋方向下端筋間隔 | pitch_transverse_bottom | 実数 | mm | 200 | スラブ下端配力筋の配置間隔
| 構造 | 階層1-1: 床; 階層1-2: RC; 階層1-3: ストレート; 階層2-1: 鉄筋; 階層2-2: 配力筋; 階層2-3: 下端; 区分1: 配筋情報 |  | 配力筋方向下端筋径1 | D_transverse_bar1_bottom | テキスト |  | D10 | スラブ下端配力筋径を種類（D,S,U等）を含めて示す
| 構造 | 階層1-1: 床; 階層1-2: RC; 階層1-3: ストレート; 階層2-1: 鉄筋; 階層2-2: 配力筋; 階層2-3: 下端; 区分1: 配筋情報 |  | 配力筋方向下端筋径2 | D_transverse_bar2_bottom | テキスト |  | - | スラブ下端配力筋径を2種類使用する場合の鉄筋径を種類（D,S,U等）を含めて示す
| 構造 | 階層1-1: 床; 階層1-2: RC; 階層1-3: ストレート; 階層2-1: 鉄筋; 階層2-2: 配力筋; 階層2-3: 上端; 区分1: 配筋情報 |  | 配力筋方向上端筋間隔 | pitch_transverse_top | 実数 | mm | 200 | スラブ上端配力筋の配置間隔
| 構造 | 階層1-1: 床; 階層1-2: RC; 階層1-3: ストレート; 階層2-1: 鉄筋; 階層2-2: 配力筋; 階層2-3: 上端; 区分1: 配筋情報 |  | 配力筋方向上端筋径1 | D_transverse_bar1_top | テキスト |  | D10 | スラブ上端配力筋径を種類（D,S,U等）を含めて示す
| 構造 | 階層1-1: 床; 階層1-2: RC; 階層1-3: ストレート; 階層2-1: 鉄筋; 階層2-2: 配力筋; 階層2-3: 上端; 区分1: 配筋情報 |  | 配力筋方向上端筋径2 | D_transverse_bar2_top | テキスト |  | - | スラブ上端配力筋径を2種類使用する場合の鉄筋径を種類（D,S,U等）を含めて示す
| 構造 | 階層1-1: 床; 階層1-2: RC; 階層1-3: テーパー; 階層2-1: 鉄筋; 階層2-2: 主筋; 階層2-3: 下端; 階層2-4: 元端; 区分1: 配筋情報 |  | 主筋方向下端筋間隔_元端 | pitch_main_base_bottom | 実数 | mm | 200 | 片持ちスラブ元端側の下端主筋の配置間隔
| 構造 | 階層1-1: 床; 階層1-2: RC; 階層1-3: テーパー; 階層2-1: 鉄筋; 階層2-2: 主筋; 階層2-3: 下端; 階層2-4: 元端; 区分1: 配筋情報 |  | 主筋方向下端筋径1_元端 | D_main_bar1_base_bottom | テキスト |  | D10 | 片持ちスラブ元端側の下端主筋径を種類（D,S,U等）を含めて示す
| 構造 | 階層1-1: 床; 階層1-2: RC; 階層1-3: テーパー; 階層2-1: 鉄筋; 階層2-2: 主筋; 階層2-3: 下端; 階層2-4: 元端; 区分1: 配筋情報 |  | 主筋方向下端筋径2_元端 | D_main_bar2_base_bottom | テキスト |  | - | 片持ちスラブ元端側の下端主筋径を2種類使用する場合の鉄筋径を種類（D,S,U等）を含めて示す
| 構造 | 階層1-1: 床; 階層1-2: RC; 階層1-3: テーパー; 階層2-1: 鉄筋; 階層2-2: 主筋; 階層2-3: 下端; 階層2-4: 先端; 区分1: 配筋情報 |  | 主筋方向下端筋間隔_先端 | pitch_main_tip_bottom | 実数 | mm | 200 | 片持ちスラブ先端側の下端主筋の配置間隔
| 構造 | 階層1-1: 床; 階層1-2: RC; 階層1-3: テーパー; 階層2-1: 鉄筋; 階層2-2: 主筋; 階層2-3: 下端; 階層2-4: 先端; 区分1: 配筋情報 |  | 主筋方向下端筋径1_先端 | D_main_bar1_tip_bottom | テキスト |  | D10 | 片持ちスラブ先端側の下端主筋径を種類（D,S,U等）を含めて示す
| 構造 | 階層1-1: 床; 階層1-2: RC; 階層1-3: テーパー; 階層2-1: 鉄筋; 階層2-2: 主筋; 階層2-3: 下端; 階層2-4: 先端; 区分1: 配筋情報 |  | 主筋方向下端筋径2_先端 | D_main_bar2_tip_bottom | テキスト |  | - | 片持ちスラブ先端側の下端主筋径を2種類使用する場合の鉄筋径を種類（D,S,U等）を含めて示す
| 構造 | 階層1-1: 床; 階層1-2: RC; 階層1-3: テーパー; 階層2-1: 鉄筋; 階層2-2: 主筋; 階層2-3: 上端; 階層2-4: 元端; 区分1: 配筋情報 |  | 主筋方向上端筋間隔_元端 | pitch_main_base_top | 実数 | mm | 100 | 片持ちスラブ元端側の上端主筋の配置間隔
| 構造 | 階層1-1: 床; 階層1-2: RC; 階層1-3: テーパー; 階層2-1: 鉄筋; 階層2-2: 主筋; 階層2-3: 上端; 階層2-4: 元端; 区分1: 配筋情報 |  | 主筋方向上端径1_元端 | D_main_bar1_base_top | テキスト |  | D13 | 片持ちスラブ元端側の上端主筋径を種類（D,S,U等）を含めて示す
| 構造 | 階層1-1: 床; 階層1-2: RC; 階層1-3: テーパー; 階層2-1: 鉄筋; 階層2-2: 主筋; 階層2-3: 上端; 階層2-4: 元端; 区分1: 配筋情報 |  | 主筋方向上端径2_元端 | D_main_bar2_base_top | テキスト |  | - | 片持ちスラブ元端側の上端主筋径を2種類使用する場合の鉄筋径を種類（D,S,U等）を含めて示す
| 構造 | 階層1-1: 床; 階層1-2: RC; 階層1-3: テーパー; 階層2-1: 鉄筋; 階層2-2: 主筋; 階層2-3: 上端; 階層2-4: 先端; 区分1: 配筋情報 |  | 主筋方向上端筋間隔_先端 | pitch_main_tip_top | 実数 |  | 200 | 片持ちスラブ先端側の上端主筋の配置間隔
| 構造 | 階層1-1: 床; 階層1-2: RC; 階層1-3: テーパー; 階層2-1: 鉄筋; 階層2-2: 主筋; 階層2-3: 上端; 階層2-4: 先端; 区分1: 配筋情報 |  | 主筋方向上端径1_先端 | D_main_bar1_tip_top | テキスト |  | D13 | 片持ちスラブ先端側の上端主筋径を種類（D,S,U等）を含めて示す
| 構造 | 階層1-1: 床; 階層1-2: RC; 階層1-3: テーパー; 階層2-1: 鉄筋; 階層2-2: 主筋; 階層2-3: 上端; 階層2-4: 先端; 区分1: 配筋情報 |  | 主筋方向上端径2_先端 | D_main_bar2_tip_top | テキスト |  | - | 片持ちスラブ先端側の上端主筋径を2種類使用する場合の鉄筋径を種類（D,S,U等）を含めて示す
| 構造 | 階層1-1: 柱; 区分1: 配置情報 |  | 柱勝ちか否か | isPriority_colmun | Boolean |  | TRUE | 柱梁接合部における部材の勝ち負けを示す。TRUE（柱勝ち）、FALSE（梁勝ち）
| 構造 | 階層1-1: 柱; 階層2-3: 柱脚; 区分1: 配置情報 |  | 柱脚オフセット_X | offset_bottom_X | 実数 | mm |  | 柱脚節点から配置基準点までのX方向の距離
| 構造 | 階層1-1: 柱; 階層2-3: 柱脚; 区分1: 配置情報 |  | 柱脚オフセット_Y | offset_bottom_Y | 実数 | mm |  | 柱脚節点から配置基準点までのY方向の距離
| 構造 | 階層1-1: 柱; 階層2-3: 柱脚; 区分1: 配置情報 |  | 柱脚オフセット_Z | offset_bottom_Z | 実数 | mm |  | 柱脚節点から配置基準点までのZ方向の距離
| 構造 | 階層1-1: 柱; 階層2-3: 柱頭; 区分1: 配置情報 |  | 柱頭オフセット_X | offset_top_X | 実数 | mm |  | 柱頭節点から配置基準点までのX方向の距離
| 構造 | 階層1-1: 柱; 階層2-3: 柱頭; 区分1: 配置情報 |  | 柱頭オフセット_Y | offset_top_Y | 実数 | mm |  | 柱頭節点から配置基準点までのY方向の距離
| 構造 | 階層1-1: 柱; 階層2-3: 柱頭; 区分1: 配置情報 |  | 柱頭オフセット_Z | offset_top_Z | 実数 | mm |  | 柱頭節点から配置基準点までのZ方向の距離
| 構造 | 階層1-1: 柱; 階層2-1: 節点; 階層2-3: 柱脚; 区分1: 配置情報 |  | 柱脚節点_GUID | guid_node_bottom | テキスト |  |  | 柱脚節点を特定するためのグローバル識別子
| 構造 | 階層1-1: 柱; 階層2-1: 節点; 階層2-3: 柱頭; 区分1: 配置情報 |  | 柱頭節点_GUID | guid_node_top | テキスト |  |  | 柱頭節点を特定するためのグローバル識別子
| 構造 | 階層1-1: 柱; 階層1-2: RC; 階層2-1: 鉄筋; 階層2-2: 主筋; 区分1: 配筋情報 |  | 主筋径 | D_main | テキスト |  | D25 | コンクリート柱の主筋の鉄筋径
| 構造 | 階層1-1: 柱; 階層1-2: RC; 階層2-1: 鉄筋; 階層2-2: 主筋; 階層2-3: 柱脚; 区分1: 配筋情報 |  | 柱脚主筋定着タイプ | kind_anchoring_bottom_bottom | テキスト |  | ORDINARY | コンクリート柱の主筋の柱脚側の定着方法。次から選択する。ORDINARY（在来）、MECHANICAL（機械式）
| 構造 | 階層1-1: 柱; 階層1-2: RC; 階層2-1: 鉄筋; 階層2-2: 主筋; 階層2-3: 柱脚; 区分1: 配筋情報 |  | 柱脚主筋定着長 | length_anchoring_bottom | 実数 | mm | 625 | コンクリート柱の主筋の柱脚側の定着長さ
| 構造 | 階層1-1: 柱; 階層1-2: RC; 階層2-1: 鉄筋; 階層2-2: 主筋; 階層2-3: 柱脚; 区分1: 配筋情報 |  | 柱脚主筋余長 | length_anchoring_extended_bottom | 実数 | mm | 0 | コンクリート柱、柱脚側の主筋の定着余長
| 構造 | 階層1-1: 柱; 階層1-2: RC; 階層2-1: 鉄筋; 階層2-2: 主筋; 階層2-3: 柱頭; 区分1: 配筋情報 |  | 柱頭主筋定着タイプ | kind_anchoring_bottom_top | テキスト |  | ORDINARY | コンクリート柱の主筋の柱頭側の定着方法。次から選択する。ORDINARY（在来）、MECHANICAL（機械式）
| 構造 | 階層1-1: 柱; 階層1-2: RC; 階層2-1: 鉄筋; 階層2-2: 主筋; 階層2-3: 柱頭; 区分1: 配筋情報 |  | 柱頭主筋定着長 | length_anchoring_top | 実数 | mm | 625 | コンクリート柱、柱頭側の主筋定着長さ
| 構造 | 階層1-1: 柱; 階層1-2: RC; 階層2-1: 鉄筋; 階層2-2: 主筋; 階層2-3: 柱頭; 区分1: 配筋情報 |  | 柱頭主筋余長 | length_anchoring_extended_top | 実数 | mm | 100 | コンクリート柱、柱頭側の主筋の余長
| 構造 | 階層1-1: 柱; 階層1-2: RC; 階層2-1: 鉄筋; 階層2-2: 芯鉄筋; 区分1: 配筋情報 |  | 芯鉄筋径 | D_axial | テキスト |  | D25 | コンクリート柱の帯筋の鉄筋径
| 構造 | 階層1-1: 柱; 階層1-2: RC; 階層2-1: 鉄筋; 階層2-2: 芯鉄筋; 階層2-3: 柱脚; 区分1: 配筋情報 |  | 柱脚芯鉄筋本数 | N_axial_bottom | 整数 |  | 1 | コンクリート柱の柱頭の芯鉄筋の本数
| 構造 | 階層1-1: 柱; 階層1-2: RC; 階層2-1: 鉄筋; 階層2-2: 芯鉄筋; 階層2-3: 柱頭; 区分1: 配筋情報 |  | 柱頭芯鉄筋本数 | N_axial_top | 整数 |  | 1 | コンクリート柱の柱頭の芯鉄筋の本数
| 構造 | 階層1-1: 柱; 階層1-2: RC; 階層2-1: 鉄筋; 階層2-2: 帯筋; 区分1: 配筋情報 |  | 帯筋径 | D_hoop | テキスト |  | D13 | コンクリート柱の帯筋の鉄筋径
| 構造 | 階層1-1: 柱; 階層1-2: RC; 階層2-1: 鉄筋; 階層2-2: 帯筋; 区分1: 配筋情報 |  | 帯筋種別 | type_hoop | テキスト |  | CLOSE | コンクリート柱の帯筋の種別を示す。次から選択する。HOOK（フック付き）、CLOSE（溶接閉鎖)、SPIRAL（スパイラル）、WELD（溶接）
| 構造 | 階層1-1: 柱; 階層1-2: RC; 階層2-1: 鉄筋; 階層2-2: 帯筋; 階層2-3: 仕口部; 区分1: 配筋情報 |  | 仕口部帯筋間隔 | pitch_hoop_panel | 実数 | mm | 100 | コンクリート柱の仕口部の帯筋の鉄筋間隔
| 構造 | 階層1-1: 柱; 階層1-2: RC; 階層2-1: 鉄筋; 階層2-2: 帯筋; 階層2-3: 仕口部; 区分1: 配筋情報 |  | 仕口部帯筋径 | D_hoop_panel | テキスト |  | D13 | コンクリート柱の仕口部の帯筋の鉄筋径
| 構造 | 階層1-1: 柱; 階層1-2: RC; 階層2-1: 鉄筋; 階層2-2: 帯筋; 階層2-3: 柱脚; 区分1: 配筋情報 |  | 柱脚帯筋間隔 | pitch_hoop_bottom | 実数 | mm | 100 | コンクリート円形柱の柱脚の帯筋間隔
| 構造 | 階層1-1: 柱; 階層1-2: RC; 階層2-1: 鉄筋; 階層2-2: 帯筋; 階層2-3: 柱頭; 区分1: 配筋情報 |  | 柱頭帯筋間隔 | pitch_hoop_top | 実数 | mm | 100 | コンクリート円形柱の柱頭の帯筋間隔
| 構造 | 階層1-1: 柱; 階層1-2: RC; 階層2-1: 鉄筋; 階層2-2: 幅止筋; 区分1: 配筋情報 |  | 幅止筋径 | D_spacing | テキスト |  | D10 | コンクリート柱の幅止め筋の鉄筋径
| 構造 | 階層1-1: 柱; 階層1-2: RC; 階層2-1: 鉄筋; 階層2-2: 幅止筋; 階層2-3: 柱脚; 階層2-4: X方向; 区分1: 配筋情報 |  | 柱脚幅止め筋本数_X方向 | N_bar_spacing_bottom | 整数 |  | 1 | コンクリート柱、柱脚のX方向幅止め筋の本数
| 構造 | 階層1-1: 柱; 階層1-2: RC; 階層2-1: 鉄筋; 階層2-2: 幅止筋; 階層2-3: 柱脚; 階層2-4: Y方向; 区分1: 配筋情報 |  | 柱脚幅止め筋本数_Y方向 | N_bar_spacing_bottom | 整数 |  | 1 | コンクリート柱、柱脚のY方向幅止め筋の本数
| 構造 | 階層1-1: 柱; 階層1-2: RC; 階層2-1: 鉄筋; 階層2-2: 幅止筋; 階層2-3: 柱頭; 階層2-4: X方向; 区分1: 配筋情報 |  | 柱頭幅止め筋本数_X方向 | N_bar_spacing_X_top | 整数 |  | 1 | コンクリート柱、柱頭のX方向幅止め筋の本数
| 構造 | 階層1-1: 柱; 階層1-2: RC; 階層2-1: 鉄筋; 階層2-2: 幅止筋; 階層2-3: 柱頭; 階層2-4: Y方向; 区分1: 配筋情報 |  | 柱頭幅止め筋本数_Y方向 | N_bar_spacing_Y_top | 整数 |  | 1 | コンクリート柱、柱頭のY方向幅止め筋の本数
| 構造 | 階層1-1: 柱; 階層1-2: RC; 階層1-3: 角型; 階層2-1: コンクリート; 階層2-3: 柱脚; 区分1: 寸法情報 |  | 柱脚幅X | width_X_bottom | 実数 | mm | 800 | コンクリート矩形柱の柱脚のX方向幅
| 構造 | 階層1-1: 柱; 階層1-2: RC; 階層1-3: 角型; 階層2-1: コンクリート; 階層2-3: 柱脚; 区分1: 寸法情報 |  | 柱脚幅Y | width_Y_bottom | 実数 | mm | 800 | コンクリート矩形柱の柱脚のY方向幅
| 構造 | 階層1-1: 柱; 階層1-2: RC; 階層1-3: 角型; 階層2-1: コンクリート; 階層2-3: 柱頭; 区分1: 寸法情報 |  | 柱頭幅X | width_X_top | 実数 | mm | 800 | コンクリート矩形柱の柱頭のX方向幅
| 構造 | 階層1-1: 柱; 階層1-2: RC; 階層1-3: 角型; 階層2-1: コンクリート; 階層2-3: 柱頭; 区分1: 寸法情報 |  | 柱頭幅Y | width_Y_top | 実数 | mm | 800 | コンクリート矩形柱の柱頭のY方向幅
| 構造 | 階層1-1: 柱; 階層1-2: RC; 階層1-3: 角型; 階層2-1: 鉄筋; 階層2-2: 主筋; 区分1: 配筋情報 |  | 多段筋中心間距離_水平方向 | position_H_center_interval | 実数 | mm | 65.5 | コンクリート矩形柱の主筋が多段筋となる場合の主筋同士の水平方向の距離
| 構造 | 階層1-1: 柱; 階層1-2: RC; 階層1-3: 角型; 階層2-1: 鉄筋; 階層2-2: 主筋; 階層2-4: X方向; 区分1: 配筋情報 |  | 主筋1段目芯位置_X方向 | position_X_main_1st | 実数 | mm | 70 | コンクリート矩形柱のX方向主筋の1段目の芯の位置
| 構造 | 階層1-1: 柱; 階層1-2: RC; 階層1-3: 角型; 階層2-1: 鉄筋; 階層2-2: 主筋; 階層2-4: Y方向; 区分1: 配筋情報 |  | 主筋1段目芯位置 | position_main_1st | 実数 | mm | 70 | コンクリート丸柱の主筋の1周目の芯の位置
| 構造 | 階層1-1: 柱; 階層1-2: RC; 階層1-3: 角型; 階層2-1: 鉄筋; 階層2-2: 主筋; 階層2-4: Y方向; 区分1: 配筋情報 |  | 主筋1段目芯位置_Y方向 | position_Y_main_1st | 実数 | mm | 70 | コンクリート矩形柱のY方向主筋の1段目の芯の位置
| 構造 | 階層1-1: 柱; 階層1-2: RC; 階層1-3: 角型; 階層2-1: 鉄筋; 階層2-2: 主筋; 階層2-3: 柱脚; 階層2-4: X方向; 区分1: 配筋情報 |  | 柱脚主筋1段目本数_X方向 | N_main_X_1st_bottom | 整数 |  | 8 | コンクリート矩形柱、柱脚側のX方向主筋のうち1段目の本数
| 構造 | 階層1-1: 柱; 階層1-2: RC; 階層1-3: 角型; 階層2-1: 鉄筋; 階層2-2: 主筋; 階層2-3: 柱脚; 階層2-4: X方向; 区分1: 配筋情報 |  | 柱脚主筋重心位置_X方向 | position_center_X_bottom | 実数 |  | 85 | コンクリート矩形柱、柱脚側のX方向主筋の重心位置
| 構造 | 階層1-1: 柱; 階層1-2: RC; 階層1-3: 角型; 階層2-1: 鉄筋; 階層2-2: 主筋; 階層2-3: 柱脚; 階層2-4: X方向; 区分1: 配筋情報 |  | 柱脚主筋重心位置_Y方向 | position_center_Y_bottom | 実数 |  | 70 | コンクリート矩形柱、柱脚側のY方向主筋の重心位置
| 構造 | 階層1-1: 柱; 階層1-2: RC; 階層1-3: 角型; 階層2-1: 鉄筋; 階層2-2: 主筋; 階層2-3: 柱脚; 階層2-4: X方向; 区分1: 配筋情報 |  | 柱脚主筋片側総本数_X方向 | N_main_X_total_bottom | 整数 |  | 10 | コンクリート矩形柱、柱脚側のX方向主筋の総本数（Y方向加力に考慮されたコーナー鉄筋等も含む）
| 構造 | 階層1-1: 柱; 階層1-2: RC; 階層1-3: 角型; 階層2-1: 鉄筋; 階層2-2: 主筋; 階層2-3: 柱脚; 階層2-4: Y方向; 区分1: 配筋情報 |  | 柱脚主筋1段目本数_Y方向 | N_main_Y_1st_bottom | 整数 |  | 8 | コンクリート矩形柱、柱脚側のY方向主筋のうち1段目の本数
| 構造 | 階層1-1: 柱; 階層1-2: RC; 階層1-3: 角型; 階層2-1: 鉄筋; 階層2-2: 主筋; 階層2-3: 柱脚; 階層2-4: Y方向; 区分1: 配筋情報 |  | 柱脚主筋片側総本数_Y方向 | N_main_Y_total_bottom | 整数 |  | 8 | コンクリート矩形柱、柱脚側YX方向主筋の総本数（X方向加力に考慮されたコーナー鉄筋等も含む）
| 構造 | 階層1-1: 柱; 階層1-2: RC; 階層1-3: 角型; 階層2-1: 鉄筋; 階層2-2: 主筋; 階層2-3: 柱頭; 階層2-4: X方向; 区分1: 配筋情報 |  | 柱頭主筋1段目本数_X方向 | N_main_X_1st_top | 整数 |  | 8 | コンクリート矩形柱の柱頭側のX方向主筋のうち1段目の本数
| 構造 | 階層1-1: 柱; 階層1-2: RC; 階層1-3: 角型; 階層2-1: 鉄筋; 階層2-2: 主筋; 階層2-3: 柱頭; 階層2-4: X方向; 区分1: 配筋情報 |  | 柱頭主筋重心位置_X方向 | position_center_X_top | 実数 | mm | 85 | コンクリート矩形柱、柱頭側のX方向主筋の重心位置
| 構造 | 階層1-1: 柱; 階層1-2: RC; 階層1-3: 角型; 階層2-1: 鉄筋; 階層2-2: 主筋; 階層2-3: 柱頭; 階層2-4: X方向; 区分1: 配筋情報 |  | 柱頭主筋片側総本数_X方向 | N_main_X_total_top | 整数 |  | 10 | コンクリート矩形柱の柱頭側のX方向主筋総本数（Y方向のコーナー鉄筋等も含む）
| 構造 | 階層1-1: 柱; 階層1-2: RC; 階層1-3: 角型; 階層2-1: 鉄筋; 階層2-2: 主筋; 階層2-3: 柱頭; 階層2-4: Y方向; 区分1: 配筋情報 |  | 柱頭主筋1段目本数_Y方向 | N_main_Y_1st_top | 整数 |  | 8 | コンクリート矩形柱、柱頭側のY方向主筋のうち1段目の本数
| 構造 | 階層1-1: 柱; 階層1-2: RC; 階層1-3: 角型; 階層2-1: 鉄筋; 階層2-2: 主筋; 階層2-3: 柱頭; 階層2-4: Y方向; 区分1: 配筋情報 |  | 柱頭主筋重心位置_Y方向 | position_center_Y_top | 実数 | mm | 70 | コンクリート矩形柱、柱頭側のY方向主筋の重心位置
| 構造 | 階層1-1: 柱; 階層1-2: RC; 階層1-3: 角型; 階層2-1: 鉄筋; 階層2-2: 主筋; 階層2-3: 柱頭; 階層2-4: Y方向; 区分1: 配筋情報 |  | 柱頭主筋片側総本数_Y方向 | N_main_Y_total_top | 整数 |  | 8 | コンクリート矩形柱、柱頭側のY方向主筋総本数（X方向のコーナー鉄筋等も含む）
| 構造 | 階層1-1: 柱; 階層1-2: RC; 階層1-3: 角型; 階層2-1: 鉄筋; 階層2-2: 帯筋; 階層2-3: 仕口部; 階層2-4: X方向; 区分1: 配筋情報 |  | 仕口部帯筋本数_X方向 | N_hoop_direction_X_panel | 整数 |  | 3 | コンクリート矩形柱の柱梁接合部のX方向の帯筋本数
| 構造 | 階層1-1: 柱; 階層1-2: RC; 階層1-3: 角型; 階層2-1: 鉄筋; 階層2-2: 帯筋; 階層2-3: 仕口部; 階層2-4: X方向; 区分1: 配筋情報 |  | 仕口部帯筋本数_Y方向 | N_hoop_direction_Y_panel | 整数 |  | 3 | コンクリート矩形柱の柱梁接合部のY方向の帯筋本数
| 構造 | 階層1-1: 柱; 階層1-2: RC; 階層1-3: 角型; 階層2-1: 鉄筋; 階層2-2: 帯筋; 階層2-3: 柱脚; 階層2-4: X方向; 区分1: 配筋情報 |  | 柱脚帯筋割付間隔_X方向 | pitch_hoop_direction_X_bottom | 整数 |  | 2 | コンクリート矩形柱、柱脚側のX方向帯筋の割り付ける主筋間隔
| 構造 | 階層1-1: 柱; 階層1-2: RC; 階層1-3: 角型; 階層2-1: 鉄筋; 階層2-2: 帯筋; 階層2-3: 柱脚; 階層2-4: X方向; 区分1: 配筋情報 |  | 柱脚帯筋割付間隔_Y方向 | pitch_hoop_direction_Y_bottom | 整数 |  | 2 | コンクリート矩形柱、柱脚側のY方向帯筋の割り付ける主筋間隔
| 構造 | 階層1-1: 柱; 階層1-2: RC; 階層1-3: 角型; 階層2-1: 鉄筋; 階層2-2: 帯筋; 階層2-3: 柱脚; 階層2-4: X方向; 区分1: 配筋情報 |  | 柱脚帯筋本数_X方向 | N_hoop_direction_X_bottom | 整数 |  | 3 | コンクリート矩形柱の柱脚側のX方向帯筋本数
| 構造 | 階層1-1: 柱; 階層1-2: RC; 階層1-3: 角型; 階層2-1: 鉄筋; 階層2-2: 帯筋; 階層2-3: 柱脚; 階層2-4: X方向; 区分1: 配筋情報 |  | 柱脚帯筋本数_Y方向 | N_hoop_direction_Y_bottom | 整数 |  | 3 | コンクリート矩形柱の柱脚側のY方向帯筋本数
| 構造 | 階層1-1: 柱; 階層1-2: RC; 階層1-3: 角型; 階層2-1: 鉄筋; 階層2-2: 帯筋; 階層2-3: 柱頭; 階層2-4: X方向; 区分1: 配筋情報 |  | 柱頭帯筋割付間隔_X方向 | pitch_hoop_direction_X_top | 整数 |  | 2 | コンクリート矩形柱、柱頭側のX方向帯筋の割り付ける主筋間隔
| 構造 | 階層1-1: 柱; 階層1-2: RC; 階層1-3: 角型; 階層2-1: 鉄筋; 階層2-2: 帯筋; 階層2-3: 柱頭; 階層2-4: X方向; 区分1: 配筋情報 |  | 柱頭帯筋割付間隔_Y方向 | pitch_hoop_direction_Y_top | 整数 |  | 2 | コンクリート矩形柱、柱頭側のY方向帯筋の割り付ける主筋間隔
| 構造 | 階層1-1: 柱; 階層1-2: RC; 階層1-3: 角型; 階層2-1: 鉄筋; 階層2-2: 帯筋; 階層2-3: 柱頭; 階層2-4: X方向; 区分1: 配筋情報 |  | 柱頭帯筋本数_X方向 | N_hoop_direction_X_top | 整数 |  | 3 | コンクリート矩形柱、柱頭側のX方向帯筋本数
| 構造 | 階層1-1: 柱; 階層1-2: RC; 階層1-3: 角型; 階層2-1: 鉄筋; 階層2-2: 帯筋; 階層2-3: 柱頭; 階層2-4: X方向; 区分1: 配筋情報 |  | 柱頭帯筋本数_Y方向 | N_hoop_direction_Y_top | 整数 |  | 3 | コンクリート矩形柱、柱頭側のY方向帯筋本数
| 構造 | 階層1-1: 柱; 階層1-2: RC; 階層1-3: 角型; 階層2-1: 鉄筋; 階層2-2: 補助筋; 区分1: 配筋情報 |  | 補助筋径 | D_spare | テキスト |  | D16 | コンクリート矩形柱の軸方向の補助筋の鉄筋径
| 構造 | 階層1-1: 柱; 階層1-2: RC; 階層1-3: 角型; 階層2-1: 鉄筋; 階層2-2: 補助筋; 階層2-3: 柱脚; 階層2-4: X方向; 区分1: 配筋情報 |  | 柱脚補助筋_有無__X方向 | isSpare_X_bottom | Boolean |  | Yes | コンクリート矩形柱の軸方向の柱脚側X方向の補助筋の有無
| 構造 | 階層1-1: 柱; 階層1-2: RC; 階層1-3: 角型; 階層2-1: 鉄筋; 階層2-2: 補助筋; 階層2-3: 柱脚; 階層2-4: X方向; 区分1: 配筋情報 |  | 柱脚補助筋_有無_Y方向 | isSpare_Y_bottom | Boolean |  | No | コンクリート矩形柱の軸方向の柱脚側Y方向の補助筋の有無
| 構造 | 階層1-1: 柱; 階層1-2: RC; 階層1-3: 角型; 階層2-1: 鉄筋; 階層2-2: 補助筋; 階層2-3: 柱脚; 階層2-4: X方向; 区分1: 配筋情報 |  | 柱脚補助筋本数_X方向 | N_saare_direction_X_bottom | 整数 |  | 1 | コンクリート矩形柱の軸方向の柱脚側X方向の補助筋の本数
| 構造 | 階層1-1: 柱; 階層1-2: RC; 階層1-3: 角型; 階層2-1: 鉄筋; 階層2-2: 補助筋; 階層2-3: 柱脚; 階層2-4: X方向; 区分1: 配筋情報 |  | 柱脚補助筋本数_Y方向 | N_spare_direction_Y_bottom | 整数 |  | - | コンクリート矩形柱の軸方向の柱脚側Y方向の補助筋の本数
| 構造 | 階層1-1: 柱; 階層1-2: RC; 階層1-3: 角型; 階層2-1: 鉄筋; 階層2-2: 補助筋; 階層2-3: 柱頭; 階層2-4: X方向; 区分1: 配筋情報 |  | 柱頭補助筋_有無_X方向 | isSpare_X_top | Boolean |  | Yes | コンクリート矩形柱の軸方向の柱頭側X方向の補助筋の有無
| 構造 | 階層1-1: 柱; 階層1-2: RC; 階層1-3: 角型; 階層2-1: 鉄筋; 階層2-2: 補助筋; 階層2-3: 柱頭; 階層2-4: X方向; 区分1: 配筋情報 |  | 柱頭補助筋_有無_Y方向 | isSpare_Y_top | Boolean |  | No | コンクリート矩形柱の軸方向の柱頭側Y方向の補助筋の有無
| 構造 | 階層1-1: 柱; 階層1-2: RC; 階層1-3: 角型; 階層2-1: 鉄筋; 階層2-2: 補助筋; 階層2-3: 柱頭; 階層2-4: X方向; 区分1: 配筋情報 |  | 柱頭補助筋本数_X方向 | N_spare_direction_X_top | 整数 |  | 1 | コンクリート矩形柱の軸方向の柱頭側X方向の補助筋の本数
| 構造 | 階層1-1: 柱; 階層1-2: RC; 階層1-3: 角型; 階層2-1: 鉄筋; 階層2-2: 補助筋; 階層2-3: 柱頭; 階層2-4: X方向; 区分1: 配筋情報 |  | 柱頭補助本数筋_Y方向 | N_spare_direction_Y_top | 整数 |  | - | コンクリート矩形柱の軸方向の柱頭側Y方向の補助筋の本数
| 構造 | 階層1-1: 柱; 階層1-2: RC; 階層1-3: 丸型; 階層2-1: コンクリート; 区分1: 寸法情報 |  | 柱直径 | D | 実数 | mm | 700 | コンクリート円形柱の直径
| 構造 | 階層1-1: 柱; 階層1-2: RC; 階層1-3: 丸型; 階層2-1: 鉄筋; 階層2-2: 主筋; 階層2-3: 柱脚; 区分1: 配筋情報 |  | 柱脚主筋重心位置 | position_center_bottom | 実数 |  | 70 | コンクリート円形柱の柱脚側の主筋重心位置
| 構造 | 階層1-1: 柱; 階層1-2: RC; 階層1-3: 丸型; 階層2-1: 鉄筋; 階層2-2: 主筋; 階層2-3: 柱脚; 区分1: 配筋情報 |  | 柱脚主筋総本数 | N_main_bottom | 整数 |  | 6 | コンクリート円形柱の柱脚側の主筋総本数
| 構造 | 階層1-1: 柱; 階層1-2: RC; 階層1-3: 丸型; 階層2-1: 鉄筋; 階層2-2: 主筋; 階層2-3: 柱頭; 区分1: 配筋情報 |  | 柱頭主筋重心位置 | position_center_top | 実数 | mm | 70 | コンクリート円形柱の柱頭側の主筋重心位置
| 構造 | 階層1-1: 柱; 階層1-2: RC; 階層1-3: 丸型; 階層2-1: 鉄筋; 階層2-2: 主筋; 階層2-3: 柱頭; 区分1: 配筋情報 |  | 柱頭主筋総本数 | N_main_top | 整数 |  | 6 | コンクリート円形柱の柱頭側の主筋総本数
| 構造 | 階層1-1: 柱; 階層1-2: S; 階層2-1: 鉄骨; 区分1: 接合情報 |  | 柱脚形式 | base_type | テキスト |  | EXPOSE | 鉄骨柱の柱脚形式を示す。次から選択、NONE（鉄骨柱脚なし）、EXPOSE（露出）、EMBEDDED（埋込）、WRAP（根巻）から選択する。
| 構造 | 階層1-1: 柱; 階層1-2: S; 階層2-1: 鉄骨; 区分1: 配置情報 |  | 柱脚鉄骨断面_GUID | guid_steel_section_bttom | テキスト |  |  | 柱脚側鉄骨断面プロファイルを特定するグローバル意識別子。
| 構造 | 階層1-1: 柱; 階層1-2: S; 階層2-1: 鉄骨; 区分1: 配置情報 |  | 柱頭鉄骨断面_GUID | guid_steel_section_top | テキスト |  |  | 柱頭側鉄骨断面プロファイルを特定するグローバル意識別子。
| 構造 | 階層1-1: 柱脚; 区分1: 製品情報 |  | リリースキー 1 | release_key1 | テキスト |  |  | 製品キー1とリリースキー1を組み合わせて一意性を担保する
| 構造 | 階層1-1: 柱脚; 区分1: 製品情報 |  | リリースキー 2 | release_key2 | テキスト |  |  | 製品キー2とリリースキー2を組み合わせて一意性を担保する
| 構造 | 階層1-1: 柱脚; 区分1: 製品情報 |  | リリースキー 3 | release_key3 | テキスト |  |  | 製品キー3とリリースキー3を組み合わせて一意性を担保する
| 構造 | 階層1-1: 柱脚; 区分1: 製品情報 |  | 製品キー 1 | product_key1 | テキスト |  |  | メーカー製品を特定するためのキー
| 構造 | 階層1-1: 柱脚; 区分1: 製品情報 |  | 製品キー 2 | product_key2 | テキスト |  |  | メーカー製品を特定するためのキー
| 構造 | 階層1-1: 柱脚; 区分1: 製品情報 |  | 製品キー 3 | product_key3 | テキスト |  |  | メーカー製品を特定するためのキー
| 構造 | 階層1-1: 柱脚; 階層2-1: アンカーボルト; 区分1: 材料情報 |  | アンカーボルト材質 | strength_bolt | テキスト |  | ABR400 | アンカーボルト材質
| 構造 | 階層1-1: 柱脚; 階層2-1: アンカーボルト; 区分1: 寸法情報 |  | アンカーボルト径 | D_bolt | テキスト |  |  | アンカーボルト径
| 構造 | 階層1-1: 柱脚; 階層2-1: アンカーボルト; 区分1: 寸法情報 |  | アンカーボルト出の長さ | extend_bolt | 実数 |  |  | アンカーボルト出の長さ（ベースプレート天端からの出の長さ）
| 構造 | 階層1-1: 柱脚; 階層2-1: アンカーボルト; 区分1: 寸法情報 |  | アンカーボルト定着長 | length_anchoring_bolt | 実数 |  |  | アンカーボルト定着長
| 構造 | 階層1-1: 柱脚; 階層2-1: アンカーボルト; 区分1: 寸法情報 |  | アンカーボルト本数 | N_bolt | 整数 |  |  | アンカーボルト本数
| 構造 | 階層1-1: 柱脚; 階層2-1: ベースプレート; 区分1: 材料情報 |  | ベースプレート材質 | strength_plate | テキスト |  | SN400B | ベースプレート材質
| 構造 | 階層1-1: 柱脚; 階層2-1: ベースプレート; 区分1: 識別情報 |  | ベースプレート_偏芯の向き | direction_type | 実数 | 度 | - | ベースプレート偏心有の場合、ベースプレートの偏心の向きを示す。次のいずれかの値（度）を選択する。0、90、180、270
| 構造 | 階層1-1: 柱脚; 階層2-1: ベースプレート; 区分1: 識別情報 |  | ベースプレート偏芯タイプ | isEccentricity | Boolean |  | FALSE | ベースプレートの偏芯の有無を示す。TRUE（偏心有）、FALSE（偏心無）省略の場合無しとする。
| 構造 | 階層1-1: 柱脚; 階層2-1: ベースプレート; 区分1: 寸法情報 |  | X方向幅 | B_X | 実数 | mm | 500 | ベースプレートのX方向幅
| 構造 | 階層1-1: 柱脚; 階層2-1: ベースプレート; 区分1: 寸法情報 |  | Y方向幅 | B_Y | 実数 | mm | 500 | ベースプレートのY方向幅
| 構造 | 階層1-1: 柱脚; 階層2-1: ベースプレート; 区分1: 寸法情報 |  | モルタル高さ | height_mortar | 実数 | mm | 50 | ベースプレート下部のモルタル高さ
| 構造 | 階層1-1: 柱脚; 階層2-1: ベースプレート; 区分1: 寸法情報 |  | 厚さ | t | 実数 | mm | 19 | ベースプレートの厚さ
| 構造 | 階層1-1: 壁; 区分1: 識別情報 |  | 外側の方向 | type_outside | テキスト |  | TYPE_PLUS | 外側がどちらの面であるかを表し、内外で配筋が異なる場合に使用する。次のいずれか、TYPE_PLUS（正側）、TYPE_MINUS（負側）
| 構造 | 階層1-1: 壁; 区分1: 識別情報 |  | 耐力区分 | kind_wall | テキスト |  | WALL_SHEAR | 壁の耐力区分を示す。次から選択する、WALL_NORMAL（一般壁）、WALL_SHEAR（耐力壁）
| 構造 | 階層1-1: 壁; 区分1: 識別情報 |  | 土圧壁か否か | isPress | Boolean |  | FALSE | 土圧を受けている壁であればTURE、土圧を受けていない壁はFALSE
| 構造 | 階層1-1: 壁; 階層2-3: 外側; 区分1: 識別情報 |  | 土に接するか否か_外側 | soil_outside | Boolean |  | FALSE | 壁の外側が土に接する場合はTRUE、接しない場合はFALSE
| 構造 | 階層1-1: 壁; 階層2-3: 内側; 区分1: 識別情報 |  | 土に接するか否か_内側 | soil_inside | Boolean |  | FALSE | 壁の内側が土に接する場合はTRUE、接しない場合はFALSE
| 構造 | 階層1-1: 壁; 階層1-2: RC; 階層2-1: 鉄筋; 区分1: 配筋情報 |  | 最外縁の主筋方向_外側 | outside_outermost_main_direction | テキスト |  | VERTICAL | 壁の最も外側の主筋方向を示し、次から選択する、VERTICAL（鉛直）、HORIZONTAL（水平）
| 構造 | 階層1-1: 壁; 階層1-2: RC; 階層2-1: 鉄筋; 区分1: 配筋情報 |  | 最外縁の主筋方向_内側 | inside_outermost_main_direction | テキスト |  | HORIZONTAL | 壁の最も内側の主筋方向を示し、次から選択する、VERTICAL（鉛直）、HORIZONTAL（水平）
| 構造 | 階層1-1: 壁; 階層1-2: RC; 階層2-1: 鉄筋; 区分1: 配筋情報 |  | 配筋タイプ | bar_layout | テキスト |  | DOUBLE | 壁の配筋タイプを示し、次から選択する、SINGLE（シングル）、DOUBLE（ダブル）、Alternate（千鳥）
| 構造 | 階層1-1: 壁; 階層1-2: RC; 階層1-3: ストレート; 階層2-1: コンクリート; 区分1: 寸法情報 |  | 厚さ | t | 実数 | mm | 200 | ストレート壁の全域のコンクリート厚さ、テーパー壁の中央部のコンクリート厚さ
| 構造 | 階層1-1: 壁; 階層1-2: RC; 階層1-3: ストレート; 階層2-1: 鉄筋; 階層2-2: 横筋; 区分1: 配筋情報 |  | 横筋間隔 | pitch_horizontal_bar | 実数 | mm | 200 | 壁の横筋間隔を示す
| 構造 | 階層1-1: 壁; 階層1-2: RC; 階層1-3: ストレート; 階層2-1: 鉄筋; 階層2-2: 横筋; 区分1: 配筋情報 |  | 横筋径1 | D_horizontal_bar1 | テキスト |  | D10 | 壁の横筋径を種類（D,S,U等）を含めて示す
| 構造 | 階層1-1: 壁; 階層1-2: RC; 階層1-3: ストレート; 階層2-1: 鉄筋; 階層2-2: 横筋; 区分1: 配筋情報 |  | 横筋径2 | D_horizontal_bar2 | テキスト |  | D13 | 壁の横筋径を2種類使用する場合の鉄筋径を種類（D,S,U等）を含めて示す
| 構造 | 階層1-1: 壁; 階層1-2: RC; 階層1-3: ストレート; 階層2-1: 鉄筋; 階層2-2: 縦筋; 区分1: 配筋情報 |  | 縦筋間隔 | pitch_vertical_bar | 実数 | mm | 200 | 壁の縦筋間隔を示す
| 構造 | 階層1-1: 壁; 階層1-2: RC; 階層1-3: ストレート; 階層2-1: 鉄筋; 階層2-2: 縦筋; 区分1: 配筋情報 |  | 縦筋径1 | D_vertical_bar1 | テキスト |  | D10 | 壁の縦筋径を種類（D,S,U等）を含めて示す
| 構造 | 階層1-1: 壁; 階層1-2: RC; 階層1-3: ストレート; 階層2-1: 鉄筋; 階層2-2: 縦筋; 区分1: 配筋情報 |  | 縦筋径2 | D_vertical_bar2 | テキスト |  | D13 | 壁の縦筋径を2種類使用する場合の鉄筋径を種類（D,S,U等）を含めて示す
| 構造 | 階層1-1: 壁; 階層1-2: RC; 階層1-3: テーパー; 階層2-1: コンクリート; 階層2-3: 下部; 区分1: 寸法情報 |  | 厚さ_下部 | t_bottom | 実数 |  | - | テーパー壁の下部のコンクリート厚さ。ストレート壁では省略可能
| 構造 | 階層1-1: 壁; 階層1-2: RC; 階層1-3: テーパー; 階層2-1: コンクリート; 階層2-3: 上部; 区分1: 寸法情報 |  | 厚さ_上部 | t_top | 実数 |  | - | テーパー壁の上部のコンクリート厚さ。ストレート壁では省略可能
| 構造 | 階層1-1: 壁; 階層1-2: RC; 階層1-3: テーパー; 階層2-1: コンクリート; 階層2-3: 上部; 区分1: 寸法情報 |  | 上部断面切り替え位置 | switch_top | 実数 |  | - | テーパー壁の場合の上部のコンクリート厚さの切替位置。最下部節点からの距離
| 構造 | 階層1-1: 壁; 階層1-2: RC; 階層1-3: テーパー; 階層2-1: コンクリート; 階層2-3: 中央; 区分1: 寸法情報 |  | 中央断面切り替え位置 | switch_center | 実数 |  | - | テーパー壁の場合の中央のコンクリート厚さの切替位置。最下部節点からの距離
| 構造 | 階層1-1: 壁; 階層1-2: RC; 階層1-3: テーパー; 階層2-1: 鉄筋; 階層2-2: 横筋; 階層2-3: 始端; 階層2-4: 外側; 区分1: 配筋情報 |  | 横筋間隔_始端_外側 | pitch_horizontal_bar_outside_start | 実数 | mm | 200 | テーパー壁外側の上部横筋の配置間隔を示す
| 構造 | 階層1-1: 壁; 階層1-2: RC; 階層1-3: テーパー; 階層2-1: 鉄筋; 階層2-2: 横筋; 階層2-3: 始端; 階層2-4: 外側; 区分1: 配筋情報 |  | 横筋径1_始端_外側 | D_horizontal_bar1_outside_start | テキスト |  | D13 | テーパー壁外側の上部横筋径を種類（D,S,U等）を含めて示す
| 構造 | 階層1-1: 壁; 階層1-2: RC; 階層1-3: テーパー; 階層2-1: 鉄筋; 階層2-2: 横筋; 階層2-3: 始端; 階層2-4: 外側; 区分1: 配筋情報 |  | 横筋径2_始端_外側 | D_horizontal_bar2_outside_start | テキスト |  | - | テーパー壁外側の上部横筋径を2種類使用する場合の鉄筋径を種類（D,S,U等）を含めて示す
| 構造 | 階層1-1: 壁; 階層1-2: RC; 階層1-3: テーパー; 階層2-1: 鉄筋; 階層2-2: 横筋; 階層2-3: 始端; 階層2-4: 外側; 区分1: 配筋情報 |  | 横筋最内側間隔_始端_外側 | innermost_pitch_horizontal_bar_outside_start | 実数 | mm | - | テーパー壁外側の上部横筋が複配筋される場合の最も内側の配置間隔を示す。
| 構造 | 階層1-1: 壁; 階層1-2: RC; 階層1-3: テーパー; 階層2-1: 鉄筋; 階層2-2: 横筋; 階層2-3: 始端; 階層2-4: 外側; 区分1: 配筋情報 |  | 横筋段数_始端_外側 | layer_horizontal_bar_outside_start | 整数 |  | 2 | テーパー壁外側の上部横筋が複配筋される場合の段数を示す
| 構造 | 階層1-1: 壁; 階層1-2: RC; 階層1-3: テーパー; 階層2-1: 鉄筋; 階層2-2: 横筋; 階層2-3: 始端; 階層2-4: 内側; 区分1: 配筋情報 |  | 横筋間隔_始端_内側 | pitch_horizontal_bar_inside_start | 実数 | mm | 200 | テーパー壁内側の上部横筋の配置間隔を示す
| 構造 | 階層1-1: 壁; 階層1-2: RC; 階層1-3: テーパー; 階層2-1: 鉄筋; 階層2-2: 横筋; 階層2-3: 始端; 階層2-4: 内側; 区分1: 配筋情報 |  | 横筋径1_始端_内側 | D_horizontal_bar1_inside_start | テキスト |  | D13 | テーパー壁内側の上部横筋径を種類（D,S,U等）を含めて示す
| 構造 | 階層1-1: 壁; 階層1-2: RC; 階層1-3: テーパー; 階層2-1: 鉄筋; 階層2-2: 横筋; 階層2-3: 始端; 階層2-4: 内側; 区分1: 配筋情報 |  | 横筋径2_始端_内側 | D_horizontal_bar2_inside_start | テキスト |  | - | テーパー壁内側の上部横筋径を2種類使用する場合の鉄筋径を種類（D,S,U等）を含めて示す
| 構造 | 階層1-1: 壁; 階層1-2: RC; 階層1-3: テーパー; 階層2-1: 鉄筋; 階層2-2: 横筋; 階層2-3: 始端; 階層2-4: 内側; 区分1: 配筋情報 |  | 横筋最内側間隔_始端_内側 | innermost_pitch_horizontal_bar_inside_start | 実数 | mm | - | テーパー壁内側の上部横筋が複配筋される場合の最も内側の配置間隔を示す。
| 構造 | 階層1-1: 壁; 階層1-2: RC; 階層1-3: テーパー; 階層2-1: 鉄筋; 階層2-2: 横筋; 階層2-3: 始端; 階層2-4: 内側; 区分1: 配筋情報 |  | 横筋段数_始端_内側 | layer_horizontal_bar_inside_start | 整数 |  | 2 | テーパー壁内側の上部横筋が複配筋される場合の段数を示す
| 構造 | 階層1-1: 壁; 階層1-2: RC; 階層1-3: テーパー; 階層2-1: 鉄筋; 階層2-2: 横筋; 階層2-3: 終端; 階層2-4: 外側; 区分1: 配筋情報 |  | 横筋間隔_終端_外側 | pitch_horizontal_bar_outside_end | 実数 | mm | 200 | テーパー壁外側の下部横筋の配置間隔を示す
| 構造 | 階層1-1: 壁; 階層1-2: RC; 階層1-3: テーパー; 階層2-1: 鉄筋; 階層2-2: 横筋; 階層2-3: 終端; 階層2-4: 外側; 区分1: 配筋情報 |  | 横筋径1_終端_外側 | D_horizontal_bar1_outside_end | テキスト |  | D16 | テーパー壁外側の下部横筋径を種類（D,S,U等）を含めて示す
| 構造 | 階層1-1: 壁; 階層1-2: RC; 階層1-3: テーパー; 階層2-1: 鉄筋; 階層2-2: 横筋; 階層2-3: 終端; 階層2-4: 外側; 区分1: 配筋情報 |  | 横筋径2_終端_外側 | D_horizontal_bar2_outside_end | テキスト |  | - | テーパー壁外側の下部横筋径を2種類使用する場合の鉄筋径を種類（D,S,U等）を含めて示す
| 構造 | 階層1-1: 壁; 階層1-2: RC; 階層1-3: テーパー; 階層2-1: 鉄筋; 階層2-2: 横筋; 階層2-3: 終端; 階層2-4: 外側; 区分1: 配筋情報 |  | 横筋最内側間隔_終端_外側 | innermost_pitch_horizontal_bar_outside_end | 実数 | mm | - | テーパー壁外側の下部横筋が複配筋される場合の最も内側の配置間隔を示す。
| 構造 | 階層1-1: 壁; 階層1-2: RC; 階層1-3: テーパー; 階層2-1: 鉄筋; 階層2-2: 横筋; 階層2-3: 終端; 階層2-4: 外側; 区分1: 配筋情報 |  | 横筋段数_終端_外側 | layer_horizontal_bar_outside_end | 整数 |  | 2 | テーパー壁外側の下部横筋が複配筋される場合の段数を示す
| 構造 | 階層1-1: 壁; 階層1-2: RC; 階層1-3: テーパー; 階層2-1: 鉄筋; 階層2-2: 横筋; 階層2-3: 終端; 階層2-4: 内側; 区分1: 配筋情報 |  | 横筋間隔_終端_内側 | pitch_horizontal_bar_inside_end | 実数 | mm | 200 | テーパー壁内側の下部横筋の配置間隔を示す
| 構造 | 階層1-1: 壁; 階層1-2: RC; 階層1-3: テーパー; 階層2-1: 鉄筋; 階層2-2: 横筋; 階層2-3: 終端; 階層2-4: 内側; 区分1: 配筋情報 |  | 横筋径1_終端_内側 | D_horizontal_bar1_inside_end | テキスト |  | D13 | テーパー壁内側の下部横筋径を種類（D,S,U等）を含めて示す
| 構造 | 階層1-1: 壁; 階層1-2: RC; 階層1-3: テーパー; 階層2-1: 鉄筋; 階層2-2: 横筋; 階層2-3: 終端; 階層2-4: 内側; 区分1: 配筋情報 |  | 横筋径2_終端_内側 | D_horizontal_bar2_inside_end | テキスト |  | - | テーパー壁内側の下部横筋径を2種類使用する場合の鉄筋径を種類（D,S,U等）を含めて示す
| 構造 | 階層1-1: 壁; 階層1-2: RC; 階層1-3: テーパー; 階層2-1: 鉄筋; 階層2-2: 横筋; 階層2-3: 終端; 階層2-4: 内側; 区分1: 配筋情報 |  | 横筋最内側間隔_終端_内側 | innermost_pitch_horizontal_bar_inside_end | 実数 | mm | - | テーパー壁内側の下部横筋が複配筋される場合の最も内側の配置間隔を示す。
| 構造 | 階層1-1: 壁; 階層1-2: RC; 階層1-3: テーパー; 階層2-1: 鉄筋; 階層2-2: 横筋; 階層2-3: 終端; 階層2-4: 内側; 区分1: 配筋情報 |  | 横筋段数_終端_内側 | layer_horizontal_bar_inside_end | 整数 |  | 2 | テーパー壁内側の下部横筋が複配筋される場合の段数を示す
| 構造 | 階層1-1: 壁; 階層1-2: RC; 階層1-3: テーパー; 階層2-1: 鉄筋; 階層2-2: 横筋; 階層2-3: 中央; 階層2-4: 外側; 区分1: 配筋情報 |  | 横筋間隔_中央_外側 | pitch_horizontal_bar_outside_center | 実数 | mm | 200 | テーパー壁外側の中央横筋の配置間隔を示す
| 構造 | 階層1-1: 壁; 階層1-2: RC; 階層1-3: テーパー; 階層2-1: 鉄筋; 階層2-2: 横筋; 階層2-3: 中央; 階層2-4: 外側; 区分1: 配筋情報 |  | 横筋径1_中央_外側 | D_horizontal_bar1_outside_center | テキスト |  | D16 | テーパー壁外側の中央横筋径を種類（D,S,U等）を含めて示す
| 構造 | 階層1-1: 壁; 階層1-2: RC; 階層1-3: テーパー; 階層2-1: 鉄筋; 階層2-2: 横筋; 階層2-3: 中央; 階層2-4: 外側; 区分1: 配筋情報 |  | 横筋径2_中央_外側 | D_horizontal_bar2_outside_center | テキスト |  | - | テーパー壁外側の中央横筋径を2種類使用する場合の鉄筋径を種類（D,S,U等）を含めて示す
| 構造 | 階層1-1: 壁; 階層1-2: RC; 階層1-3: テーパー; 階層2-1: 鉄筋; 階層2-2: 横筋; 階層2-3: 中央; 階層2-4: 外側; 区分1: 配筋情報 |  | 横筋最内側間隔_中央_外側 | innermost_pitch_horizontal_bar_outside_center | 実数 | mm | - | テーパー壁外側の中央横筋が複配筋される場合の最も内側の配置間隔を示す。
| 構造 | 階層1-1: 壁; 階層1-2: RC; 階層1-3: テーパー; 階層2-1: 鉄筋; 階層2-2: 横筋; 階層2-3: 中央; 階層2-4: 外側; 区分1: 配筋情報 |  | 横筋段数_中央_外側 | layer_horizontal_bar_outside_center | 整数 |  | 2 | テーパー壁外側の中央横筋が複配筋される場合の段数を示す
| 構造 | 階層1-1: 壁; 階層1-2: RC; 階層1-3: テーパー; 階層2-1: 鉄筋; 階層2-2: 横筋; 階層2-3: 中央; 階層2-4: 内側; 区分1: 配筋情報 |  | 横筋間隔_中央_内側 | pitch_horizontal_bar_inside_center | 実数 | mm | 200 | テーパー壁内側の中央横筋の配置間隔を示す
| 構造 | 階層1-1: 壁; 階層1-2: RC; 階層1-3: テーパー; 階層2-1: 鉄筋; 階層2-2: 横筋; 階層2-3: 中央; 階層2-4: 内側; 区分1: 配筋情報 |  | 横筋径1_中央_内側 | D_horizontal_bar1_inside_center | テキスト |  | D13 | テーパー壁内側の中央横筋径を種類（D,S,U等）を含めて示す
| 構造 | 階層1-1: 壁; 階層1-2: RC; 階層1-3: テーパー; 階層2-1: 鉄筋; 階層2-2: 横筋; 階層2-3: 中央; 階層2-4: 内側; 区分1: 配筋情報 |  | 横筋径2_中央_内側 | D_horizontal_bar2_inside_center | テキスト |  | - | テーパー壁内側の中央横筋径を2種類使用する場合の鉄筋径を種類（D,S,U等）を含めて示す
| 構造 | 階層1-1: 壁; 階層1-2: RC; 階層1-3: テーパー; 階層2-1: 鉄筋; 階層2-2: 横筋; 階層2-3: 中央; 階層2-4: 内側; 区分1: 配筋情報 |  | 横筋最内側間隔_中央_内側 | innermost_pitch_horizontal_bar_inside_center | 実数 | mm | - | テーパー壁内側の中央横筋が複配筋される場合の最も内側の配置間隔を示す。
| 構造 | 階層1-1: 壁; 階層1-2: RC; 階層1-3: テーパー; 階層2-1: 鉄筋; 階層2-2: 横筋; 階層2-3: 中央; 階層2-4: 内側; 区分1: 配筋情報 |  | 横筋段数_中央_内側 | layer_horizontal_bar_inside_center | 整数 |  | 2 | テーパー壁内側の中央横筋が複配筋される場合の段数を示す
| 構造 | 階層1-1: 壁; 階層1-2: RC; 階層1-3: テーパー; 階層2-1: 鉄筋; 階層2-2: 縦筋; 階層2-3: 下部; 階層2-4: 外側; 区分1: 配筋情報 |  | 縦筋間隔_外側_下部 | pitch_vertical_bar_outside_bottom | 実数 | mm | 200 | テーパー壁外側の下部縦筋の配置間隔を示す
| 構造 | 階層1-1: 壁; 階層1-2: RC; 階層1-3: テーパー; 階層2-1: 鉄筋; 階層2-2: 縦筋; 階層2-3: 下部; 階層2-4: 外側; 区分1: 配筋情報 |  | 縦筋径1_外側_下部 | D_vertical_bar1_outside_bottom | テキスト |  | D22 | テーパー壁外側の下部縦筋径を種類（D,S,U等）を含めて示す
| 構造 | 階層1-1: 壁; 階層1-2: RC; 階層1-3: テーパー; 階層2-1: 鉄筋; 階層2-2: 縦筋; 階層2-3: 下部; 階層2-4: 外側; 区分1: 配筋情報 |  | 縦筋径2_外側_下部 | D_vertical_bar2_outside_bottom | テキスト |  | - | テーパー壁外側の下部縦筋径を2種類使用する場合の鉄筋径を種類（D,S,U等）を含めて示す
| 構造 | 階層1-1: 壁; 階層1-2: RC; 階層1-3: テーパー; 階層2-1: 鉄筋; 階層2-2: 縦筋; 階層2-3: 下部; 階層2-4: 外側; 区分1: 配筋情報 |  | 縦筋最内側間隔_外側_下部 | innermost_pitch_vertical_bar_outside_bottom | 実数 | mm | - | テーパー壁外側の下部縦筋が複配筋される場合の最も内側の配置間隔を示す。
| 構造 | 階層1-1: 壁; 階層1-2: RC; 階層1-3: テーパー; 階層2-1: 鉄筋; 階層2-2: 縦筋; 階層2-3: 下部; 階層2-4: 外側; 区分1: 配筋情報 |  | 縦筋段数_外側_下部 | layer_vertical_bar_outside_bottom | 整数 |  | 2 | テーパー壁外側の下部縦筋が複配筋される場合の段数を示す
| 構造 | 階層1-1: 壁; 階層1-2: RC; 階層1-3: テーパー; 階層2-1: 鉄筋; 階層2-2: 縦筋; 階層2-3: 下部; 階層2-4: 内側; 区分1: 配筋情報 |  | 縦筋間隔_内側_下部 | pitch_vertical_bar_inside_bottom | 実数 | mm | 200 | テーパー壁内側の下部縦筋の配置間隔を示す
| 構造 | 階層1-1: 壁; 階層1-2: RC; 階層1-3: テーパー; 階層2-1: 鉄筋; 階層2-2: 縦筋; 階層2-3: 下部; 階層2-4: 内側; 区分1: 配筋情報 |  | 縦筋径1_内側_下部 | D_vertical_bar1_inside_bottom | テキスト |  | D16 | テーパー壁内側の下部縦筋径を種類（D,S,U等）を含めて示す
| 構造 | 階層1-1: 壁; 階層1-2: RC; 階層1-3: テーパー; 階層2-1: 鉄筋; 階層2-2: 縦筋; 階層2-3: 下部; 階層2-4: 内側; 区分1: 配筋情報 |  | 縦筋径2_内側_下部 | D_vertical_bar2_inside_bottom | テキスト |  | - | テーパー壁内側の下部縦筋径を2種類使用する場合の鉄筋径を種類（D,S,U等）を含めて示す
| 構造 | 階層1-1: 壁; 階層1-2: RC; 階層1-3: テーパー; 階層2-1: 鉄筋; 階層2-2: 縦筋; 階層2-3: 下部; 階層2-4: 内側; 区分1: 配筋情報 |  | 縦筋最内側間隔_内側_下部 | innermost_pitch_vertical_bar_inside_bottom | 実数 | mm | - | テーパー壁内側の下部縦筋が複配筋される場合の最も内側の配置間隔を示す。
| 構造 | 階層1-1: 壁; 階層1-2: RC; 階層1-3: テーパー; 階層2-1: 鉄筋; 階層2-2: 縦筋; 階層2-3: 下部; 階層2-4: 内側; 区分1: 配筋情報 |  | 縦筋段数_内側_下部 | layer_vertical_bar_inside_bottom | 整数 |  | 2 | テーパー壁内側の下部縦筋が複配筋される場合の段数を示す
| 構造 | 階層1-1: 壁; 階層1-2: RC; 階層1-3: テーパー; 階層2-1: 鉄筋; 階層2-2: 縦筋; 階層2-3: 上部; 区分1: 配筋情報 |  | 鉄筋切り替え位置_上部 | switch_top_bar | 実数 | mm | 4000 | テーパー壁外側の縦筋上部の切り替え位置を示し、下部部基準点からの距離を入力する
| 構造 | 階層1-1: 壁; 階層1-2: RC; 階層1-3: テーパー; 階層2-1: 鉄筋; 階層2-2: 縦筋; 階層2-3: 上部; 階層2-4: 外側; 区分1: 配筋情報 |  | 縦筋間隔_外側_上部 | pitch_vertical_bar_outside_top | 実数 | mm | 200 | テーパー壁外側の上部縦筋の配置間隔を示す
| 構造 | 階層1-1: 壁; 階層1-2: RC; 階層1-3: テーパー; 階層2-1: 鉄筋; 階層2-2: 縦筋; 階層2-3: 上部; 階層2-4: 外側; 区分1: 配筋情報 |  | 縦筋径1_外側_上部 | D_vertical_bar1_outside_top | テキスト |  | D16 | テーパー壁外側の上部縦筋径を種類（D,S,U等）を含めて示す
| 構造 | 階層1-1: 壁; 階層1-2: RC; 階層1-3: テーパー; 階層2-1: 鉄筋; 階層2-2: 縦筋; 階層2-3: 上部; 階層2-4: 外側; 区分1: 配筋情報 |  | 縦筋径2_外側_上部 | D_vertical_bar2_outside_top | テキスト |  | - | テーパー壁外側の上部縦筋径を2種類使用する場合の鉄筋径を種類（D,S,U等）を含めて示す
| 構造 | 階層1-1: 壁; 階層1-2: RC; 階層1-3: テーパー; 階層2-1: 鉄筋; 階層2-2: 縦筋; 階層2-3: 上部; 階層2-4: 外側; 区分1: 配筋情報 |  | 縦筋最内側間隔_外側_上部 | innermost_pitch_vertical_bar_outside_top | 実数 | mm | - | テーパー壁外側の上部縦筋が複配筋される場合の最も内側の配置間隔を示す。
| 構造 | 階層1-1: 壁; 階層1-2: RC; 階層1-3: テーパー; 階層2-1: 鉄筋; 階層2-2: 縦筋; 階層2-3: 上部; 階層2-4: 外側; 区分1: 配筋情報 |  | 縦筋段数_外側_上端 | layer_vertical_bar_outside_top | 整数 |  | 2 | テーパー壁外側の上部縦筋が複配筋される場合の段数を示す
| 構造 | 階層1-1: 壁; 階層1-2: RC; 階層1-3: テーパー; 階層2-1: 鉄筋; 階層2-2: 縦筋; 階層2-3: 上部; 階層2-4: 内側; 区分1: 配筋情報 |  | 縦筋間隔_内側_上部 | pitch_vertical_bar_inside_top | 実数 | mm | 200 | テーパー壁内側の上部縦筋の配置間隔を示す
| 構造 | 階層1-1: 壁; 階層1-2: RC; 階層1-3: テーパー; 階層2-1: 鉄筋; 階層2-2: 縦筋; 階層2-3: 上部; 階層2-4: 内側; 区分1: 配筋情報 |  | 縦筋径1_内側_上部 | D_vertical_bar1_inside_top | テキスト |  | D16 | テーパー壁内側の上部縦筋径を種類（D,S,U等）を含めて示す
| 構造 | 階層1-1: 壁; 階層1-2: RC; 階層1-3: テーパー; 階層2-1: 鉄筋; 階層2-2: 縦筋; 階層2-3: 上部; 階層2-4: 内側; 区分1: 配筋情報 |  | 縦筋径2_内側_上部 | D_vertical_bar2_inside_top | テキスト |  | - | テーパー壁内側の上部縦筋径を2種類使用する場合の鉄筋径を種類（D,S,U等）を含めて示す
| 構造 | 階層1-1: 壁; 階層1-2: RC; 階層1-3: テーパー; 階層2-1: 鉄筋; 階層2-2: 縦筋; 階層2-3: 上部; 階層2-4: 内側; 区分1: 配筋情報 |  | 縦筋最内側間隔_内側_上部 | innermost_pitch_vertical_bar_inside_top | 実数 | mm | - | テーパー壁内側の上部縦筋が複配筋される場合の最も内側の配置間隔を示す。
| 構造 | 階層1-1: 壁; 階層1-2: RC; 階層1-3: テーパー; 階層2-1: 鉄筋; 階層2-2: 縦筋; 階層2-3: 上部; 階層2-4: 内側; 区分1: 配筋情報 |  | 縦筋段数_内側_上端 | layer_vertical_bar_inside_top | 整数 |  | 2 | テーパー壁内側の上部縦筋が複配筋される場合の段数を示す
| 構造 | 階層1-1: 壁; 階層1-2: RC; 階層1-3: テーパー; 階層2-1: 鉄筋; 階層2-2: 縦筋; 階層2-3: 中央; 区分1: 配筋情報 |  | 鉄筋切り替え位置_中央 | switch_center_bar | 実数 | mm | 2000 | テーパー壁外側の縦筋下部の切り替え位置を示し、下部部基準点からの距離を入力する
| 構造 | 階層1-1: 壁; 階層1-2: RC; 階層1-3: テーパー; 階層2-1: 鉄筋; 階層2-2: 縦筋; 階層2-3: 中央; 階層2-4: 外側; 区分1: 配筋情報 |  | 縦筋間隔_外側_中央 | pitch_vertical_bar_outside_center | 実数 | mm | 200 | テーパー壁外側の中央縦筋の配置間隔を示す
| 構造 | 階層1-1: 壁; 階層1-2: RC; 階層1-3: テーパー; 階層2-1: 鉄筋; 階層2-2: 縦筋; 階層2-3: 中央; 階層2-4: 外側; 区分1: 配筋情報 |  | 縦筋径1_外側_中央 | D_vertical_bar1_outside_center | テキスト |  | D19 | テーパー壁外側の中央縦筋径を種類（D,S,U等）を含めて示す
| 構造 | 階層1-1: 壁; 階層1-2: RC; 階層1-3: テーパー; 階層2-1: 鉄筋; 階層2-2: 縦筋; 階層2-3: 中央; 階層2-4: 外側; 区分1: 配筋情報 |  | 縦筋径2_外側_中央 | D_vertical_bar2_outside_center | テキスト |  | - | テーパー壁外側の中央縦筋径を2種類使用する場合の鉄筋径を種類（D,S,U等）を含めて示す
| 構造 | 階層1-1: 壁; 階層1-2: RC; 階層1-3: テーパー; 階層2-1: 鉄筋; 階層2-2: 縦筋; 階層2-3: 中央; 階層2-4: 外側; 区分1: 配筋情報 |  | 縦筋最内側間隔_外側_中央 | innermost_pitch_vertical_bar_outside_center | 実数 | mm | - | テーパー壁外側の中央縦筋が複配筋される場合の最も内側の配置間隔を示す。
| 構造 | 階層1-1: 壁; 階層1-2: RC; 階層1-3: テーパー; 階層2-1: 鉄筋; 階層2-2: 縦筋; 階層2-3: 中央; 階層2-4: 外側; 区分1: 配筋情報 |  | 縦筋段数_外側_中央 | layer_vertical_bar_outside_center | 整数 |  | 2 | テーパー壁外側の中央縦筋が複配筋される場合の段数を示す
| 構造 | 階層1-1: 壁; 階層1-2: RC; 階層1-3: テーパー; 階層2-1: 鉄筋; 階層2-2: 縦筋; 階層2-3: 中央; 階層2-4: 内側; 区分1: 配筋情報 |  | 縦筋間隔_内側_中央 | pitch_vertical_bar_inside_center | 実数 | mm | 200 | テーパー壁内側の中央縦筋の配置間隔を示す
| 構造 | 階層1-1: 壁; 階層1-2: RC; 階層1-3: テーパー; 階層2-1: 鉄筋; 階層2-2: 縦筋; 階層2-3: 中央; 階層2-4: 内側; 区分1: 配筋情報 |  | 縦筋径1_内側_中央 | D_vertical_bar1_inside_center | テキスト |  | D16 | テーパー壁内側の中央縦筋径を種類（D,S,U等）を含めて示す
| 構造 | 階層1-1: 壁; 階層1-2: RC; 階層1-3: テーパー; 階層2-1: 鉄筋; 階層2-2: 縦筋; 階層2-3: 中央; 階層2-4: 内側; 区分1: 配筋情報 |  | 縦筋径2_内側_中央 | D_vertical_bar2_inside_center | テキスト |  | - | テーパー壁内側の中央縦筋径を2種類使用する場合の鉄筋径を種類（D,S,U等）を含めて示す
| 構造 | 階層1-1: 壁; 階層1-2: RC; 階層1-3: テーパー; 階層2-1: 鉄筋; 階層2-2: 縦筋; 階層2-3: 中央; 階層2-4: 内側; 区分1: 配筋情報 |  | 縦筋最内側間隔_内側_中央 | innermost_pitch_vertical_bar_inside_center | 実数 | mm | - | テーパー壁内側の中央縦筋が複配筋される場合の最も内側の配置間隔を示す。
| 構造 | 階層1-1: 壁; 階層1-2: RC; 階層1-3: テーパー; 階層2-1: 鉄筋; 階層2-2: 縦筋; 階層2-3: 中央; 階層2-4: 内側; 区分1: 配筋情報 |  | 縦筋段数_内側_中央 | layer_vertical_bar_inside_center | 整数 |  | 2 | テーパー壁内側の中央縦筋が複配筋される場合の段数を示す
| 構造 | 階層1-1: 梁; 階層2-3: 始端; 区分1: 寸法情報 |  | 鉛直方向寄りの種類_始端 | type_haunch_V_start | テキスト |  | BOTTOM | 梁の始端側の鉛直方向の寄りの種類。次から選択する、TOP（鉛直上ハンチ）、BOTTOM（鉛直下ハンチ）、VALUE（数値入力）
| 構造 | 階層1-1: 梁; 階層2-3: 始端; 区分1: 寸法情報 |  | 鉛直方向寄りの数値_始端 | position_haunch_V_start | 実数 |  | - | 梁の始端側の断面の鉛直中心線に対し、ハンチ後の鉛直中心線のオフセットを表し、オフセットが鉛直上方向なら＋、下方向なら－とする。（寄りの種類でVALUEを選択した場合に使用）
| 構造 | 階層1-1: 梁; 階層2-3: 始端; 区分1: 寸法情報 |  | 水平方向寄りの種類_始端 | kind_haunch_position_H_start | テキスト |  | CENTER | コンクリート矩形梁、始端側の水平方向寄りの種類。次から選択する、CENTER（中央合わせ）、LEFT（左面合わせ）、RIGHT（右面合わせ）、VALUE（数値入力）
| 構造 | 階層1-1: 梁; 階層2-3: 始端; 区分1: 寸法情報 |  | 水平方向寄りの数値_始端 | position_haunch_H_start | 実数 |  | - | 梁の始端側の梁中央断面中心と端部断面中心のオフセットを表し、始端から終端を見て左側を＋、右側をーとする。（寄りの種類でVALUEを選択した場合に使用）
| 構造 | 階層1-1: 梁; 階層2-3: 始端; 区分1: 配置情報 |  | 始端オフセット_X | offset_start_X | 実数 | mm |  | 始端節点から配置基準点までのX方向の距離
| 構造 | 階層1-1: 梁; 階層2-3: 始端; 区分1: 配置情報 |  | 始端オフセット_Y | offset_start_Y | 実数 | mm |  | 始端節点から配置基準点までのY方向の距離
| 構造 | 階層1-1: 梁; 階層2-3: 始端; 区分1: 配置情報 |  | 始端オフセット_Z | offset_start_Z | 実数 | mm |  | 始端節点から配置基準点までのZ方向の距離
| 構造 | 階層1-1: 梁; 階層2-3: 終端; 区分1: 寸法情報 |  | 鉛直方向寄りの種類_終端 | type_haunch_V_end | テキスト |  | BOTTOM | 梁の終端側の鉛直方向の寄りの種類。次から選択する、TOP（鉛直上ハンチ）、BOTTOM（鉛直下ハンチ）、VALUE（数値入力）
| 構造 | 階層1-1: 梁; 階層2-3: 終端; 区分1: 寸法情報 |  | 鉛直方向寄りの数値_終端 | position_haunch_V_end | 実数 |  | - | 梁の終端側の断面の鉛直中心線に対し、ハンチ後の鉛直中心線のオフセットを表し、オフセットが鉛直上方向なら＋、下方向なら－とする。（寄りの種類でVALUEを選択した場合に使用）
| 構造 | 階層1-1: 梁; 階層2-3: 終端; 区分1: 寸法情報 |  | 水平方向寄りの種類_終端 | kind_haunch_position_H_end | テキスト |  | CENTER | コンクリート矩形梁、終端側の水平方向寄りの種類。次から選択する、CENTER（中央合わせ）、LEFT（左面合わせ）、RIGHT（右面合わせ）、VALUE（数値入力）
| 構造 | 階層1-1: 梁; 階層2-3: 終端; 区分1: 寸法情報 |  | 水平方向寄りの数値_終端 | position_haunch_H_end | 実数 |  | - | 梁の終端側の梁中央断面中心と端部断面中心のオフセットを表し、始端から終端を見て左側を＋、右側をーとする。（寄りの種類でVALUEを選択した場合に使用）
| 構造 | 階層1-1: 梁; 階層2-3: 終端; 区分1: 配置情報 |  | 終端オフセット_X | offset_end_X | 実数 | mm |  | 終端節点から配置基準点までのX方向の距離
| 構造 | 階層1-1: 梁; 階層2-3: 終端; 区分1: 配置情報 |  | 終端オフセット_Y | offset_end_Y | 実数 | mm |  | 終端節点から配置基準点までのY方向の距離
| 構造 | 階層1-1: 梁; 階層2-3: 終端; 区分1: 配置情報 |  | 終端オフセット_Z | offset_end_Z | 実数 | mm |  | 終端節点から配置基準点までのZ方向の距離
| 構造 | 階層1-1: 梁; 階層2-1: 節点; 階層2-3: 始端; 区分1: 配置情報 |  | 始端節点_GUID | guid_node_start | テキスト |  |  | 始端節点を特定するためのグローバル識別子
| 構造 | 階層1-1: 梁; 階層2-1: 節点; 階層2-3: 終端; 区分1: 配置情報 |  | 終端節点_GUID | guid_node_end | テキスト |  |  | 終端節点を特定するためのグローバル識別子
| 構造 | 階層1-1: 梁; 階層1-2: RC; 階層1-3: 角型; 階層2-1: コンクリート; 階層2-3: 始端; 区分1: 寸法情報 |  | 始端せい | depth_start | 実数 | mm | 1000 | コンクリート矩形梁の始端側のせい
| 構造 | 階層1-1: 梁; 階層1-2: RC; 階層1-3: 角型; 階層2-1: コンクリート; 階層2-3: 始端; 区分1: 寸法情報 |  | 始端幅 | width_start | 実数 | mm | 500 | コンクリート矩形梁の始端側の幅
| 構造 | 階層1-1: 梁; 階層1-2: RC; 階層1-3: 角型; 階層2-1: コンクリート; 階層2-3: 終端; 区分1: 寸法情報 |  | 終端せい | depth_end | 実数 | mm | 800 | コンクリート矩形梁の終端側のせい
| 構造 | 階層1-1: 梁; 階層1-2: RC; 階層1-3: 角型; 階層2-1: コンクリート; 階層2-3: 終端; 区分1: 寸法情報 |  | 終端幅 | width_end | 実数 | mm | 500 | コンクリート矩形梁の終端側の幅
| 構造 | 階層1-1: 梁; 階層1-2: RC; 階層1-3: 角型; 階層2-1: コンクリート; 階層2-3: 中央; 区分1: 寸法情報 |  | 中央せい | depth_center | 実数 | mm | 1000 | コンクリート矩形梁の中央のせい
| 構造 | 階層1-1: 梁; 階層1-2: RC; 階層1-3: 角型; 階層2-1: コンクリート; 階層2-3: 中央; 区分1: 寸法情報 |  | 中央幅 | width_center | 実数 | mm | 500 | コンクリート矩形梁の中央の幅
| 構造 | 階層1-1: 梁; 階層1-2: RC; 階層1-3: 角型; 階層2-1: 鉄筋; 階層2-2: あばら筋; 区分1: 配筋情報 |  | あばら筋径 | D_stirrup | テキスト |  | D13 | コンクリート矩形梁のあばら筋径
| 構造 | 階層1-1: 梁; 階層1-2: RC; 階層1-3: 角型; 階層2-1: 鉄筋; 階層2-2: あばら筋; 区分1: 配筋情報 |  | あばら筋種別 | type_stirrup | テキスト |  |  | コンクリート矩形梁のあばら筋の工法を示す。次から選択する、HOOK（フック付き）、CLOSE(溶接閉鎖)、WELDED（溶接）
| 構造 | 階層1-1: 梁; 階層1-2: RC; 階層1-3: 角型; 階層2-1: 鉄筋; 階層2-2: あばら筋; 階層2-3: 始端; 区分1: 配筋情報 |  | 始端あばら筋間隔 | pitch_stirrup_start | 実数 | mm | 200 | コンクリート矩形梁の始端側あばら筋の間隔
| 構造 | 階層1-1: 梁; 階層1-2: RC; 階層1-3: 角型; 階層2-1: 鉄筋; 階層2-2: あばら筋; 階層2-3: 始端; 区分1: 配筋情報 |  | 始端あばら筋本数 | N_stirrup_start | 整数 |  | 3 | コンクリート矩形梁の始端側あばら筋の本数
| 構造 | 階層1-1: 梁; 階層1-2: RC; 階層1-3: 角型; 階層2-1: 鉄筋; 階層2-2: あばら筋; 階層2-3: 終端; 区分1: 配筋情報 |  | 終端あばら筋間隔 | pitch_stirrup_end | 実数 | mm | 200 | コンクリート矩形梁の終端側あばら筋の間隔
| 構造 | 階層1-1: 梁; 階層1-2: RC; 階層1-3: 角型; 階層2-1: 鉄筋; 階層2-2: あばら筋; 階層2-3: 終端; 区分1: 配筋情報 |  | 終端あばら筋本数 | N_stirrup_end | 整数 |  | 3 | コンクリート矩形梁の終端側あばら筋の本数
| 構造 | 階層1-1: 梁; 階層1-2: RC; 階層1-3: 角型; 階層2-1: 鉄筋; 階層2-2: あばら筋; 階層2-3: 中央; 区分1: 配筋情報 |  | 中央あばら筋間隔 | pitch_stirrup | 実数 | mm | 200 | コンクリート矩形梁の中央部あばら筋の間隔
| 構造 | 階層1-1: 梁; 階層1-2: RC; 階層1-3: 角型; 階層2-1: 鉄筋; 階層2-2: あばら筋; 階層2-3: 中央; 区分1: 配筋情報 |  | 中央あばら筋本数 | N_stirrup | 整数 |  | 3 | コンクリート矩形梁の中央部あばら筋の本数
| 構造 | 階層1-1: 梁; 階層1-2: RC; 階層1-3: 角型; 階層2-1: 鉄筋; 階層2-2: 弱軸方向せん断補強筋; 区分1: 配筋情報 |  | 弱軸方向せん断補強筋径 | D_additional_stirrup_weak_side_start | テキスト |  | D13 | コンクリート矩形梁のあばら筋とは別に軸直交方向に設ける補強筋の径
| 構造 | 階層1-1: 梁; 階層1-2: RC; 階層1-3: 角型; 階層2-1: 鉄筋; 階層2-2: 弱軸方向せん断補強筋; 区分1: 配筋情報 |  | 弱軸方向せん断本数 | N_additional_stirrup_weak_side_start | 実数 |  | 2 | コンクリート矩形梁のあばら筋とは別に軸直交方向に設ける補強筋の本数
| 構造 | 階層1-1: 梁; 階層1-2: RC; 階層1-3: 角型; 階層2-1: 鉄筋; 階層2-2: 弱軸方向曲げ補強筋; 区分1: 配筋情報 |  | 弱軸方向曲げ補強筋径 | D_additional_axial_weak_side_start | テキスト |  | D19 | コンクリート矩形梁の主筋とは別に軸方向に設ける補強筋の径
| 構造 | 階層1-1: 梁; 階層1-2: RC; 階層1-3: 角型; 階層2-1: 鉄筋; 階層2-2: 弱軸方向曲げ補強筋; 区分1: 配筋情報 |  | 弱軸方向曲げ補強筋本数 | N_additional_axial_weak_side_start | 実数 |  | 4 | コンクリート矩形梁の主筋とは別に軸方向に設ける補強筋の本数
| 構造 | 階層1-1: 梁; 階層1-2: RC; 階層1-3: 角型; 階層2-1: 鉄筋; 階層2-2: 主筋; 区分1: 配筋情報 |  | 多段筋中心間距離_鉛直方向 | position_V_center_interval | 実数 | mm | 65.5 | コンクリート矩形梁の主筋が多段筋となる場合の主筋同士の鉛直方向の距離
| 構造 | 階層1-1: 梁; 階層1-2: RC; 階層1-3: 角型; 階層2-1: 鉄筋; 階層2-2: 主筋; 階層2-4: 下端; 区分1: 配筋情報 |  | 下端主筋1段目芯鉛直位置 | position_V_main_bottom_1st | 実数 | mm | 68 | コンクリート矩形梁の下端から１段目下端主筋の芯までの距離
| 構造 | 階層1-1: 梁; 階層1-2: RC; 階層1-3: 角型; 階層2-1: 鉄筋; 階層2-2: 主筋; 階層2-4: 上端; 区分1: 配筋情報 |  | 上端主筋1段目芯鉛直位置 | position_V_main_top_1st | 実数 | mm | 68 | コンクリート矩形梁の上端から１段目上端主筋の芯までの距離
| 構造 | 階層1-1: 梁; 階層1-2: RC; 階層1-3: 角型; 階層2-1: 鉄筋; 階層2-2: 主筋; 階層2-3: 始端; 区分1: 配筋情報 |  | 始端主筋径 | D_main_start | テキスト |  | D25 | コンクリート矩形梁の始端側の主筋径
| 構造 | 階層1-1: 梁; 階層1-2: RC; 階層1-3: 角型; 階層2-1: 鉄筋; 階層2-2: 主筋; 階層2-3: 始端; 階層2-4: 下端; 区分1: 配筋情報 |  | 始端主筋1段目本数_下端 | N_main_bottom_1st_start | 整数 |  | 5 | コンクリート矩形梁の始端側の下端主筋の1段目本数
| 構造 | 階層1-1: 梁; 階層1-2: RC; 階層1-3: 角型; 階層2-1: 鉄筋; 階層2-2: 主筋; 階層2-3: 始端; 階層2-4: 下端; 区分1: 配筋情報 |  | 始端主筋カットオフ長_下端 | length_extended_main_bottom_start | 実数 | mm | 2200 | コンクリート矩形梁の始端側の下端主カットオフ長さ
| 構造 | 階層1-1: 梁; 階層1-2: RC; 階層1-3: 角型; 階層2-1: 鉄筋; 階層2-2: 主筋; 階層2-3: 始端; 階層2-4: 下端; 区分1: 配筋情報 |  | 始端主筋重心位置_下端 | position_center_main_bottom_start | 実数 | mm | 70 | コンクリート矩形梁の始端側の下端主筋重心位置
| 構造 | 階層1-1: 梁; 階層1-2: RC; 階層1-3: 角型; 階層2-1: 鉄筋; 階層2-2: 主筋; 階層2-3: 始端; 階層2-4: 下端; 区分1: 配筋情報 |  | 始端主筋総本数_下端 | N_main_bottom_total_start | 整数 |  | 5 | コンクリート矩形梁の始端側の下端主筋総本数
| 構造 | 階層1-1: 梁; 階層1-2: RC; 階層1-3: 角型; 階層2-1: 鉄筋; 階層2-2: 主筋; 階層2-3: 始端; 階層2-4: 下端; 区分1: 配筋情報 |  | 始端主筋定着タイプ_下端 | kind_anchoring_bottom_start | テキスト |  | ORDINARY | コンクリート矩形梁の定着工法を示す。次から選択する、ORDINARY（在来）、MECHANICAL（機械式）
| 構造 | 階層1-1: 梁; 階層1-2: RC; 階層1-3: 角型; 階層2-1: 鉄筋; 階層2-2: 主筋; 階層2-3: 始端; 階層2-4: 下端; 区分1: 配筋情報 |  | 始端主筋定着長_下端 | length_anchoring_bottom_start | 実数 | mm | 625 | コンクリート矩形梁の柱への定着
| 構造 | 階層1-1: 梁; 階層1-2: RC; 階層1-3: 角型; 階層2-1: 鉄筋; 階層2-2: 主筋; 階層2-3: 始端; 階層2-4: 下端; 区分1: 配筋情報 |  | 始端主筋余長_下端 | length_anchoring_extended_main_bottom_start | 実数 | mm | 200 | コンクリート矩形梁の柱へ折り曲げ定着時の余長
| 構造 | 階層1-1: 梁; 階層1-2: RC; 階層1-3: 角型; 階層2-1: 鉄筋; 階層2-2: 主筋; 階層2-3: 始端; 階層2-4: 上端; 区分1: 配筋情報 |  | 始端主筋1段目本数_上端 | N_main_top_1st_start | 整数 |  | 5 | コンクリート矩形梁の始端側の上端主筋の1段目本数
| 構造 | 階層1-1: 梁; 階層1-2: RC; 階層1-3: 角型; 階層2-1: 鉄筋; 階層2-2: 主筋; 階層2-3: 始端; 階層2-4: 上端; 区分1: 配筋情報 |  | 始端主筋カットオフ長_上端 | length_extended_main_top_start | 実数 | mm | 2200 | コンクリート矩形梁の始端側の上端主カットオフ長さ
| 構造 | 階層1-1: 梁; 階層1-2: RC; 階層1-3: 角型; 階層2-1: 鉄筋; 階層2-2: 主筋; 階層2-3: 始端; 階層2-4: 上端; 区分1: 配筋情報 |  | 始端主筋重心位置_上端 | position_center_main_top_start | 実数 | mm | 90 | コンクリート矩形梁の始端側の上端主筋重心位置
| 構造 | 階層1-1: 梁; 階層1-2: RC; 階層1-3: 角型; 階層2-1: 鉄筋; 階層2-2: 主筋; 階層2-3: 始端; 階層2-4: 上端; 区分1: 配筋情報 |  | 始端主筋総本数_上端 | N_main_top_total_start | 整数 |  | 7 | コンクリート矩形梁の始端側の上端主筋総本数
| 構造 | 階層1-1: 梁; 階層1-2: RC; 階層1-3: 角型; 階層2-1: 鉄筋; 階層2-2: 主筋; 階層2-3: 始端; 階層2-4: 上端; 区分1: 配筋情報 |  | 始端主筋定着タイプ_上端 | kind_anchoring_top_start | テキスト |  | ORDINARY | コンクリート矩形梁の定着工法を示す。次から選択する、ORDINARY（在来）、MECHANICAL（機械式）
| 構造 | 階層1-1: 梁; 階層1-2: RC; 階層1-3: 角型; 階層2-1: 鉄筋; 階層2-2: 主筋; 階層2-3: 始端; 階層2-4: 上端; 区分1: 配筋情報 |  | 始端主筋定着長_上端 | length_anchoring_top_start | 実数 |  | 875 | コンクリート矩形梁の柱への定着
| 構造 | 階層1-1: 梁; 階層1-2: RC; 階層1-3: 角型; 階層2-1: 鉄筋; 階層2-2: 主筋; 階層2-3: 始端; 階層2-4: 上端; 区分1: 配筋情報 |  | 始端主筋余長_上端 | length_anchoring_extended_main_top_start | 実数 |  | 200 | コンクリート矩形梁の柱へ折り曲げ定着時の余長
| 構造 | 階層1-1: 梁; 階層1-2: RC; 階層1-3: 角型; 階層2-1: 鉄筋; 階層2-2: 主筋; 階層2-3: 終端; 区分1: 配筋情報 |  | 終端主筋径 | D_main_end | テキスト |  | D25 | コンクリート矩形梁の終端側の主筋径
| 構造 | 階層1-1: 梁; 階層1-2: RC; 階層1-3: 角型; 階層2-1: 鉄筋; 階層2-2: 主筋; 階層2-3: 終端; 階層2-4: 下端; 区分1: 配筋情報 |  | 終端主筋1段目本数_下端 | N_main_bottom_1st_end | 整数 |  | 5 | コンクリート矩形梁の終端側の下端主筋の1段目本数
| 構造 | 階層1-1: 梁; 階層1-2: RC; 階層1-3: 角型; 階層2-1: 鉄筋; 階層2-2: 主筋; 階層2-3: 終端; 階層2-4: 下端; 区分1: 配筋情報 |  | 終端主筋カットオフ長_下端 | length_extended_main_bottom_end | 実数 | mm | 2200 | コンクリート矩形梁の終端側の下端主カットオフ長さ
| 構造 | 階層1-1: 梁; 階層1-2: RC; 階層1-3: 角型; 階層2-1: 鉄筋; 階層2-2: 主筋; 階層2-3: 終端; 階層2-4: 下端; 区分1: 配筋情報 |  | 終端主筋重心位置_下端 | position_center_main_bottom_end | 実数 | mm | 70 | コンクリート矩形梁の終端側の下端主筋重心位置
| 構造 | 階層1-1: 梁; 階層1-2: RC; 階層1-3: 角型; 階層2-1: 鉄筋; 階層2-2: 主筋; 階層2-3: 終端; 階層2-4: 下端; 区分1: 配筋情報 |  | 終端主筋総本数_下端 | N_main_bottom_total_end | 整数 |  | 5 | コンクリート矩形梁の終端側の下端主筋総本数
| 構造 | 階層1-1: 梁; 階層1-2: RC; 階層1-3: 角型; 階層2-1: 鉄筋; 階層2-2: 主筋; 階層2-3: 終端; 階層2-4: 下端; 区分1: 配筋情報 |  | 終端主筋定着タイプ_下端 | kind_anchoring_bottom_end | テキスト |  | ORDINARY | コンクリート矩形梁の定着工法を示す。次から選択する、ORDINARY（在来）、MECHANICAL（機械式）
| 構造 | 階層1-1: 梁; 階層1-2: RC; 階層1-3: 角型; 階層2-1: 鉄筋; 階層2-2: 主筋; 階層2-3: 終端; 階層2-4: 下端; 区分1: 配筋情報 |  | 終端主筋定着長_下端 | length_anchoring_bottom_end | 実数 | mm | 625 | コンクリート矩形梁の柱への定着
| 構造 | 階層1-1: 梁; 階層1-2: RC; 階層1-3: 角型; 階層2-1: 鉄筋; 階層2-2: 主筋; 階層2-3: 終端; 階層2-4: 下端; 区分1: 配筋情報 |  | 終端主筋余長_下端 | length_anchoring_extended_main_bottom_end | 実数 | mm | 200 | コンクリート矩形梁の柱へ折り曲げ定着時の余長
| 構造 | 階層1-1: 梁; 階層1-2: RC; 階層1-3: 角型; 階層2-1: 鉄筋; 階層2-2: 主筋; 階層2-3: 終端; 階層2-4: 上端; 区分1: 配筋情報 |  | 終端主筋1段目本数_上端 | N_main_top_1st_end | 整数 |  | 5 | コンクリート矩形梁の終端側の上端主筋の1段目本数
| 構造 | 階層1-1: 梁; 階層1-2: RC; 階層1-3: 角型; 階層2-1: 鉄筋; 階層2-2: 主筋; 階層2-3: 終端; 階層2-4: 上端; 区分1: 配筋情報 |  | 終端主筋カットオフ長_上端 | length_extended_main_top_end | 実数 |  | 2200 | コンクリート矩形梁の終端側の上端主カットオフ長さ
| 構造 | 階層1-1: 梁; 階層1-2: RC; 階層1-3: 角型; 階層2-1: 鉄筋; 階層2-2: 主筋; 階層2-3: 終端; 階層2-4: 上端; 区分1: 配筋情報 |  | 終端主筋重心位置_上端 | position_center_main_top_end | 実数 | mm | 90 | コンクリート矩形梁の終端側の上端主筋重心位置
| 構造 | 階層1-1: 梁; 階層1-2: RC; 階層1-3: 角型; 階層2-1: 鉄筋; 階層2-2: 主筋; 階層2-3: 終端; 階層2-4: 上端; 区分1: 配筋情報 |  | 終端主筋総本数_上端 | N_main_top_total_end | 整数 |  | 7 | コンクリート矩形梁の終端側の上端主筋総本数
| 構造 | 階層1-1: 梁; 階層1-2: RC; 階層1-3: 角型; 階層2-1: 鉄筋; 階層2-2: 主筋; 階層2-3: 終端; 階層2-4: 上端; 区分1: 配筋情報 |  | 終端主筋定着タイプ_上端 | kind_anchoring_top_end | テキスト |  | ORDINARY | コンクリート矩形梁の定着工法を示す。次から選択する、ORDINARY（在来）、MECHANICAL（機械式）
| 構造 | 階層1-1: 梁; 階層1-2: RC; 階層1-3: 角型; 階層2-1: 鉄筋; 階層2-2: 主筋; 階層2-3: 終端; 階層2-4: 上端; 区分1: 配筋情報 |  | 終端主筋定着長_上端 | length_anchoring_top_end | 実数 | mm | 875 | コンクリート矩形梁の柱への定着
| 構造 | 階層1-1: 梁; 階層1-2: RC; 階層1-3: 角型; 階層2-1: 鉄筋; 階層2-2: 主筋; 階層2-3: 終端; 階層2-4: 上端; 区分1: 配筋情報 |  | 終端主筋余長_上端 | length_anchoring_extended_main_top_end | 実数 | mm | 200 | コンクリート矩形梁の柱へ折り曲げ定着時の余長
| 構造 | 階層1-1: 梁; 階層1-2: RC; 階層1-3: 角型; 階層2-1: 鉄筋; 階層2-2: 主筋; 階層2-3: 中央; 区分1: 配筋情報 |  | 中央主筋径 | D_main | テキスト |  | D25 | コンクリート矩形梁の中央部の主筋径
| 構造 | 階層1-1: 梁; 階層1-2: RC; 階層1-3: 角型; 階層2-1: 鉄筋; 階層2-2: 主筋; 階層2-3: 中央; 階層2-4: 下端; 区分1: 配筋情報 |  | 中央主筋1段目本数_下端 | N_main_bottom_1st | 整数 |  | 5 | コンクリート矩形梁の中央部の上端主筋の1段目本数
| 構造 | 階層1-1: 梁; 階層1-2: RC; 階層1-3: 角型; 階層2-1: 鉄筋; 階層2-2: 主筋; 階層2-3: 中央; 階層2-4: 下端; 区分1: 配筋情報 |  | 中央主筋カットオフ長_下端 | length_extended_main_bottom | 実数 | mm | 2250 | コンクリート矩形梁の中央部の上端主カットオフ長さ
| 構造 | 階層1-1: 梁; 階層1-2: RC; 階層1-3: 角型; 階層2-1: 鉄筋; 階層2-2: 主筋; 階層2-3: 中央; 階層2-4: 下端; 区分1: 配筋情報 |  | 中央主筋総本数_下端 | N_main_bottom_total | 整数 |  | 7 | コンクリート矩形梁の中央部の上端主筋総本数
| 構造 | 階層1-1: 梁; 階層1-2: RC; 階層1-3: 角型; 階層2-1: 鉄筋; 階層2-2: 主筋; 階層2-3: 中央; 階層2-4: 上端; 区分1: 配筋情報 |  | 中央主筋1段目本数_上端 | N_main_top_1st | 整数 |  | 5 | コンクリート矩形梁の中央部の上端主筋の1段目本数
| 構造 | 階層1-1: 梁; 階層1-2: RC; 階層1-3: 角型; 階層2-1: 鉄筋; 階層2-2: 主筋; 階層2-3: 中央; 階層2-4: 上端; 区分1: 配筋情報 |  | 中央主筋カットオフ長_上端 | length_extended_main_top | 実数 |  | - | コンクリート矩形梁の中央部の上端主カットオフ長さ
| 構造 | 階層1-1: 梁; 階層1-2: RC; 階層1-3: 角型; 階層2-1: 鉄筋; 階層2-2: 主筋; 階層2-3: 中央; 階層2-4: 上端; 区分1: 配筋情報 |  | 中央主筋重心位置_下端 | position_center_main_bottom | 実数 | mm | 90 | コンクリート矩形梁の中央部の上端主筋重心位置
| 構造 | 階層1-1: 梁; 階層1-2: RC; 階層1-3: 角型; 階層2-1: 鉄筋; 階層2-2: 主筋; 階層2-3: 中央; 階層2-4: 上端; 区分1: 配筋情報 |  | 中央主筋重心位置_上端 | position_center_main_top_start | 実数 | mm | 70 | コンクリート矩形梁の中央部の上端主筋重心位置
| 構造 | 階層1-1: 梁; 階層1-2: RC; 階層1-3: 角型; 階層2-1: 鉄筋; 階層2-2: 主筋; 階層2-3: 中央; 階層2-4: 上端; 区分1: 配筋情報 |  | 中央主筋総本数_上端 | N_main_top_total | 整数 |  | 5 | コンクリート矩形梁の中央部の上端主筋総本数
| 構造 | 階層1-1: 梁; 階層1-2: RC; 階層1-3: 角型; 階層2-1: 鉄筋; 階層2-2: 吊上げ筋; 階層2-3: ハンチ部; 区分1: 配筋情報 |  | 吊上げ筋セット数 | set_additional_stirrup_haunch | 整数 |  | 2 | コンクリート矩形梁のハンチ部に設ける主筋と直交方向の鉄筋の軸方向の本数。あばら筋とは別に設ける場合に使用する。
| 構造 | 階層1-1: 梁; 階層1-2: RC; 階層1-3: 角型; 階層2-1: 鉄筋; 階層2-2: 吊上げ筋; 階層2-3: ハンチ部; 区分1: 配筋情報 |  | 吊上げ筋径 | D_additional_stirrup_haunch | テキスト |  | D16 | コンクリート矩形梁のハンチ部に設ける主筋と直交方向の鉄筋の径。あばら筋とは別に設ける場合に使用する。
| 構造 | 階層1-1: 梁; 階層1-2: RC; 階層1-3: 角型; 階層2-1: 鉄筋; 階層2-2: 吊上げ筋; 階層2-3: ハンチ部; 区分1: 配筋情報 |  | 吊上げ筋本数 | N_additional_stirrup_haunch | 実数 |  | 2 | コンクリート矩形梁のハンチ部に設ける主筋と直交方向の鉄筋の断面方向の本数。あばら筋とは別に設ける場合に使用する。
| 構造 | 階層1-1: 梁; 階層1-2: RC; 階層1-3: 角型; 階層2-1: 鉄筋; 階層2-2: 幅止め筋; 階層2-3: 始端; 区分1: 配筋情報 |  | 始端幅止め筋本数 | N_bar_spacing_start | 整数 |  | 1 | コンクリート矩形梁の始端側幅止め筋の本数
| 構造 | 階層1-1: 梁; 階層1-2: RC; 階層1-3: 角型; 階層2-1: 鉄筋; 階層2-2: 幅止め筋; 階層2-3: 終端; 区分1: 配筋情報 |  | 終端幅止め筋本数 | N_bar_spacing_end | 整数 |  | 1 | コンクリート矩形梁の終端側幅止め筋の本数
| 構造 | 階層1-1: 梁; 階層1-2: RC; 階層1-3: 角型; 階層2-1: 鉄筋; 階層2-2: 幅止め筋; 階層2-3: 中央; 区分1: 配筋情報 |  | 中央幅止め筋本数 | N_bar_spacing | 整数 |  | 1 | コンクリート矩形梁の中央部幅止め筋の本数
| 構造 | 階層1-1: 梁; 階層1-2: RC; 階層1-3: 角型; 階層2-1: 鉄筋; 階層2-2: 幅止筋; 区分1: 配筋情報 |  | 幅止め筋間隔 | pitch_bar_spacing | 実数 | mm | 1000 | コンクリート矩形梁の幅止め筋の間隔
| 構造 | 階層1-1: 梁; 階層1-2: RC; 階層1-3: 角型; 階層2-1: 鉄筋; 階層2-2: 幅止筋; 区分1: 配筋情報 |  | 幅止め筋径 | D_bar_spacing | テキスト |  | D10 | コンクリート矩形梁の幅止め筋径
| 構造 | 階層1-1: 梁; 階層1-2: RC; 階層1-3: 角型; 階層2-1: 鉄筋; 階層2-2: 腹筋; 区分1: 配筋情報 |  | 腹筋径 | D_web | テキスト |  | D10 | コンクリート矩形梁の腹筋径
| 構造 | 階層1-1: 梁; 階層1-2: RC; 階層1-3: 角型; 階層2-1: 鉄筋; 階層2-2: 腹筋; 階層2-3: 始端; 区分1: 配筋情報 |  | 始端腹筋本数 | N_web_start | 整数 |  | 2 | コンクリート矩形梁の始端側腹筋の間隔
| 構造 | 階層1-1: 梁; 階層1-2: RC; 階層1-3: 角型; 階層2-1: 鉄筋; 階層2-2: 腹筋; 階層2-3: 終端; 区分1: 配筋情報 |  | 終端腹筋本数 | N_web_end | 整数 |  | 2 | コンクリート矩形梁の終端側腹筋の間隔
| 構造 | 階層1-1: 梁; 階層1-2: RC; 階層1-3: 角型; 階層2-1: 鉄筋; 階層2-2: 腹筋; 階層2-3: 中央; 区分1: 配筋情報 |  | 中央腹本数 | N_web | 整数 |  | 2 | コンクリート矩形梁の中央部腹筋の間隔
| 構造 | 階層1-1: 梁; 階層1-2: S; 階層2-1: 鉄骨; 区分1: 材料情報 |  | カバープレート材質 | strength_cover | テキスト |  | SN400B | 鉄骨梁のカバープレートの材質を示す。
| 構造 | 階層1-1: 梁; 階層1-2: S; 階層2-1: 鉄骨; 階層2-3: 始端; 区分1: 識別情報 |  | 始端鉄骨断面_GUID | guid_steel_section_start | テキスト |  |  | 始端鉄骨断面プロファイルを特定するグローバル意識別子。
| 構造 | 階層1-1: 梁; 階層1-2: S; 階層2-1: 鉄骨; 階層2-3: 終端; 区分1: 識別情報 |  | 終端鉄骨断面_GUID | guid_steel_section_end | テキスト |  |  | 終端鉄骨断面プロファイルを特定するグローバル意識別子。
| 構造 | 階層1-1: 梁; 階層1-2: S; 階層2-1: 鉄骨; 階層2-3: 終端; 区分1: 識別情報 |  | 中央鉄骨断面_GUID | guid_steel_section_center | テキスト |  |  | 中央鉄骨断面プロファイルを特定するグローバル意識別子。
| 構造 | 階層1-1: 梁; 階層1-2: S; 階層2-1: 鉄骨; 階層2-2: 頭付きスタッド; 区分1: 材料情報 |  | 頭付きスタッド材質 | strength_stud | テキスト |  |  | 鉄骨梁に取り付く頭付きスタッドの材質
| 構造 | 階層1-1: 梁; 階層1-2: S; 階層2-1: 鉄骨; 階層2-2: 頭付きスタッド; 区分1: 識別情報 |  | 頭付きスタッドの有無 | isheaded stud | Boolean |  | TRUE | 鉄骨梁に取り付く頭付きスタッドの有無
| 構造 | 階層1-1: 梁; 階層1-2: S; 階層2-1: 鉄骨; 階層2-2: 頭付きスタッド; 区分1: 寸法情報 |  | 頭付きスタッド間隔 | interval_stud | 実数 |  | 100 | 鉄骨梁の材軸方向の頭付きスタッドの間隔
| 構造 | 階層1-1: 梁; 階層1-2: S; 階層2-1: 鉄骨; 階層2-2: 頭付きスタッド; 区分1: 寸法情報 |  | 頭付きスタッド径 | D_stud | テキスト |  | D19 | 鉄骨梁に取り付く頭付きスタッドの径
| 構造 | 階層1-1: 梁; 階層1-2: S; 階層2-1: 鉄骨; 階層2-2: 頭付きスタッド; 区分1: 寸法情報 |  | 頭付きスタッド高さ | H_stud | 実数 | mm | 100 | 鉄骨梁に取り付くの頭付きスタッドの高さ
| 構造 | 階層1-1: 梁; 階層1-2: S; 階層2-1: 鉄骨; 階層2-2: 頭付きスタッド; 区分1: 寸法情報 |  | 頭付きスタッド列数 | N_stud | 整数 |  | 2 | 鉄骨梁の材軸直交方向の頭付きスタッドの列数
| 設備 | 階層1-1: スプリンクラ; 階層1-2: スプリンクラー; 階層2-1: 衛生･防災機器; 階層2-2: 消火機器; 階層2-3: その他消火機器類; 区分1: テキスト情報 |  | 消耗品・備品情報 | Consumables ? Fixture Information | テキスト |  | 0
| 設備 | 階層1-1: スプリンクラ; 階層1-2: スプリンクラー; 階層2-1: 衛生･防災機器; 階層2-2: 消火機器; 階層2-3: その他消火機器類; 区分1: 一般仕様情報 |  | 外形寸法 Ｈ | External Size Height | 数字 |  | 15 [mm]
| 設備 | 階層1-1: スプリンクラ; 階層1-2: スプリンクラー; 階層2-1: 衛生･防災機器; 階層2-2: 消火機器; 階層2-3: その他消火機器類; 区分1: 一般仕様情報 |  | 外形寸法 Ｗ | External Size Width | 数字 |  | 65 [mm]
| 設備 | 階層1-1: スプリンクラ; 階層1-2: スプリンクラー; 階層2-1: 衛生･防災機器; 階層2-2: 消火機器; 階層2-3: その他消火機器類; 区分1: 一般仕様情報 |  | 感度種別 | Sensitivity type | テキスト |  | 1種
| 設備 | 階層1-1: スプリンクラ; 階層1-2: スプリンクラー; 階層2-1: 衛生･防災機器; 階層2-2: 消火機器; 階層2-3: その他消火機器類; 区分1: 一般仕様情報 |  | 規定放水量 | Specified water discharge amount | 数字 |  | 80 [l/min]
| 設備 | 階層1-1: スプリンクラ; 階層1-2: スプリンクラー; 階層2-1: 衛生･防災機器; 階層2-2: 消火機器; 階層2-3: その他消火機器類; 区分1: 一般仕様情報 |  | 最高周囲温度 | Max Ambient temperature | 数字 |  | 39 [℃]
| 設備 | 階層1-1: スプリンクラ; 階層1-2: スプリンクラー; 階層2-1: 衛生･防災機器; 階層2-2: 消火機器; 階層2-3: その他消火機器類; 区分1: 一般仕様情報 |  | 材質 | Material | テキスト |  | 〇〇〇
| 設備 | 階層1-1: スプリンクラ; 階層1-2: スプリンクラー; 階層2-1: 衛生･防災機器; 階層2-2: 消火機器; 階層2-3: その他消火機器類; 区分1: 一般仕様情報 |  | 認証・規格 | Certifications and Standards | テキスト |  | JIS B0000
| 設備 | 階層1-1: スプリンクラ; 階層1-2: スプリンクラー; 階層2-1: 衛生･防災機器; 階層2-2: 消火機器; 階層2-3: その他消火機器類; 区分1: 一般仕様情報 |  | 認定番号 | Certification number | テキスト |  | 〇〇〇
| 設備 | 階層1-1: スプリンクラ; 階層1-2: スプリンクラー; 階層2-1: 衛生･防災機器; 階層2-2: 消火機器; 階層2-3: その他消火機器類; 区分1: 一般仕様情報 |  | 標示温度 | Marked temperature | 数字 |  | 72 [℃]
| 設備 | 階層1-1: スプリンクラ; 階層1-2: スプリンクラー; 階層2-1: 衛生･防災機器; 階層2-2: 消火機器; 階層2-3: その他消火機器類; 区分1: 一般仕様情報 |  | 有効散水半径 | Effective sprinkling radius | 数字 |  | 2,800 [mm]
| 設備 | 階層1-1: スプリンクラ; 階層1-2: スプリンクラー; 階層2-1: 衛生･防災機器; 階層2-2: 消火機器; 階層2-3: その他消火機器類; 区分1: 見積･その他仕様情報 |  | 科目 | Subject | コード |  | 9 消火設備
| 設備 | 階層1-1: スプリンクラ; 階層1-2: スプリンクラー; 階層2-1: 衛生･防災機器; 階層2-2: 消火機器; 階層2-3: その他消火機器類; 区分1: 見積･その他仕様情報 |  | 拾い区分 | Pickup classification | コード |  | 全体共用
| 設備 | 階層1-1: スプリンクラ; 階層1-2: スプリンクラー; 階層2-1: 衛生･防災機器; 階層2-2: 消火機器; 階層2-3: その他消火機器類; 区分1: 見積･その他仕様情報 |  | 製造番号 | Serial Number | テキスト |  | AA00000000
| 設備 | 階層1-1: スプリンクラ; 階層1-2: スプリンクラー; 階層2-1: 衛生･防災機器; 階層2-2: 消火機器; 階層2-3: その他消火機器類; 区分1: 見積･その他仕様情報 |  | 備考 | Note | テキスト |  | 注記：〇〇〇
| 設備 | 階層1-1: スプリンクラ; 階層1-2: スプリンクラー; 階層2-1: 衛生･防災機器; 階層2-2: 消火機器; 階層2-3: その他消火機器類; 区分1: 見積･その他仕様情報 |  | 標準価格 | Normal Price | 数字 |  | 10,000 [円]
| 設備 | 階層1-1: スプリンクラ; 階層1-2: スプリンクラー; 階層2-1: 衛生･防災機器; 階層2-2: 消火機器; 階層2-3: その他消火機器類; 区分1: 所要能力情報 |  | 記号 | Sign | テキスト
| 設備 | 階層1-1: スプリンクラ; 階層1-2: スプリンクラー; 階層2-1: 衛生･防災機器; 階層2-2: 消火機器; 階層2-3: その他消火機器類; 区分1: 所要能力情報 |  | 形式 | Format | テキスト |  | 閉鎖型
| 設備 | 階層1-1: スプリンクラ; 階層1-2: スプリンクラー; 階層2-1: 衛生･防災機器; 階層2-2: 消火機器; 階層2-3: その他消火機器類; 区分1: 所要能力情報 |  | 系統名称 | Lineage Name | テキスト |  | 低層系統
| 設備 | 階層1-1: スプリンクラ; 階層1-2: スプリンクラー; 階層2-1: 衛生･防災機器; 階層2-2: 消火機器; 階層2-3: その他消火機器類; 区分1: 所要能力情報 |  | 呼称 | Designation | テキスト |  | スプリンクラーヘッド
| 設備 | 階層1-1: スプリンクラ; 階層1-2: スプリンクラー; 階層2-1: 衛生･防災機器; 階層2-2: 消火機器; 階層2-3: その他消火機器類; 区分1: 所要能力情報 |  | 仕様 | specification | テキスト
| 設備 | 階層1-1: スプリンクラ; 階層1-2: スプリンクラー; 階層2-1: 衛生･防災機器; 階層2-2: 消火機器; 階層2-3: その他消火機器類; 区分1: 所要能力情報 |  | 特殊仕様 | Special Specification | テキスト
| 設備 | 階層1-1: スプリンクラ; 階層1-2: スプリンクラー; 階層2-1: 衛生･防災機器; 階層2-2: 消火機器; 階層2-3: その他消火機器類; 区分1: 所要能力情報 |  | 符号 | A Sign | テキスト
| 設備 | 階層1-1: スプリンクラ; 階層1-2: スプリンクラー; 階層2-1: 衛生･防災機器; 階層2-2: 消火機器; 階層2-3: その他消火機器類; 区分1: 図書仕様情報 |  | テクニカルドキュメントURL | Technical Document Url | テキスト |  | https://www.・・・
| 設備 | 階層1-1: スプリンクラ; 階層1-2: スプリンクラー; 階層2-1: 衛生･防災機器; 階層2-2: 消火機器; 階層2-3: その他消火機器類; 区分1: 図書仕様情報 |  | 構成部品リスト | Component List | ファイル名 |  | 0
| 設備 | 階層1-1: スプリンクラ; 階層1-2: スプリンクラー; 階層2-1: 衛生･防災機器; 階層2-2: 消火機器; 階層2-3: その他消火機器類; 区分1: 図書仕様情報 |  | 構成部品リストURL | Component List Url | テキスト |  | 0
| 設備 | 階層1-1: スプリンクラ; 階層1-2: スプリンクラー; 階層2-1: 衛生･防災機器; 階層2-2: 消火機器; 階層2-3: その他消火機器類; 区分1: 図書仕様情報 |  | 施工要領 | Working Manual | ファイル名 |  | 0
| 設備 | 階層1-1: スプリンクラ; 階層1-2: スプリンクラー; 階層2-1: 衛生･防災機器; 階層2-2: 消火機器; 階層2-3: その他消火機器類; 区分1: 図書仕様情報 |  | 施工要領URL | Working Manual Url | テキスト |  | https://www.・・・
| 設備 | 階層1-1: スプリンクラ; 階層1-2: スプリンクラー; 階層2-1: 衛生･防災機器; 階層2-2: 消火機器; 階層2-3: その他消火機器類; 区分1: 図書仕様情報 |  | 取扱･保守要領 | Handling Maintenance Manual | ファイル名 |  | 0
| 設備 | 階層1-1: スプリンクラ; 階層1-2: スプリンクラー; 階層2-1: 衛生･防災機器; 階層2-2: 消火機器; 階層2-3: その他消火機器類; 区分1: 図書仕様情報 |  | 取扱･保守要領URL | Handling Maint Manual Url | URL |  | https://www.・・・
| 設備 | 階層1-1: スプリンクラ; 階層1-2: スプリンクラー; 階層2-1: 衛生･防災機器; 階層2-2: 消火機器; 階層2-3: その他消火機器類; 区分1: 図書仕様情報 |  | 付属品リスト | Accessory List | ファイル名 |  | 0
| 設備 | 階層1-1: スプリンクラ; 階層1-2: スプリンクラー; 階層2-1: 衛生･防災機器; 階層2-2: 消火機器; 階層2-3: その他消火機器類; 区分1: 図面仕様情報 |  | 構造図 | Structure Figure | ファイル名 |  | 0
| 設備 | 階層1-1: スプリンクラ; 階層1-2: スプリンクラー; 階層2-1: 衛生･防災機器; 階層2-2: 消火機器; 階層2-3: その他消火機器類; 区分1: 図面仕様情報 |  | 仕様図 | Specification Figure | ファイル名 |  | 0
| 設備 | 階層1-1: スプリンクラ; 階層1-2: スプリンクラー; 階層2-1: 衛生･防災機器; 階層2-2: 消火機器; 階層2-3: その他消火機器類; 区分1: 図面仕様情報 |  | 仕様図URL | Specification Figure Url | テキスト |  | https://www.・・・
| 設備 | 階層1-1: スプリンクラ; 階層1-2: スプリンクラー; 階層2-1: 衛生･防災機器; 階層2-2: 消火機器; 階層2-3: その他消火機器類; 区分1: 配管接続口仕様情報 |  | スプリンクラー管接続口 | Sprinkler Pipe Connection | 数字 |  | 25 [mm]
| 設備 | 階層1-1: スプリンクラ; 階層1-2: スプリンクラー; 階層2-1: 衛生･防災機器; 階層2-2: 消火機器; 階層2-3: その他消火機器類; 区分1: 配管接続口仕様情報 |  | 配管接続口 | Pipe Connection | 数字 |  | 25 [mm]
| 設備 | 階層1-1: スプリンクラ; 階層1-2: 消火栓; 階層2-1: 衛生･防災機器; 階層2-2: 消火機器; 階層2-3: １号消火栓; 区分1: テキスト情報 |  | 消耗品・備品情報 | Consumables ? Fixture Information | テキスト |  | 0
| 設備 | 階層1-1: スプリンクラ; 階層1-2: 消火栓; 階層2-1: 衛生･防災機器; 階層2-2: 消火機器; 階層2-3: １号消火栓; 区分1: 一般仕様情報 |  | 外形寸法 Ｄ | External Size Depth | 数字 |  | 300 [mm]
| 設備 | 階層1-1: スプリンクラ; 階層1-2: 消火栓; 階層2-1: 衛生･防災機器; 階層2-2: 消火機器; 階層2-3: １号消火栓; 区分1: 一般仕様情報 |  | 外形寸法 Ｈ | External Size Height | 数字 |  | 1,400 [mm]
| 設備 | 階層1-1: スプリンクラ; 階層1-2: 消火栓; 階層2-1: 衛生･防災機器; 階層2-2: 消火機器; 階層2-3: １号消火栓; 区分1: 一般仕様情報 |  | 外形寸法 Ｗ | External Size Width | 数字 |  | 800 [mm]
| 設備 | 階層1-1: スプリンクラ; 階層1-2: 消火栓; 階層2-1: 衛生･防災機器; 階層2-2: 消火機器; 階層2-3: １号消火栓; 区分1: 一般仕様情報 |  | 材質 | Material | テキスト |  | 〇〇〇
| 設備 | 階層1-1: スプリンクラ; 階層1-2: 消火栓; 階層2-1: 衛生･防災機器; 階層2-2: 消火機器; 階層2-3: １号消火栓; 区分1: 一般仕様情報 |  | 認証・規格 | Certifications and Standards | テキスト |  | JIS B0000
| 設備 | 階層1-1: スプリンクラ; 階層1-2: 消火栓; 階層2-1: 衛生･防災機器; 階層2-2: 消火機器; 階層2-3: １号消火栓; 区分1: 一般仕様情報 |  | 有効散水半径 | Effective sprinkling radius | 数字 |  | 25,000 [mm]
| 設備 | 階層1-1: スプリンクラ; 階層1-2: 消火栓; 階層2-1: 衛生･防災機器; 階層2-2: 消火機器; 階層2-3: １号消火栓; 区分1: 見積･その他仕様情報 |  | 科目 | Subject | コード |  | 9 消火設備
| 設備 | 階層1-1: スプリンクラ; 階層1-2: 消火栓; 階層2-1: 衛生･防災機器; 階層2-2: 消火機器; 階層2-3: １号消火栓; 区分1: 見積･その他仕様情報 |  | 拾い区分 | Pickup classification | コード |  | 全体共用
| 設備 | 階層1-1: スプリンクラ; 階層1-2: 消火栓; 階層2-1: 衛生･防災機器; 階層2-2: 消火機器; 階層2-3: １号消火栓; 区分1: 見積･その他仕様情報 |  | 製造番号 | Serial Number | テキスト |  | AA00000000
| 設備 | 階層1-1: スプリンクラ; 階層1-2: 消火栓; 階層2-1: 衛生･防災機器; 階層2-2: 消火機器; 階層2-3: １号消火栓; 区分1: 見積･その他仕様情報 |  | 備考 | Note | テキスト |  | 注記：〇〇〇
| 設備 | 階層1-1: スプリンクラ; 階層1-2: 消火栓; 階層2-1: 衛生･防災機器; 階層2-2: 消火機器; 階層2-3: １号消火栓; 区分1: 見積･その他仕様情報 |  | 標準価格 | Normal Price | 数字 |  | 100,000 [円]
| 設備 | 階層1-1: スプリンクラ; 階層1-2: 消火栓; 階層2-1: 衛生･防災機器; 階層2-2: 消火機器; 階層2-3: １号消火栓; 区分1: 所要能力情報 |  | 記号 | Sign | テキスト |  | 〇〇〇
| 設備 | 階層1-1: スプリンクラ; 階層1-2: 消火栓; 階層2-1: 衛生･防災機器; 階層2-2: 消火機器; 階層2-3: １号消火栓; 区分1: 所要能力情報 |  | 形式 | Format | テキスト |  | 1号消火栓
| 設備 | 階層1-1: スプリンクラ; 階層1-2: 消火栓; 階層2-1: 衛生･防災機器; 階層2-2: 消火機器; 階層2-3: １号消火栓; 区分1: 所要能力情報 |  | 系統名称 | Lineage Name | テキスト |  | 低層系統
| 設備 | 階層1-1: スプリンクラ; 階層1-2: 消火栓; 階層2-1: 衛生･防災機器; 階層2-2: 消火機器; 階層2-3: １号消火栓; 区分1: 所要能力情報 |  | 呼称 | Designation | テキスト |  | 屋内消火栓
| 設備 | 階層1-1: スプリンクラ; 階層1-2: 消火栓; 階層2-1: 衛生･防災機器; 階層2-2: 消火機器; 階層2-3: １号消火栓; 区分1: 所要能力情報 |  | 仕様 | specification | テキスト
| 設備 | 階層1-1: スプリンクラ; 階層1-2: 消火栓; 階層2-1: 衛生･防災機器; 階層2-2: 消火機器; 階層2-3: １号消火栓; 区分1: 所要能力情報 |  | 特殊仕様 | Special Specification | テキスト
| 設備 | 階層1-1: スプリンクラ; 階層1-2: 消火栓; 階層2-1: 衛生･防災機器; 階層2-2: 消火機器; 階層2-3: １号消火栓; 区分1: 所要能力情報 |  | 符号 | A Sign | テキスト |  | HB-1
| 設備 | 階層1-1: スプリンクラ; 階層1-2: 消火栓; 階層2-1: 衛生･防災機器; 階層2-2: 消火機器; 階層2-3: １号消火栓; 区分1: 図書仕様情報 |  | テクニカルドキュメントURL | Technical Document Url | テキスト |  | https://www.・・・
| 設備 | 階層1-1: スプリンクラ; 階層1-2: 消火栓; 階層2-1: 衛生･防災機器; 階層2-2: 消火機器; 階層2-3: １号消火栓; 区分1: 図書仕様情報 |  | 構成部品リスト | Component List | ファイル名 |  | 0
| 設備 | 階層1-1: スプリンクラ; 階層1-2: 消火栓; 階層2-1: 衛生･防災機器; 階層2-2: 消火機器; 階層2-3: １号消火栓; 区分1: 図書仕様情報 |  | 構成部品リストURL | Component List Url | テキスト |  | 0
| 設備 | 階層1-1: スプリンクラ; 階層1-2: 消火栓; 階層2-1: 衛生･防災機器; 階層2-2: 消火機器; 階層2-3: １号消火栓; 区分1: 図書仕様情報 |  | 施工要領 | Working Manual | ファイル名 |  | 0
| 設備 | 階層1-1: スプリンクラ; 階層1-2: 消火栓; 階層2-1: 衛生･防災機器; 階層2-2: 消火機器; 階層2-3: １号消火栓; 区分1: 図書仕様情報 |  | 施工要領URL | Working Manual Url | テキスト |  | https://www.・・・
| 設備 | 階層1-1: スプリンクラ; 階層1-2: 消火栓; 階層2-1: 衛生･防災機器; 階層2-2: 消火機器; 階層2-3: １号消火栓; 区分1: 図書仕様情報 |  | 取扱･保守要領 | Handling Maintenance Manual | ファイル名 |  | 0
| 設備 | 階層1-1: スプリンクラ; 階層1-2: 消火栓; 階層2-1: 衛生･防災機器; 階層2-2: 消火機器; 階層2-3: １号消火栓; 区分1: 図書仕様情報 |  | 取扱･保守要領URL | Handling Maint Manual Url | URL |  | https://www.・・・
| 設備 | 階層1-1: スプリンクラ; 階層1-2: 消火栓; 階層2-1: 衛生･防災機器; 階層2-2: 消火機器; 階層2-3: １号消火栓; 区分1: 図書仕様情報 |  | 付属品リスト | Accessory List | ファイル名 |  | 0
| 設備 | 階層1-1: スプリンクラ; 階層1-2: 消火栓; 階層2-1: 衛生･防災機器; 階層2-2: 消火機器; 階層2-3: １号消火栓; 区分1: 図面仕様情報 |  | 構造図 | Structure Figure | ファイル名 |  | 0
| 設備 | 階層1-1: スプリンクラ; 階層1-2: 消火栓; 階層2-1: 衛生･防災機器; 階層2-2: 消火機器; 階層2-3: １号消火栓; 区分1: 図面仕様情報 |  | 仕様図 | Specification Figure | ファイル名 |  | 0
| 設備 | 階層1-1: スプリンクラ; 階層1-2: 消火栓; 階層2-1: 衛生･防災機器; 階層2-2: 消火機器; 階層2-3: １号消火栓; 区分1: 図面仕様情報 |  | 仕様図URL | Specification Figure Url | テキスト |  | https://www.・・・
| 設備 | 階層1-1: スプリンクラ; 階層1-2: 消火栓; 階層2-1: 衛生･防災機器; 階層2-2: 消火機器; 階層2-3: １号消火栓; 区分1: 水量仕様情報 |  | 吐水量 | Supply Discharge Water Volume | 数字 |  | 150 [l/min]
| 設備 | 階層1-1: スプリンクラ; 階層1-2: 消火栓; 階層2-1: 衛生･防災機器; 階層2-2: 消火機器; 階層2-3: １号消火栓; 区分1: 配管接続口仕様情報 |  | 消火栓管接続口 | Fire hydrant Pipe Connection | 数字 |  | 50 [mm]
| 設備 | 階層1-1: スプリンクラ; 階層1-2: 消火栓; 階層2-1: 衛生･防災機器; 階層2-2: 消火機器; 階層2-3: １号消火栓; 区分1: 配管接続口仕様情報 |  | 配管接続口 | Pipe Connection | 数字 |  | 50 [mm]
| 設備 | 階層1-1: ダクト付属品; 階層1-2: ダンパー; 階層2-1: ダクト設備; 階層2-2: ダンパー; 階層2-3: 風量調節ダンパー (VD); 区分1: ダクト接続口情報 |  | ダクト接続口 | Duct Connection | 数字 |  | 200 [mm]
| 設備 | 階層1-1: ダクト付属品; 階層1-2: ダンパー; 階層2-1: ダクト設備; 階層2-2: ダンパー; 階層2-3: 風量調節ダンパー (VD); 区分1: テキスト情報 |  | 消耗品・備品情報 | Consumables ? Fixture Information | テキスト |  | 0
| 設備 | 階層1-1: ダクト付属品; 階層1-2: ダンパー; 階層2-1: ダクト設備; 階層2-2: ダンパー; 階層2-3: 風量調節ダンパー (VD); 区分1: 一般仕様情報 |  | 材質 | Material | テキスト |  | アルミ製
| 設備 | 階層1-1: ダクト付属品; 階層1-2: ダンパー; 階層2-1: ダクト設備; 階層2-2: ダンパー; 階層2-3: 風量調節ダンパー (VD); 区分1: 一般仕様情報 |  | 長さ寸法 Ｌ | Size Length | 数字 |  | 250 [mm] | 概略値
| 設備 | 階層1-1: ダクト付属品; 階層1-2: ダンパー; 階層2-1: ダクト設備; 階層2-2: ダンパー; 階層2-3: 風量調節ダンパー (VD); 区分1: 一般仕様情報 |  | 認証・規格 | Certifications and Standards | テキスト |  | JIS B0000
| 設備 | 階層1-1: ダクト付属品; 階層1-2: ダンパー; 階層2-1: ダクト設備; 階層2-2: ダンパー; 階層2-3: 風量調節ダンパー (VD); 区分1: 空気抵抗仕様情報 |  | 静圧損失 | Static Pressure Loss | 数字 |  | 1.0 [Pa]
| 設備 | 階層1-1: ダクト付属品; 階層1-2: ダンパー; 階層2-1: ダクト設備; 階層2-2: ダンパー; 階層2-3: 風量調節ダンパー (VD); 区分1: 見積･その他仕様情報 |  | 科目 | Subject | コード |  | 2 換気設備
| 設備 | 階層1-1: ダクト付属品; 階層1-2: ダンパー; 階層2-1: ダクト設備; 階層2-2: ダンパー; 階層2-3: 風量調節ダンパー (VD); 区分1: 見積･その他仕様情報 |  | 拾い区分 | Pickup classification | コード |  | 全体共用
| 設備 | 階層1-1: ダクト付属品; 階層1-2: ダンパー; 階層2-1: ダクト設備; 階層2-2: ダンパー; 階層2-3: 風量調節ダンパー (VD); 区分1: 見積･その他仕様情報 |  | 製造番号 | Serial Number | テキスト |  | AA00000000
| 設備 | 階層1-1: ダクト付属品; 階層1-2: ダンパー; 階層2-1: ダクト設備; 階層2-2: ダンパー; 階層2-3: 風量調節ダンパー (VD); 区分1: 見積･その他仕様情報 |  | 備考 | Note | テキスト |  | 注記：〇〇〇
| 設備 | 階層1-1: ダクト付属品; 階層1-2: ダンパー; 階層2-1: ダクト設備; 階層2-2: ダンパー; 階層2-3: 風量調節ダンパー (VD); 区分1: 見積･その他仕様情報 |  | 標準価格 | Normal Price | 数字 |  | 10,000 [円]
| 設備 | 階層1-1: ダクト付属品; 階層1-2: ダンパー; 階層2-1: ダクト設備; 階層2-2: ダンパー; 階層2-3: 風量調節ダンパー (VD); 区分1: 所要能力情報 |  | 形式 | Format | テキスト
| 設備 | 階層1-1: ダクト付属品; 階層1-2: ダンパー; 階層2-1: ダクト設備; 階層2-2: ダンパー; 階層2-3: 風量調節ダンパー (VD); 区分1: 所要能力情報 |  | 系統名称 | Lineage Name | テキスト |  | 低層系統
| 設備 | 階層1-1: ダクト付属品; 階層1-2: ダンパー; 階層2-1: ダクト設備; 階層2-2: ダンパー; 階層2-3: 風量調節ダンパー (VD); 区分1: 所要能力情報 |  | 呼称 | Designation | テキスト |  | 風量調整ダンパー
| 設備 | 階層1-1: ダクト付属品; 階層1-2: ダンパー; 階層2-1: ダクト設備; 階層2-2: ダンパー; 階層2-3: 風量調節ダンパー (VD); 区分1: 所要能力情報 |  | 仕様 | specification | テキスト
| 設備 | 階層1-1: ダクト付属品; 階層1-2: ダンパー; 階層2-1: ダクト設備; 階層2-2: ダンパー; 階層2-3: 風量調節ダンパー (VD); 区分1: 所要能力情報 |  | 特殊仕様 | Special Specification | テキスト
| 設備 | 階層1-1: ダクト付属品; 階層1-2: ダンパー; 階層2-1: ダクト設備; 階層2-2: ダンパー; 階層2-3: 風量調節ダンパー (VD); 区分1: 所要能力情報 |  | 符号 | A Sign | テキスト |  | VD
| 設備 | 階層1-1: ダクト付属品; 階層1-2: ダンパー; 階層2-1: ダクト設備; 階層2-2: ダンパー; 階層2-3: 風量調節ダンパー (VD); 区分1: 図書仕様情報 |  | テクニカルドキュメントURL | Technical Document Url | テキスト |  | https://www.・・・
| 設備 | 階層1-1: ダクト付属品; 階層1-2: ダンパー; 階層2-1: ダクト設備; 階層2-2: ダンパー; 階層2-3: 風量調節ダンパー (VD); 区分1: 図書仕様情報 |  | 構成部品リスト | Component List | ファイル名 |  | 0
| 設備 | 階層1-1: ダクト付属品; 階層1-2: ダンパー; 階層2-1: ダクト設備; 階層2-2: ダンパー; 階層2-3: 風量調節ダンパー (VD); 区分1: 図書仕様情報 |  | 構成部品リストURL | Component List Url | テキスト |  | 0
| 設備 | 階層1-1: ダクト付属品; 階層1-2: ダンパー; 階層2-1: ダクト設備; 階層2-2: ダンパー; 階層2-3: 風量調節ダンパー (VD); 区分1: 図書仕様情報 |  | 施工要領 | Working Manual | ファイル名 |  | 0
| 設備 | 階層1-1: ダクト付属品; 階層1-2: ダンパー; 階層2-1: ダクト設備; 階層2-2: ダンパー; 階層2-3: 風量調節ダンパー (VD); 区分1: 図書仕様情報 |  | 施工要領URL | Working Manual Url | テキスト |  | https://www.・・・
| 設備 | 階層1-1: ダクト付属品; 階層1-2: ダンパー; 階層2-1: ダクト設備; 階層2-2: ダンパー; 階層2-3: 風量調節ダンパー (VD); 区分1: 図書仕様情報 |  | 取扱･保守要領 | Handling Maintenance Manual | ファイル名 |  | 0
| 設備 | 階層1-1: ダクト付属品; 階層1-2: ダンパー; 階層2-1: ダクト設備; 階層2-2: ダンパー; 階層2-3: 風量調節ダンパー (VD); 区分1: 図書仕様情報 |  | 取扱･保守要領URL | Handling Maint Manual Url | URL |  | https://www.・・・
| 設備 | 階層1-1: ダクト付属品; 階層1-2: ダンパー; 階層2-1: ダクト設備; 階層2-2: ダンパー; 階層2-3: 風量調節ダンパー (VD); 区分1: 図書仕様情報 |  | 付属品リスト | Accessory List | ファイル名 |  | 0
| 設備 | 階層1-1: ダクト付属品; 階層1-2: ダンパー; 階層2-1: ダクト設備; 階層2-2: ダンパー; 階層2-3: 風量調節ダンパー (VD); 区分1: 図面仕様情報 |  | 構造図 | Structure Figure | ファイル名 |  | 0
| 設備 | 階層1-1: ダクト付属品; 階層1-2: ダンパー; 階層2-1: ダクト設備; 階層2-2: ダンパー; 階層2-3: 風量調節ダンパー (VD); 区分1: 図面仕様情報 |  | 仕様図 | Specification Figure | ファイル名 |  | 0
| 設備 | 階層1-1: ダクト付属品; 階層1-2: ダンパー; 階層2-1: ダクト設備; 階層2-2: ダンパー; 階層2-3: 風量調節ダンパー (VD); 区分1: 図面仕様情報 |  | 仕様図URL | Specification Figure Url | テキスト |  | https://www.・・・
| 設備 | 階層1-1: ダクト付属品; 階層1-2: ダンパー; 階層2-1: ダクト設備; 階層2-2: ダンパー; 階層2-3: 風量調節ダンパー (VD); 区分1: 風圧力仕様情報 |  | 耐圧 | Pressure resistant | テキスト
| 設備 | 階層1-1: 衛生器具; 階層1-2: 衛生器具; 階層2-1: 衛生･防災機器; 階層2-2: 衛生器具; 階層2-3: パブリック向け大便器; 区分1: テキスト情報 |  | カラーバリエーション | Color Variations | テキスト |  | 0
| 設備 | 階層1-1: 衛生器具; 階層1-2: 衛生器具; 階層2-1: 衛生･防災機器; 階層2-2: 衛生器具; 階層2-3: パブリック向け大便器; 区分1: テキスト情報 |  | コメント | Comment | テキスト |  | 0
| 設備 | 階層1-1: 衛生器具; 階層1-2: 衛生器具; 階層2-1: 衛生･防災機器; 階層2-2: 衛生器具; 階層2-3: パブリック向け大便器; 区分1: テキスト情報 |  | レイアウトピッチ | Layout pitch | 数字 |  | 0
| 設備 | 階層1-1: 衛生器具; 階層1-2: 衛生器具; 階層2-1: 衛生･防災機器; 階層2-2: 衛生器具; 階層2-3: パブリック向け大便器; 区分1: テキスト情報 |  | 給水量情報 | Water Supply Information | テキスト |  | 0
| 設備 | 階層1-1: 衛生器具; 階層1-2: 衛生器具; 階層2-1: 衛生･防災機器; 階層2-2: 衛生器具; 階層2-3: パブリック向け大便器; 区分1: テキスト情報 |  | 給湯の有無 | Presence or absence of hot water supply | テキスト |  | はい
| 設備 | 階層1-1: 衛生器具; 階層1-2: 衛生器具; 階層2-1: 衛生･防災機器; 階層2-2: 衛生器具; 階層2-3: パブリック向け大便器; 区分1: テキスト情報 |  | 空間寸法_奥行 | Spatial dimension_depth | 数字 |  | 0
| 設備 | 階層1-1: 衛生器具; 階層1-2: 衛生器具; 階層2-1: 衛生･防災機器; 階層2-2: 衛生器具; 階層2-3: パブリック向け大便器; 区分1: テキスト情報 |  | 空間寸法_高さ | Spatial dimension_height | 数字 |  | 0
| 設備 | 階層1-1: 衛生器具; 階層1-2: 衛生器具; 階層2-1: 衛生･防災機器; 階層2-2: 衛生器具; 階層2-3: パブリック向け大便器; 区分1: テキスト情報 |  | 空間寸法_幅 | Spatial dimension_width | 数字 |  | 0
| 設備 | 階層1-1: 衛生器具; 階層1-2: 衛生器具; 階層2-1: 衛生･防災機器; 階層2-2: 衛生器具; 階層2-3: パブリック向け大便器; 区分1: テキスト情報 |  | 参考品番A | Reference part number A | テキスト |  | 0
| 設備 | 階層1-1: 衛生器具; 階層1-2: 衛生器具; 階層2-1: 衛生･防災機器; 階層2-2: 衛生器具; 階層2-3: パブリック向け大便器; 区分1: テキスト情報 |  | 参考品番B | Reference part number B | テキスト |  | 0
| 設備 | 階層1-1: 衛生器具; 階層1-2: 衛生器具; 階層2-1: 衛生･防災機器; 階層2-2: 衛生器具; 階層2-3: パブリック向け大便器; 区分1: テキスト情報 |  | 参考付属品番A | Reference accessory number A | テキスト |  | 0
| 設備 | 階層1-1: 衛生器具; 階層1-2: 衛生器具; 階層2-1: 衛生･防災機器; 階層2-2: 衛生器具; 階層2-3: パブリック向け大便器; 区分1: テキスト情報 |  | 参考付属品番B | Reference accessory number B | テキスト |  | 0
| 設備 | 階層1-1: 衛生器具; 階層1-2: 衛生器具; 階層2-1: 衛生･防災機器; 階層2-2: 衛生器具; 階層2-3: パブリック向け大便器; 区分1: テキスト情報 |  | 使用水 | Water used | テキスト |  | 中水
| 設備 | 階層1-1: 衛生器具; 階層1-2: 衛生器具; 階層2-1: 衛生･防災機器; 階層2-2: 衛生器具; 階層2-3: パブリック向け大便器; 区分1: テキスト情報 |  | 消耗品・備品情報 | Consumables ? Fixture Information | テキスト |  | 0
| 設備 | 階層1-1: 衛生器具; 階層1-2: 衛生器具; 階層2-1: 衛生･防災機器; 階層2-2: 衛生器具; 階層2-3: パブリック向け大便器; 区分1: テキスト情報 |  | 節湯器具 | Hot water saving device | テキスト |  | 自動給湯栓
| 設備 | 階層1-1: 衛生器具; 階層1-2: 衛生器具; 階層2-1: 衛生･防災機器; 階層2-2: 衛生器具; 階層2-3: パブリック向け大便器; 区分1: テキスト情報 |  | 電源の有無 | Presence or absence of power supply | テキスト |  | はい
| 設備 | 階層1-1: 衛生器具; 階層1-2: 衛生器具; 階層2-1: 衛生･防災機器; 階層2-2: 衛生器具; 階層2-3: パブリック向け大便器; 区分1: テキスト情報 |  | 排水芯・排水高さ | Drain Core ･ Drainage Height | 数字 |  | 0
| 設備 | 階層1-1: 衛生器具; 階層1-2: 衛生器具; 階層2-1: 衛生･防災機器; 階層2-2: 衛生器具; 階層2-3: パブリック向け大便器; 区分1: テキスト情報 |  | 排水接続の位置 | Location of drain connection | テキスト |  | 横
| 設備 | 階層1-1: 衛生器具; 階層1-2: 衛生器具; 階層2-1: 衛生･防災機器; 階層2-2: 衛生器具; 階層2-3: パブリック向け大便器; 区分1: テキスト情報 |  | 排水負荷単位(汚水) | Drainage Load Unit (Sewage) | 数字 |  | 0
| 設備 | 階層1-1: 衛生器具; 階層1-2: 衛生器具; 階層2-1: 衛生･防災機器; 階層2-2: 衛生器具; 階層2-3: パブリック向け大便器; 区分1: テキスト情報 |  | 標準取付高さ | Standard Mounting Height | 数字 |  | 0
| 設備 | 階層1-1: 衛生器具; 階層1-2: 衛生器具; 階層2-1: 衛生･防災機器; 階層2-2: 衛生器具; 階層2-3: パブリック向け大便器; 区分1: 一般仕様情報 |  | Clearance Back | Clearance Back | 数字 |  | 1,000 [mm]
| 設備 | 階層1-1: 衛生器具; 階層1-2: 衛生器具; 階層2-1: 衛生･防災機器; 階層2-2: 衛生器具; 階層2-3: パブリック向け大便器; 区分1: 一般仕様情報 |  | Clearance Bottom | Clearance Bottom | 数字 |  | 0 [mm]
| 設備 | 階層1-1: 衛生器具; 階層1-2: 衛生器具; 階層2-1: 衛生･防災機器; 階層2-2: 衛生器具; 階層2-3: パブリック向け大便器; 区分1: 一般仕様情報 |  | Clearance Front | Clearance Front | 数字 |  | 3,500 [mm]
| 設備 | 階層1-1: 衛生器具; 階層1-2: 衛生器具; 階層2-1: 衛生･防災機器; 階層2-2: 衛生器具; 階層2-3: パブリック向け大便器; 区分1: 一般仕様情報 |  | Clearance Left | Clearance Left | 数字 |  | 1,000 [mm]
| 設備 | 階層1-1: 衛生器具; 階層1-2: 衛生器具; 階層2-1: 衛生･防災機器; 階層2-2: 衛生器具; 階層2-3: パブリック向け大便器; 区分1: 一般仕様情報 |  | Clearance Right | Clearance Right | 数字 |  | 1,000 [mm]
| 設備 | 階層1-1: 衛生器具; 階層1-2: 衛生器具; 階層2-1: 衛生･防災機器; 階層2-2: 衛生器具; 階層2-3: パブリック向け大便器; 区分1: 一般仕様情報 |  | Clearance Top | Clearance Top | 数字 |  | 600 [mm]
| 設備 | 階層1-1: 衛生器具; 階層1-2: 衛生器具; 階層2-1: 衛生･防災機器; 階層2-2: 衛生器具; 階層2-3: パブリック向け大便器; 区分1: 一般仕様情報 |  | 外形寸法 Ｄ | External Size Depth | 数字 |  | 5,000 [mm] | 概略値
| 設備 | 階層1-1: 衛生器具; 階層1-2: 衛生器具; 階層2-1: 衛生･防災機器; 階層2-2: 衛生器具; 階層2-3: パブリック向け大便器; 区分1: 一般仕様情報 |  | 外形寸法 Ｈ | External Size Height | 数字 |  | 2,500 [mm] | 概略値
| 設備 | 階層1-1: 衛生器具; 階層1-2: 衛生器具; 階層2-1: 衛生･防災機器; 階層2-2: 衛生器具; 階層2-3: パブリック向け大便器; 区分1: 一般仕様情報 |  | 外形寸法 Ｗ | External Size Width | 数字 |  | 2,500 [mm] | 概略値
| 設備 | 階層1-1: 衛生器具; 階層1-2: 衛生器具; 階層2-1: 衛生･防災機器; 階層2-2: 衛生器具; 階層2-3: パブリック向け大便器; 区分1: 一般仕様情報 |  | 外形寸法 Φ | External Size Diameter | 数字 |  | 500 [mm]
| 設備 | 階層1-1: 衛生器具; 階層1-2: 衛生器具; 階層2-1: 衛生･防災機器; 階層2-2: 衛生器具; 階層2-3: パブリック向け大便器; 区分1: 一般仕様情報 |  | 材質 | Material | テキスト |  | 陶器
| 設備 | 階層1-1: 衛生器具; 階層1-2: 衛生器具; 階層2-1: 衛生･防災機器; 階層2-2: 衛生器具; 階層2-3: パブリック向け大便器; 区分1: 一般仕様情報 |  | 製品質量 | Product Mass | 数字 |  | 10,000 [kg]
| 設備 | 階層1-1: 衛生器具; 階層1-2: 衛生器具; 階層2-1: 衛生･防災機器; 階層2-2: 衛生器具; 階層2-3: パブリック向け大便器; 区分1: 一般仕様情報 |  | 長さ寸法 Ｌ | Size Length | 数字 |  | 3,000 [mm]
| 設備 | 階層1-1: 衛生器具; 階層1-2: 衛生器具; 階層2-1: 衛生･防災機器; 階層2-2: 衛生器具; 階層2-3: パブリック向け大便器; 区分1: 一般仕様情報 |  | 認証・規格 | Certifications and Standards | テキスト |  | JIS B0000
| 設備 | 階層1-1: 衛生器具; 階層1-2: 衛生器具; 階層2-1: 衛生･防災機器; 階層2-2: 衛生器具; 階層2-3: パブリック向け大便器; 区分1: 拡張仕様情報 |  | 組合せフラグ | Combination Flag | 数字 |  | 0
| 設備 | 階層1-1: 衛生器具; 階層1-2: 衛生器具; 階層2-1: 衛生･防災機器; 階層2-2: 衛生器具; 階層2-3: パブリック向け大便器; 区分1: 見積･その他仕様情報 |  | 科目 | Subject | コード |  | 5 衛生器具設備
| 設備 | 階層1-1: 衛生器具; 階層1-2: 衛生器具; 階層2-1: 衛生･防災機器; 階層2-2: 衛生器具; 階層2-3: パブリック向け大便器; 区分1: 見積･その他仕様情報 |  | 拾い区分 | Pickup classification | テキスト |  | 全体共用
| 設備 | 階層1-1: 衛生器具; 階層1-2: 衛生器具; 階層2-1: 衛生･防災機器; 階層2-2: 衛生器具; 階層2-3: パブリック向け大便器; 区分1: 見積･その他仕様情報 |  | 製造番号 | Serial Number | テキスト |  | AA00000000
| 設備 | 階層1-1: 衛生器具; 階層1-2: 衛生器具; 階層2-1: 衛生･防災機器; 階層2-2: 衛生器具; 階層2-3: パブリック向け大便器; 区分1: 見積･その他仕様情報 |  | 設置形態 | Setting Style | コード |  | 壁掛形
| 設備 | 階層1-1: 衛生器具; 階層1-2: 衛生器具; 階層2-1: 衛生･防災機器; 階層2-2: 衛生器具; 階層2-3: パブリック向け大便器; 区分1: 見積･その他仕様情報 |  | 備考 | Note | テキスト |  | 注記：〇〇〇
| 設備 | 階層1-1: 衛生器具; 階層1-2: 衛生器具; 階層2-1: 衛生･防災機器; 階層2-2: 衛生器具; 階層2-3: パブリック向け大便器; 区分1: 見積･その他仕様情報 |  | 標準価格 | Normal Price | 数字 |  | 10,000,000 [円]
| 設備 | 階層1-1: 衛生器具; 階層1-2: 衛生器具; 階層2-1: 衛生･防災機器; 階層2-2: 衛生器具; 階層2-3: パブリック向け大便器; 区分1: 所要能力情報 |  | 汚水負荷単位 | Sewage Load Unit | 数字 |  | 8
| 設備 | 階層1-1: 衛生器具; 階層1-2: 衛生器具; 階層2-1: 衛生･防災機器; 階層2-2: 衛生器具; 階層2-3: パブリック向け大便器; 区分1: 所要能力情報 |  | 幹線記号 | Trunk sign | テキスト |  | 1L-1
| 設備 | 階層1-1: 衛生器具; 階層1-2: 衛生器具; 階層2-1: 衛生･防災機器; 階層2-2: 衛生器具; 階層2-3: パブリック向け大便器; 区分1: 所要能力情報 |  | 記号 | Sign | テキスト |  | C-1
| 設備 | 階層1-1: 衛生器具; 階層1-2: 衛生器具; 階層2-1: 衛生･防災機器; 階層2-2: 衛生器具; 階層2-3: パブリック向け大便器; 区分1: 所要能力情報 |  | 給水負荷単位(水栓) | Water Supply Load Unit (Faucet) | 数字 |  | 0
| 設備 | 階層1-1: 衛生器具; 階層1-2: 衛生器具; 階層2-1: 衛生･防災機器; 階層2-2: 衛生器具; 階層2-3: パブリック向け大便器; 区分1: 所要能力情報 |  | 給水負荷単位(洗浄) | Water Supply Load Unit (Cleaning) | 数字 |  | 10
| 設備 | 階層1-1: 衛生器具; 階層1-2: 衛生器具; 階層2-1: 衛生･防災機器; 階層2-2: 衛生器具; 階層2-3: パブリック向け大便器; 区分1: 所要能力情報 |  | 給湯負荷単位 | Hot Water Supply Load Unit | 数字 |  | 0
| 設備 | 階層1-1: 衛生器具; 階層1-2: 衛生器具; 階層2-1: 衛生･防災機器; 階層2-2: 衛生器具; 階層2-3: パブリック向け大便器; 区分1: 所要能力情報 |  | 形式 | Format | テキスト |  | 壁掛形
| 設備 | 階層1-1: 衛生器具; 階層1-2: 衛生器具; 階層2-1: 衛生･防災機器; 階層2-2: 衛生器具; 階層2-3: パブリック向け大便器; 区分1: 所要能力情報 |  | 系統名称 | Lineage Name | テキスト |  | 低層系統
| 設備 | 階層1-1: 衛生器具; 階層1-2: 衛生器具; 階層2-1: 衛生･防災機器; 階層2-2: 衛生器具; 階層2-3: パブリック向け大便器; 区分1: 所要能力情報 |  | 呼称 | Designation | テキスト |  | 大便器
| 設備 | 階層1-1: 衛生器具; 階層1-2: 衛生器具; 階層2-1: 衛生･防災機器; 階層2-2: 衛生器具; 階層2-3: パブリック向け大便器; 区分1: 所要能力情報 |  | 雑排水負荷単位 | Miscellaneous Waste Water Load Unit | 数字 |  | 0
| 設備 | 階層1-1: 衛生器具; 階層1-2: 衛生器具; 階層2-1: 衛生･防災機器; 階層2-2: 衛生器具; 階層2-3: パブリック向け大便器; 区分1: 所要能力情報 |  | 仕様 | specification | テキスト |  | 節水Ⅱ形
| 設備 | 階層1-1: 衛生器具; 階層1-2: 衛生器具; 階層2-1: 衛生･防災機器; 階層2-2: 衛生器具; 階層2-3: パブリック向け大便器; 区分1: 所要能力情報 |  | 上水負荷単位 | Water Supply Load Unit | 数字 |  | 0
| 設備 | 階層1-1: 衛生器具; 階層1-2: 衛生器具; 階層2-1: 衛生･防災機器; 階層2-2: 衛生器具; 階層2-3: パブリック向け大便器; 区分1: 所要能力情報 |  | 設計グレード | Design Grade | テキスト |  | S
| 設備 | 階層1-1: 衛生器具; 階層1-2: 衛生器具; 階層2-1: 衛生･防災機器; 階層2-2: 衛生器具; 階層2-3: パブリック向け大便器; 区分1: 所要能力情報 |  | 中水負荷単位 | Medium Water Load Unit | 数字 |  | 10
| 設備 | 階層1-1: 衛生器具; 階層1-2: 衛生器具; 階層2-1: 衛生･防災機器; 階層2-2: 衛生器具; 階層2-3: パブリック向け大便器; 区分1: 所要能力情報 |  | 特殊仕様 | Special Specification | テキスト
| 設備 | 階層1-1: 衛生器具; 階層1-2: 衛生器具; 階層2-1: 衛生･防災機器; 階層2-2: 衛生器具; 階層2-3: パブリック向け大便器; 区分1: 所要能力情報 |  | 盤記号 | Board symbol | テキスト |  | P-1
| 設備 | 階層1-1: 衛生器具; 階層1-2: 衛生器具; 階層2-1: 衛生･防災機器; 階層2-2: 衛生器具; 階層2-3: パブリック向け大便器; 区分1: 所要能力情報 |  | 符号 | A Sign | テキスト |  | C
| 設備 | 階層1-1: 衛生器具; 階層1-2: 衛生器具; 階層2-1: 衛生･防災機器; 階層2-2: 衛生器具; 階層2-3: パブリック向け大便器; 区分1: 図書仕様情報 |  | テクニカルドキュメント | Technical Document | ファイル名 |  | 0
| 設備 | 階層1-1: 衛生器具; 階層1-2: 衛生器具; 階層2-1: 衛生･防災機器; 階層2-2: 衛生器具; 階層2-3: パブリック向け大便器; 区分1: 図書仕様情報 |  | テクニカルドキュメントURL | Technical Document Url | テキスト |  | https://www.・・・
| 設備 | 階層1-1: 衛生器具; 階層1-2: 衛生器具; 階層2-1: 衛生･防災機器; 階層2-2: 衛生器具; 階層2-3: パブリック向け大便器; 区分1: 図書仕様情報 |  | 構成品番 | Component Number | テキスト |  | 0
| 設備 | 階層1-1: 衛生器具; 階層1-2: 衛生器具; 階層2-1: 衛生･防災機器; 階層2-2: 衛生器具; 階層2-3: パブリック向け大便器; 区分1: 図書仕様情報 |  | 構成部品リスト | Component List | ファイル名 |  | 0
| 設備 | 階層1-1: 衛生器具; 階層1-2: 衛生器具; 階層2-1: 衛生･防災機器; 階層2-2: 衛生器具; 階層2-3: パブリック向け大便器; 区分1: 図書仕様情報 |  | 構成部品リストURL | Component List Url | テキスト |  | 0
| 設備 | 階層1-1: 衛生器具; 階層1-2: 衛生器具; 階層2-1: 衛生･防災機器; 階層2-2: 衛生器具; 階層2-3: パブリック向け大便器; 区分1: 図書仕様情報 |  | 施工要領 | Working Manual | ファイル名 |  | 0
| 設備 | 階層1-1: 衛生器具; 階層1-2: 衛生器具; 階層2-1: 衛生･防災機器; 階層2-2: 衛生器具; 階層2-3: パブリック向け大便器; 区分1: 図書仕様情報 |  | 施工要領URL | Working Manual Url | テキスト |  | https://www.・・・
| 設備 | 階層1-1: 衛生器具; 階層1-2: 衛生器具; 階層2-1: 衛生･防災機器; 階層2-2: 衛生器具; 階層2-3: パブリック向け大便器; 区分1: 図書仕様情報 |  | 施工要領URL2 | Working Manual Url2 | テキスト |  | 0
| 設備 | 階層1-1: 衛生器具; 階層1-2: 衛生器具; 階層2-1: 衛生･防災機器; 階層2-2: 衛生器具; 階層2-3: パブリック向け大便器; 区分1: 図書仕様情報 |  | 取扱･保守要領 | Handling Maintenance Manual | ファイル名 |  | 0
| 設備 | 階層1-1: 衛生器具; 階層1-2: 衛生器具; 階層2-1: 衛生･防災機器; 階層2-2: 衛生器具; 階層2-3: パブリック向け大便器; 区分1: 図書仕様情報 |  | 取扱･保守要領URL | Handling Maint Manual Url | テキスト |  | https://www.・・・
| 設備 | 階層1-1: 衛生器具; 階層1-2: 衛生器具; 階層2-1: 衛生･防災機器; 階層2-2: 衛生器具; 階層2-3: パブリック向け大便器; 区分1: 図書仕様情報 |  | 付属品リスト | Accessory List | ファイル名 |  | 0
| 設備 | 階層1-1: 衛生器具; 階層1-2: 衛生器具; 階層2-1: 衛生･防災機器; 階層2-2: 衛生器具; 階層2-3: パブリック向け大便器; 区分1: 図書仕様情報 |  | 付属品番 | Accessory Number | テキスト |  | 0
| 設備 | 階層1-1: 衛生器具; 階層1-2: 衛生器具; 階層2-1: 衛生･防災機器; 階層2-2: 衛生器具; 階層2-3: パブリック向け大便器; 区分1: 図面仕様情報 |  | 構造図 | Structure Figure | ファイル名 |  | 0
| 設備 | 階層1-1: 衛生器具; 階層1-2: 衛生器具; 階層2-1: 衛生･防災機器; 階層2-2: 衛生器具; 階層2-3: パブリック向け大便器; 区分1: 図面仕様情報 |  | 仕様図 | Specification Figure | ファイル名 |  | 0
| 設備 | 階層1-1: 衛生器具; 階層1-2: 衛生器具; 階層2-1: 衛生･防災機器; 階層2-2: 衛生器具; 階層2-3: パブリック向け大便器; 区分1: 図面仕様情報 |  | 仕様図URL | Specification Figure Url | テキスト |  | https://www.・・・
| 設備 | 階層1-1: 衛生器具; 階層1-2: 衛生器具; 階層2-1: 衛生･防災機器; 階層2-2: 衛生器具; 階層2-3: パブリック向け大便器; 区分1: 水圧力仕様情報 |  | ﾌﾗｯｼｭ最低使用圧力 | Flash minimum operating pressure | 数字 |  | 70 [kPa]
| 設備 | 階層1-1: 衛生器具; 階層1-2: 衛生器具; 階層2-1: 衛生･防災機器; 階層2-2: 衛生器具; 階層2-3: パブリック向け大便器; 区分1: 水圧力仕様情報 |  | 最高使用圧力 | Proofness Pressure | 数字 |  | 100 [kPa]
| 設備 | 階層1-1: 衛生器具; 階層1-2: 衛生器具; 階層2-1: 衛生･防災機器; 階層2-2: 衛生器具; 階層2-3: パブリック向け大便器; 区分1: 水圧力仕様情報 |  | 最低使用圧力 | Minimum Pressure | 数字 |  | 30 [kPa]
| 設備 | 階層1-1: 衛生器具; 階層1-2: 衛生器具; 階層2-1: 衛生･防災機器; 階層2-2: 衛生器具; 階層2-3: パブリック向け大便器; 区分1: 水量仕様情報 |  | 洗浄水量 | Wash Water Volume | 数字 |  | 4.8 [L]
| 設備 | 階層1-1: 衛生器具; 階層1-2: 衛生器具; 階層2-1: 衛生･防災機器; 階層2-2: 衛生器具; 階層2-3: パブリック向け大便器; 区分1: 電気仕様情報 |  | 周波数 | Frequency | 数字 |  | 50 [Hz]
| 設備 | 階層1-1: 衛生器具; 階層1-2: 衛生器具; 階層2-1: 衛生･防災機器; 階層2-2: 衛生器具; 階層2-3: パブリック向け大便器; 区分1: 電気仕様情報 |  | 消費電力 | Disspation Power | 数字 |  | 0.1 [kW]
| 設備 | 階層1-1: 衛生器具; 階層1-2: 衛生器具; 階層2-1: 衛生･防災機器; 階層2-2: 衛生器具; 階層2-3: パブリック向け大便器; 区分1: 電気仕様情報 |  | 相 | Phase | 数字 |  | 1
| 設備 | 階層1-1: 衛生器具; 階層1-2: 衛生器具; 階層2-1: 衛生･防災機器; 階層2-2: 衛生器具; 階層2-3: パブリック向け大便器; 区分1: 電気仕様情報 |  | 電圧 | Voltage | 数字 |  | 100 [V]
| 設備 | 階層1-1: 衛生器具; 階層1-2: 衛生器具; 階層2-1: 衛生･防災機器; 階層2-2: 衛生器具; 階層2-3: パブリック向け大便器; 区分1: 電気仕様情報 |  | 電源種別 | Power supply type | テキスト |  | 保安
| 設備 | 階層1-1: 衛生器具; 階層1-2: 衛生器具; 階層2-1: 衛生･防災機器; 階層2-2: 衛生器具; 階層2-3: パブリック向け大便器; 区分1: 電気仕様情報 |  | 電源接続口 | Power Connection Port | 数字 |  | 0
| 設備 | 階層1-1: 衛生器具; 階層1-2: 衛生器具; 階層2-1: 衛生･防災機器; 階層2-2: 衛生器具; 階層2-3: パブリック向け大便器; 区分1: 電気仕様情報 |  | 負荷分類 | Load classification | テキスト |  | 9_コンセント
| 設備 | 階層1-1: 衛生器具; 階層1-2: 衛生器具; 階層2-1: 衛生･防災機器; 階層2-2: 衛生器具; 階層2-3: パブリック向け大便器; 区分1: 配管接続口仕様情報 |  | 給水接続口 | Supply Water Pipe Connection | 数字 |  | 13 [mm]
| 設備 | 階層1-1: 衛生器具; 階層1-2: 衛生器具; 階層2-1: 衛生･防災機器; 階層2-2: 衛生器具; 階層2-3: パブリック向け大便器; 区分1: 配管接続口仕様情報 |  | 中水接続口 | Medium Water Connection | 数字 |  | 25[mm]
| 設備 | 階層1-1: 衛生器具; 階層1-2: 衛生器具; 階層2-1: 衛生･防災機器; 階層2-2: 衛生器具; 階層2-3: パブリック向け大便器; 区分1: 配管接続口仕様情報 |  | 電線管接続口 | Electric Pipe Connection | 数字 |  | 10 [mm]
| 設備 | 階層1-1: 衛生器具; 階層1-2: 衛生器具; 階層2-1: 衛生･防災機器; 階層2-2: 衛生器具; 階層2-3: パブリック向け大便器; 区分1: 配管接続口仕様情報 |  | 排水接続口 | Drainage Connection Port | 数字 |  | 80 [mm]
| 設備 | 階層1-1: 衛生器具; 階層1-2: 給湯機; 階層2-1: 機器設備; 階層2-2: 湯沸器･給湯暖房機; 階層2-3: 貯湯形湯沸器; 区分1: ダクト接続口情報 |  | 煙道接続口 | Flue Connection | 数字 |  | 500 [mm]
| 設備 | 階層1-1: 衛生器具; 階層1-2: 給湯機; 階層2-1: 機器設備; 階層2-2: 湯沸器･給湯暖房機; 階層2-3: 貯湯形湯沸器; 区分1: テキスト情報 |  | 消耗品・備品情報 | Consumables ? Fixture Information | テキスト |  | 0
| 設備 | 階層1-1: 衛生器具; 階層1-2: 給湯機; 階層2-1: 機器設備; 階層2-2: 湯沸器･給湯暖房機; 階層2-3: 貯湯形湯沸器; 区分1: 一般仕様情報 |  | Clearance Back | Clearance Back | 数字 |  | 600 [mm]
| 設備 | 階層1-1: 衛生器具; 階層1-2: 給湯機; 階層2-1: 機器設備; 階層2-2: 湯沸器･給湯暖房機; 階層2-3: 貯湯形湯沸器; 区分1: 一般仕様情報 |  | Clearance Bottom | Clearance Bottom | 数字 |  | 0 [mm]
| 設備 | 階層1-1: 衛生器具; 階層1-2: 給湯機; 階層2-1: 機器設備; 階層2-2: 湯沸器･給湯暖房機; 階層2-3: 貯湯形湯沸器; 区分1: 一般仕様情報 |  | Clearance Front | Clearance Front | 数字 |  | 600 [mm]
| 設備 | 階層1-1: 衛生器具; 階層1-2: 給湯機; 階層2-1: 機器設備; 階層2-2: 湯沸器･給湯暖房機; 階層2-3: 貯湯形湯沸器; 区分1: 一般仕様情報 |  | Clearance Left | Clearance Left | 数字 |  | 600 [mm]
| 設備 | 階層1-1: 衛生器具; 階層1-2: 給湯機; 階層2-1: 機器設備; 階層2-2: 湯沸器･給湯暖房機; 階層2-3: 貯湯形湯沸器; 区分1: 一般仕様情報 |  | Clearance Right | Clearance Right | 数字 |  | 600 [mm]
| 設備 | 階層1-1: 衛生器具; 階層1-2: 給湯機; 階層2-1: 機器設備; 階層2-2: 湯沸器･給湯暖房機; 階層2-3: 貯湯形湯沸器; 区分1: 一般仕様情報 |  | Clearance Top | Clearance Top | 数字 |  | 600 [mm]
| 設備 | 階層1-1: 衛生器具; 階層1-2: 給湯機; 階層2-1: 機器設備; 階層2-2: 湯沸器･給湯暖房機; 階層2-3: 貯湯形湯沸器; 区分1: 一般仕様情報 |  | 運転質量 | Operation Mass | 数字 |  | 37 [kg]
| 設備 | 階層1-1: 衛生器具; 階層1-2: 給湯機; 階層2-1: 機器設備; 階層2-2: 湯沸器･給湯暖房機; 階層2-3: 貯湯形湯沸器; 区分1: 一般仕様情報 |  | 外形寸法 Ｄ | External Size Depth | 数字 |  | 650 [mm] | 概略値
| 設備 | 階層1-1: 衛生器具; 階層1-2: 給湯機; 階層2-1: 機器設備; 階層2-2: 湯沸器･給湯暖房機; 階層2-3: 貯湯形湯沸器; 区分1: 一般仕様情報 |  | 外形寸法 Ｈ | External Size Height | 数字 |  | 250 [mm] | 概略値
| 設備 | 階層1-1: 衛生器具; 階層1-2: 給湯機; 階層2-1: 機器設備; 階層2-2: 湯沸器･給湯暖房機; 階層2-3: 貯湯形湯沸器; 区分1: 一般仕様情報 |  | 外形寸法 Ｗ | External Size Width | 数字 |  | 500 [mm] | 概略値
| 設備 | 階層1-1: 衛生器具; 階層1-2: 給湯機; 階層2-1: 機器設備; 階層2-2: 湯沸器･給湯暖房機; 階層2-3: 貯湯形湯沸器; 区分1: 一般仕様情報 |  | 外形寸法 Φ | External Size Diameter | 数字 |  | 500 [mm] | 概略値
| 設備 | 階層1-1: 衛生器具; 階層1-2: 給湯機; 階層2-1: 機器設備; 階層2-2: 湯沸器･給湯暖房機; 階層2-3: 貯湯形湯沸器; 区分1: 一般仕様情報 |  | 材質 | Material | テキスト |  | 鋼板製
| 設備 | 階層1-1: 衛生器具; 階層1-2: 給湯機; 階層2-1: 機器設備; 階層2-2: 湯沸器･給湯暖房機; 階層2-3: 貯湯形湯沸器; 区分1: 一般仕様情報 |  | 質量 | Mass | 数字 |  | 45 [kg]
| 設備 | 階層1-1: 衛生器具; 階層1-2: 給湯機; 階層2-1: 機器設備; 階層2-2: 湯沸器･給湯暖房機; 階層2-3: 貯湯形湯沸器; 区分1: 一般仕様情報 |  | 製品質量 | Product Mass | 数字 |  | 35 [kg]
| 設備 | 階層1-1: 衛生器具; 階層1-2: 給湯機; 階層2-1: 機器設備; 階層2-2: 湯沸器･給湯暖房機; 階層2-3: 貯湯形湯沸器; 区分1: 一般仕様情報 |  | 騒音レベル | Noise Level | 数字 |  | 80 [dB(A)]
| 設備 | 階層1-1: 衛生器具; 階層1-2: 給湯機; 階層2-1: 機器設備; 階層2-2: 湯沸器･給湯暖房機; 階層2-3: 貯湯形湯沸器; 区分1: 一般仕様情報 |  | 耐震強度 | Aseismatic Intencity | 数字 |  | 1.5 [G]
| 設備 | 階層1-1: 衛生器具; 階層1-2: 給湯機; 階層2-1: 機器設備; 階層2-2: 湯沸器･給湯暖房機; 階層2-3: 貯湯形湯沸器; 区分1: 一般仕様情報 |  | 貯湯量 | Storaging Hot Water Volume | 数字 |  | 1,000 [L]
| 設備 | 階層1-1: 衛生器具; 階層1-2: 給湯機; 階層2-1: 機器設備; 階層2-2: 湯沸器･給湯暖房機; 階層2-3: 貯湯形湯沸器; 区分1: 一般仕様情報 |  | 長さ寸法 Ｌ | Size Length | 数字 |  | 1,000 [mm] | 概略値
| 設備 | 階層1-1: 衛生器具; 階層1-2: 給湯機; 階層2-1: 機器設備; 階層2-2: 湯沸器･給湯暖房機; 階層2-3: 貯湯形湯沸器; 区分1: 一般仕様情報 |  | 認証・規格 | Certifications and Standards | テキスト |  | JIS B0000
| 設備 | 階層1-1: 衛生器具; 階層1-2: 給湯機; 階層2-1: 機器設備; 階層2-2: 湯沸器･給湯暖房機; 階層2-3: 貯湯形湯沸器; 区分1: 一般仕様情報 |  | 保有水量 | Storaging Water Volume | 数字 |  | 100 [L]
| 設備 | 階層1-1: 衛生器具; 階層1-2: 給湯機; 階層2-1: 機器設備; 階層2-2: 湯沸器･給湯暖房機; 階層2-3: 貯湯形湯沸器; 区分1: 拡張仕様情報 |  | 組合せフラグ | Combination Flag | 数字 |  | 0
| 設備 | 階層1-1: 衛生器具; 階層1-2: 給湯機; 階層2-1: 機器設備; 階層2-2: 湯沸器･給湯暖房機; 階層2-3: 貯湯形湯沸器; 区分1: 見積･その他仕様情報 |  | 科目 | Subject | コード |  | 8 給湯設備
| 設備 | 階層1-1: 衛生器具; 階層1-2: 給湯機; 階層2-1: 機器設備; 階層2-2: 湯沸器･給湯暖房機; 階層2-3: 貯湯形湯沸器; 区分1: 見積･その他仕様情報 |  | 拾い区分 | Pickup classification | テキスト |  | 全体共用
| 設備 | 階層1-1: 衛生器具; 階層1-2: 給湯機; 階層2-1: 機器設備; 階層2-2: 湯沸器･給湯暖房機; 階層2-3: 貯湯形湯沸器; 区分1: 見積･その他仕様情報 |  | 製造番号 | Serial Number | テキスト |  | AA00000000
| 設備 | 階層1-1: 衛生器具; 階層1-2: 給湯機; 階層2-1: 機器設備; 階層2-2: 湯沸器･給湯暖房機; 階層2-3: 貯湯形湯沸器; 区分1: 見積･その他仕様情報 |  | 設置形態 | Setting Style | コード |  | 壁掛
| 設備 | 階層1-1: 衛生器具; 階層1-2: 給湯機; 階層2-1: 機器設備; 階層2-2: 湯沸器･給湯暖房機; 階層2-3: 貯湯形湯沸器; 区分1: 見積･その他仕様情報 |  | 備考 | Note | テキスト |  | 注記：〇〇〇
| 設備 | 階層1-1: 衛生器具; 階層1-2: 給湯機; 階層2-1: 機器設備; 階層2-2: 湯沸器･給湯暖房機; 階層2-3: 貯湯形湯沸器; 区分1: 見積･その他仕様情報 |  | 標準価格 | Normal Price | 数字 |  | 10,000,000 [円]
| 設備 | 階層1-1: 衛生器具; 階層1-2: 給湯機; 階層2-1: 機器設備; 階層2-2: 湯沸器･給湯暖房機; 階層2-3: 貯湯形湯沸器; 区分1: 所要能力情報 |  | 幹線記号 | Trunk sign | テキスト |  | 1L-1
| 設備 | 階層1-1: 衛生器具; 階層1-2: 給湯機; 階層2-1: 機器設備; 階層2-2: 湯沸器･給湯暖房機; 階層2-3: 貯湯形湯沸器; 区分1: 所要能力情報 |  | 記号 | Sign | テキスト |  | WHG-1
| 設備 | 階層1-1: 衛生器具; 階層1-2: 給湯機; 階層2-1: 機器設備; 階層2-2: 湯沸器･給湯暖房機; 階層2-3: 貯湯形湯沸器; 区分1: 所要能力情報 |  | 形式 | Format | テキスト |  | 屋外設置型
| 設備 | 階層1-1: 衛生器具; 階層1-2: 給湯機; 階層2-1: 機器設備; 階層2-2: 湯沸器･給湯暖房機; 階層2-3: 貯湯形湯沸器; 区分1: 所要能力情報 |  | 系統名称 | Lineage Name | テキスト |  | 低層系統
| 設備 | 階層1-1: 衛生器具; 階層1-2: 給湯機; 階層2-1: 機器設備; 階層2-2: 湯沸器･給湯暖房機; 階層2-3: 貯湯形湯沸器; 区分1: 所要能力情報 |  | 呼称 | Designation | テキスト |  | ガス湯沸器
| 設備 | 階層1-1: 衛生器具; 階層1-2: 給湯機; 階層2-1: 機器設備; 階層2-2: 湯沸器･給湯暖房機; 階層2-3: 貯湯形湯沸器; 区分1: 所要能力情報 |  | 仕様 | specification | テキスト |  | FE式
| 設備 | 階層1-1: 衛生器具; 階層1-2: 給湯機; 階層2-1: 機器設備; 階層2-2: 湯沸器･給湯暖房機; 階層2-3: 貯湯形湯沸器; 区分1: 所要能力情報 |  | 特殊仕様 | Special Specification | テキスト
| 設備 | 階層1-1: 衛生器具; 階層1-2: 給湯機; 階層2-1: 機器設備; 階層2-2: 湯沸器･給湯暖房機; 階層2-3: 貯湯形湯沸器; 区分1: 所要能力情報 |  | 盤記号 | Board symbol | テキスト |  | P-1
| 設備 | 階層1-1: 衛生器具; 階層1-2: 給湯機; 階層2-1: 機器設備; 階層2-2: 湯沸器･給湯暖房機; 階層2-3: 貯湯形湯沸器; 区分1: 所要能力情報 |  | 符号 | A Sign | テキスト |  | WHG
| 設備 | 階層1-1: 衛生器具; 階層1-2: 給湯機; 階層2-1: 機器設備; 階層2-2: 湯沸器･給湯暖房機; 階層2-3: 貯湯形湯沸器; 区分1: 消費量仕様情報 |  | ガス消費量 | Gas Consumption Rate | 数字 |  | 5.0 [Nm3/h]
| 設備 | 階層1-1: 衛生器具; 階層1-2: 給湯機; 階層2-1: 機器設備; 階層2-2: 湯沸器･給湯暖房機; 階層2-3: 貯湯形湯沸器; 区分1: 消費量仕様情報 |  | 蒸気消費量 | Steam Consumption Rate | 数字 |  | 100 [kg/h]
| 設備 | 階層1-1: 衛生器具; 階層1-2: 給湯機; 階層2-1: 機器設備; 階層2-2: 湯沸器･給湯暖房機; 階層2-3: 貯湯形湯沸器; 区分1: 消費量仕様情報 |  | 燃料種別 | Fuel Type | テキスト |  | 都市ガス13A
| 設備 | 階層1-1: 衛生器具; 階層1-2: 給湯機; 階層2-1: 機器設備; 階層2-2: 湯沸器･給湯暖房機; 階層2-3: 貯湯形湯沸器; 区分1: 消費量仕様情報 |  | 油消費量 | Oil Consumption Rate | 数字 |  | 5.0 [l/h]
| 設備 | 階層1-1: 衛生器具; 階層1-2: 給湯機; 階層2-1: 機器設備; 階層2-2: 湯沸器･給湯暖房機; 階層2-3: 貯湯形湯沸器; 区分1: 図書仕様情報 |  | テクニカルドキュメントURL | Technical Document Url | テキスト |  | https://www.・・・
| 設備 | 階層1-1: 衛生器具; 階層1-2: 給湯機; 階層2-1: 機器設備; 階層2-2: 湯沸器･給湯暖房機; 階層2-3: 貯湯形湯沸器; 区分1: 図書仕様情報 |  | 構成部品リスト | Component List | ファイル名 |  | 0
| 設備 | 階層1-1: 衛生器具; 階層1-2: 給湯機; 階層2-1: 機器設備; 階層2-2: 湯沸器･給湯暖房機; 階層2-3: 貯湯形湯沸器; 区分1: 図書仕様情報 |  | 構成部品リストURL | Component List Url | テキスト |  | 0
| 設備 | 階層1-1: 衛生器具; 階層1-2: 給湯機; 階層2-1: 機器設備; 階層2-2: 湯沸器･給湯暖房機; 階層2-3: 貯湯形湯沸器; 区分1: 図書仕様情報 |  | 施工要領 | Working Manual | ファイル名 |  | 0
| 設備 | 階層1-1: 衛生器具; 階層1-2: 給湯機; 階層2-1: 機器設備; 階層2-2: 湯沸器･給湯暖房機; 階層2-3: 貯湯形湯沸器; 区分1: 図書仕様情報 |  | 施工要領URL | Working Manual Url | テキスト |  | https://www.・・・
| 設備 | 階層1-1: 衛生器具; 階層1-2: 給湯機; 階層2-1: 機器設備; 階層2-2: 湯沸器･給湯暖房機; 階層2-3: 貯湯形湯沸器; 区分1: 図書仕様情報 |  | 取扱･保守要領 | Handling Maintenance Manual | ファイル名 |  | 0
| 設備 | 階層1-1: 衛生器具; 階層1-2: 給湯機; 階層2-1: 機器設備; 階層2-2: 湯沸器･給湯暖房機; 階層2-3: 貯湯形湯沸器; 区分1: 図書仕様情報 |  | 取扱･保守要領URL | Handling Maint Manual Url | テキスト |  | https://www.・・・
| 設備 | 階層1-1: 衛生器具; 階層1-2: 給湯機; 階層2-1: 機器設備; 階層2-2: 湯沸器･給湯暖房機; 階層2-3: 貯湯形湯沸器; 区分1: 図書仕様情報 |  | 付属品リスト | Accessory List | ファイル名 |  | 0
| 設備 | 階層1-1: 衛生器具; 階層1-2: 給湯機; 階層2-1: 機器設備; 階層2-2: 湯沸器･給湯暖房機; 階層2-3: 貯湯形湯沸器; 区分1: 図面仕様情報 |  | 加熱能力線図 | Heating Capacity Chart | ファイル名 |  | https://www.・・・
| 設備 | 階層1-1: 衛生器具; 階層1-2: 給湯機; 階層2-1: 機器設備; 階層2-2: 湯沸器･給湯暖房機; 階層2-3: 貯湯形湯沸器; 区分1: 図面仕様情報 |  | 回路図データ | Circuit Figure Data | ファイル名 |  | 0
| 設備 | 階層1-1: 衛生器具; 階層1-2: 給湯機; 階層2-1: 機器設備; 階層2-2: 湯沸器･給湯暖房機; 階層2-3: 貯湯形湯沸器; 区分1: 図面仕様情報 |  | 構造図 | Structure Figure | ファイル名 |  | 0
| 設備 | 階層1-1: 衛生器具; 階層1-2: 給湯機; 階層2-1: 機器設備; 階層2-2: 湯沸器･給湯暖房機; 階層2-3: 貯湯形湯沸器; 区分1: 図面仕様情報 |  | 作動原理図 | Operation Principle Figure | ファイル名 |  | 0
| 設備 | 階層1-1: 衛生器具; 階層1-2: 給湯機; 階層2-1: 機器設備; 階層2-2: 湯沸器･給湯暖房機; 階層2-3: 貯湯形湯沸器; 区分1: 図面仕様情報 |  | 仕様図 | Specification Figure | ファイル名 |  | 0
| 設備 | 階層1-1: 衛生器具; 階層1-2: 給湯機; 階層2-1: 機器設備; 階層2-2: 湯沸器･給湯暖房機; 階層2-3: 貯湯形湯沸器; 区分1: 図面仕様情報 |  | 仕様図URL | Specification Figure Url | テキスト |  | https://www.・・・
| 設備 | 階層1-1: 衛生器具; 階層1-2: 給湯機; 階層2-1: 機器設備; 階層2-2: 湯沸器･給湯暖房機; 階層2-3: 貯湯形湯沸器; 区分1: 図面仕様情報 |  | 動作フローチャート | Operation Flow Chart | ファイル名 |  | https://www.・・・
| 設備 | 階層1-1: 衛生器具; 階層1-2: 給湯機; 階層2-1: 機器設備; 階層2-2: 湯沸器･給湯暖房機; 階層2-3: 貯湯形湯沸器; 区分1: 水圧力仕様情報 |  | コイル耐圧 | Coil Resistant Pressure | 数字 |  | 980 [kPa]
| 設備 | 階層1-1: 衛生器具; 階層1-2: 給湯機; 階層2-1: 機器設備; 階層2-2: 湯沸器･給湯暖房機; 階層2-3: 貯湯形湯沸器; 区分1: 水圧力仕様情報 |  | 圧力 | Pressure | 数字 |  | 100 [kPa]
| 設備 | 階層1-1: 衛生器具; 階層1-2: 給湯機; 階層2-1: 機器設備; 階層2-2: 湯沸器･給湯暖房機; 階層2-3: 貯湯形湯沸器; 区分1: 水圧力仕様情報 |  | 最高使用圧力 | Proofness Pressure | 数字 |  | 100 [kPa]
| 設備 | 階層1-1: 衛生器具; 階層1-2: 給湯機; 階層2-1: 機器設備; 階層2-2: 湯沸器･給湯暖房機; 階層2-3: 貯湯形湯沸器; 区分1: 水温度仕様情報 |  | 温水温度 | Heating Watar Temperature | 数字 |  | 45.0 [℃]
| 設備 | 階層1-1: 衛生器具; 階層1-2: 給湯機; 階層2-1: 機器設備; 階層2-2: 湯沸器･給湯暖房機; 階層2-3: 貯湯形湯沸器; 区分1: 水温度仕様情報 |  | 給湯水温度 | Supply Hot Water Temperature | 数字 |  | 60.0 [℃]
| 設備 | 階層1-1: 衛生器具; 階層1-2: 給湯機; 階層2-1: 機器設備; 階層2-2: 湯沸器･給湯暖房機; 階層2-3: 貯湯形湯沸器; 区分1: 水温度仕様情報 |  | 沸き上げ温度 | Boiling temperature | 数字 |  | 40.0 [℃]
| 設備 | 階層1-1: 衛生器具; 階層1-2: 給湯機; 階層2-1: 機器設備; 階層2-2: 湯沸器･給湯暖房機; 階層2-3: 貯湯形湯沸器; 区分1: 水抵抗仕様情報 |  | 温水圧力損失 | Heating Water Pressure Loss | 数字 |  | 50 [kPa]
| 設備 | 階層1-1: 衛生器具; 階層1-2: 給湯機; 階層2-1: 機器設備; 階層2-2: 湯沸器･給湯暖房機; 階層2-3: 貯湯形湯沸器; 区分1: 水量仕様情報 |  | 温水量 | Heating Water Volume | 数字 |  | 30 [l/min]
| 設備 | 階層1-1: 衛生器具; 階層1-2: 給湯機; 階層2-1: 機器設備; 階層2-2: 湯沸器･給湯暖房機; 階層2-3: 貯湯形湯沸器; 区分1: 水量仕様情報 |  | 給湯量 | Supply Hot Water Volume | 数字 |  | 30 [l/min]
| 設備 | 階層1-1: 衛生器具; 階層1-2: 給湯機; 階層2-1: 機器設備; 階層2-2: 湯沸器･給湯暖房機; 階層2-3: 貯湯形湯沸器; 区分1: 水量仕様情報 |  | 号数 | Capacity Number | 数字 |  | 32 [号]
| 設備 | 階層1-1: 衛生器具; 階層1-2: 給湯機; 階層2-1: 機器設備; 階層2-2: 湯沸器･給湯暖房機; 階層2-3: 貯湯形湯沸器; 区分1: 水量仕様情報 |  | 風呂追焚循環量 | Bath Reheating Circulating Water Volume | 数字 |  | 0
| 設備 | 階層1-1: 衛生器具; 階層1-2: 給湯機; 階層2-1: 機器設備; 階層2-2: 湯沸器･給湯暖房機; 階層2-3: 貯湯形湯沸器; 区分1: 電気仕様情報 |  | 始動方式 | Starting Type | テキスト |  | 直入
| 設備 | 階層1-1: 衛生器具; 階層1-2: 給湯機; 階層2-1: 機器設備; 階層2-2: 湯沸器･給湯暖房機; 階層2-3: 貯湯形湯沸器; 区分1: 電気仕様情報 |  | 周波数 | Frequency | 数字 |  | 50 [Hz]
| 設備 | 階層1-1: 衛生器具; 階層1-2: 給湯機; 階層2-1: 機器設備; 階層2-2: 湯沸器･給湯暖房機; 階層2-3: 貯湯形湯沸器; 区分1: 電気仕様情報 |  | 消費電力 | Disspation Power | 数字 |  | 0.75 [kW]
| 設備 | 階層1-1: 衛生器具; 階層1-2: 給湯機; 階層2-1: 機器設備; 階層2-2: 湯沸器･給湯暖房機; 階層2-3: 貯湯形湯沸器; 区分1: 電気仕様情報 |  | 相 | Phase | 数字 |  | 1
| 設備 | 階層1-1: 衛生器具; 階層1-2: 給湯機; 階層2-1: 機器設備; 階層2-2: 湯沸器･給湯暖房機; 階層2-3: 貯湯形湯沸器; 区分1: 電気仕様情報 |  | 電圧 | Voltage | 数字 |  | 100 [V]
| 設備 | 階層1-1: 衛生器具; 階層1-2: 給湯機; 階層2-1: 機器設備; 階層2-2: 湯沸器･給湯暖房機; 階層2-3: 貯湯形湯沸器; 区分1: 電気仕様情報 |  | 電源種別 | Power supply type | テキスト |  | 保安
| 設備 | 階層1-1: 衛生器具; 階層1-2: 給湯機; 階層2-1: 機器設備; 階層2-2: 湯沸器･給湯暖房機; 階層2-3: 貯湯形湯沸器; 区分1: 電気仕様情報 |  | 電源接続口 | Power Connection Port | 数字 |  | 0
| 設備 | 階層1-1: 衛生器具; 階層1-2: 給湯機; 階層2-1: 機器設備; 階層2-2: 湯沸器･給湯暖房機; 階層2-3: 貯湯形湯沸器; 区分1: 電気仕様情報 |  | 電動機出力 | Moter Output | 数字 |  | 0.5 [kW]
| 設備 | 階層1-1: 衛生器具; 階層1-2: 給湯機; 階層2-1: 機器設備; 階層2-2: 湯沸器･給湯暖房機; 階層2-3: 貯湯形湯沸器; 区分1: 電気仕様情報 |  | 発停方法 | start and stop Type | テキスト |  | 中央発停
| 設備 | 階層1-1: 衛生器具; 階層1-2: 給湯機; 階層2-1: 機器設備; 階層2-2: 湯沸器･給湯暖房機; 階層2-3: 貯湯形湯沸器; 区分1: 電気仕様情報 |  | 付属コード | Power Connection Port | コード |  | 0
| 設備 | 階層1-1: 衛生器具; 階層1-2: 給湯機; 階層2-1: 機器設備; 階層2-2: 湯沸器･給湯暖房機; 階層2-3: 貯湯形湯沸器; 区分1: 電気仕様情報 |  | 負荷分類 | Load classification | テキスト |  | 10_ファンコイル類
| 設備 | 階層1-1: 衛生器具; 階層1-2: 給湯機; 階層2-1: 機器設備; 階層2-2: 湯沸器･給湯暖房機; 階層2-3: 貯湯形湯沸器; 区分1: 能力仕様情報 |  | 加熱能力 | Heating Capacity | 数字 |  | 50 [kW]
| 設備 | 階層1-1: 衛生器具; 階層1-2: 給湯機; 階層2-1: 機器設備; 階層2-2: 湯沸器･給湯暖房機; 階層2-3: 貯湯形湯沸器; 区分1: 能力仕様情報 |  | 給湯能力 | Hot Water Supplying Capacity | 数字 |  | 50 [kW]
| 設備 | 階層1-1: 衛生器具; 階層1-2: 給湯機; 階層2-1: 機器設備; 階層2-2: 湯沸器･給湯暖房機; 階層2-3: 貯湯形湯沸器; 区分1: 配管接続口仕様情報 |  | ガス管接続口 | Gas Pipe Connection | 数字 |  | 100 [mm]
| 設備 | 階層1-1: 衛生器具; 階層1-2: 給湯機; 階層2-1: 機器設備; 階層2-2: 湯沸器･給湯暖房機; 階層2-3: 貯湯形湯沸器; 区分1: 配管接続口仕様情報 |  | ドレン管接続口 | Drain Pipe Connection | 数字 |  | 100 [mm]
| 設備 | 階層1-1: 衛生器具; 階層1-2: 給湯機; 階層2-1: 機器設備; 階層2-2: 湯沸器･給湯暖房機; 階層2-3: 貯湯形湯沸器; 区分1: 配管接続口仕様情報 |  | 温水管接続口 | Heating Water Pipe Connection | 数字 |  | 100 [mm]
| 設備 | 階層1-1: 衛生器具; 階層1-2: 給湯機; 階層2-1: 機器設備; 階層2-2: 湯沸器･給湯暖房機; 階層2-3: 貯湯形湯沸器; 区分1: 配管接続口仕様情報 |  | 給水接続口 | Supply Water Pipe Connection | 数字 |  | 100 [mm]
| 設備 | 階層1-1: 衛生器具; 階層1-2: 給湯機; 階層2-1: 機器設備; 階層2-2: 湯沸器･給湯暖房機; 階層2-3: 貯湯形湯沸器; 区分1: 配管接続口仕様情報 |  | 給湯器用温水接続口 | Hot water connection port for water heater | 数字 |  | 100 [mm]
| 設備 | 階層1-1: 衛生器具; 階層1-2: 給湯機; 階層2-1: 機器設備; 階層2-2: 湯沸器･給湯暖房機; 階層2-3: 貯湯形湯沸器; 区分1: 配管接続口仕様情報 |  | 給湯器用高温水接続口 | Hot water connection port for water heater | 数字 |  | 100 [mm]
| 設備 | 階層1-1: 衛生器具; 階層1-2: 給湯機; 階層2-1: 機器設備; 階層2-2: 湯沸器･給湯暖房機; 階層2-3: 貯湯形湯沸器; 区分1: 配管接続口仕様情報 |  | 給湯器用低温水接続口 | Low temperature water connection port for water heater | 数字 |  | 100 [mm]
| 設備 | 階層1-1: 衛生器具; 階層1-2: 給湯機; 階層2-1: 機器設備; 階層2-2: 湯沸器･給湯暖房機; 階層2-3: 貯湯形湯沸器; 区分1: 配管接続口仕様情報 |  | 給湯接続口 | Supply Hot Water Pipe Connection | 数字 |  | 100 [mm]
| 設備 | 階層1-1: 衛生器具; 階層1-2: 給湯機; 階層2-1: 機器設備; 階層2-2: 湯沸器･給湯暖房機; 階層2-3: 貯湯形湯沸器; 区分1: 配管接続口仕様情報 |  | 蒸気管接続口 | Steam Pipe Connection | 数字 |  | 100 [mm]
| 設備 | 階層1-1: 衛生器具; 階層1-2: 給湯機; 階層2-1: 機器設備; 階層2-2: 湯沸器･給湯暖房機; 階層2-3: 貯湯形湯沸器; 区分1: 配管接続口仕様情報 |  | 電線管接続口 | Electric Pipe Connection | 数字 |  | 10 [mm]
| 設備 | 階層1-1: 衛生器具; 階層1-2: 給湯機; 階層2-1: 機器設備; 階層2-2: 湯沸器･給湯暖房機; 階層2-3: 貯湯形湯沸器; 区分1: 配管接続口仕様情報 |  | 排水接続口 | Drainage Connection Port | 数字 |  | 100 [mm]
| 設備 | 階層1-1: 衛生器具; 階層1-2: 給湯機; 階層2-1: 機器設備; 階層2-2: 湯沸器･給湯暖房機; 階層2-3: 貯湯形湯沸器; 区分1: 配管接続口仕様情報 |  | 返湯接続口 | Return hot water connection port | 数字 |  | 100 [mm]
| 設備 | 階層1-1: 衛生器具; 階層1-2: 給湯機; 階層2-1: 機器設備; 階層2-2: 湯沸器･給湯暖房機; 階層2-3: 貯湯形湯沸器; 区分1: 配管接続口仕様情報 |  | 補給水接続口 | Makeup Water Pipe Connection | 数字 |  | 100 [mm]
| 設備 | 階層1-1: 衛生器具; 階層1-2: 給湯機; 階層2-1: 機器設備; 階層2-2: 湯沸器･給湯暖房機; 階層2-3: 貯湯形湯沸器; 区分1: 配管接続口仕様情報 |  | 油入接続口 | Oil In Pipe Connection | 数字 |  | 100 [mm]
| 設備 | 階層1-1: 衛生器具; 階層1-2: 給湯機; 階層2-1: 機器設備; 階層2-2: 湯沸器･給湯暖房機; 階層2-3: 貯湯形湯沸器; 区分1: 配管接続口仕様情報 |  | 冷媒ガス管接続口 | Refrigerant Gas Pipe Connection | 数字 |  | 19.1 [mm]
| 設備 | 階層1-1: 衛生器具; 階層1-2: 給湯機; 階層2-1: 機器設備; 階層2-2: 湯沸器･給湯暖房機; 階層2-3: 貯湯形湯沸器; 区分1: 配管接続口仕様情報 |  | 冷媒液管接続口 | Refrigerant Liquid Pipe Connection | 数字 |  | 9.5 [mm]
| 設備 | 階層1-1: 衛生器具; 階層1-2: 給湯機; 階層2-1: 機器設備; 階層2-2: 湯沸器･給湯暖房機; 階層2-3: 貯湯形湯沸器; 区分1: 配管接続口仕様情報 |  | 冷媒管径符号 | Refrigerant Pipe Diameter Code | テキスト |  | Be
| 設備 | 階層1-1: 衛生器具; 階層1-2: 給湯機; 階層2-1: 機器設備; 階層2-2: 湯沸器･給湯暖房機; 階層2-3: 貯湯形湯沸器; 区分1: 配管接続口仕様情報 |  | 冷媒種類 | Refrigerant Type | テキスト |  | R410a
| 設備 | 階層1-1: 衛生器具; 階層1-2: 受水タンク; 階層2-1: 機器設備; 階層2-2: 製缶類･ヘッダー; 階層2-3: 製缶型式水槽類; 区分1: テキスト情報 |  | 消耗品・備品情報 | Consumables ? Fixture Information | テキスト |  | 給水栓用配管接続口
| 設備 | 階層1-1: 衛生器具; 階層1-2: 受水タンク; 階層2-1: 機器設備; 階層2-2: 製缶類･ヘッダー; 階層2-3: 製缶型式水槽類; 区分1: 一般仕様情報 |  | Clearance Back | Clearance Back | 数字 |  | 600 [mm]
| 設備 | 階層1-1: 衛生器具; 階層1-2: 受水タンク; 階層2-1: 機器設備; 階層2-2: 製缶類･ヘッダー; 階層2-3: 製缶型式水槽類; 区分1: 一般仕様情報 |  | Clearance Bottom | Clearance Bottom | 数字 |  | 600 [mm]
| 設備 | 階層1-1: 衛生器具; 階層1-2: 受水タンク; 階層2-1: 機器設備; 階層2-2: 製缶類･ヘッダー; 階層2-3: 製缶型式水槽類; 区分1: 一般仕様情報 |  | Clearance Front | Clearance Front | 数字 |  | 600 [mm]
| 設備 | 階層1-1: 衛生器具; 階層1-2: 受水タンク; 階層2-1: 機器設備; 階層2-2: 製缶類･ヘッダー; 階層2-3: 製缶型式水槽類; 区分1: 一般仕様情報 |  | Clearance Left | Clearance Left | 数字 |  | 600 [mm]
| 設備 | 階層1-1: 衛生器具; 階層1-2: 受水タンク; 階層2-1: 機器設備; 階層2-2: 製缶類･ヘッダー; 階層2-3: 製缶型式水槽類; 区分1: 一般仕様情報 |  | Clearance Right | Clearance Right | 数字 |  | 600 [mm]
| 設備 | 階層1-1: 衛生器具; 階層1-2: 受水タンク; 階層2-1: 機器設備; 階層2-2: 製缶類･ヘッダー; 階層2-3: 製缶型式水槽類; 区分1: 一般仕様情報 |  | Clearance Top | Clearance Top | 数字 |  | 1,000 [mm]
| 設備 | 階層1-1: 衛生器具; 階層1-2: 受水タンク; 階層2-1: 機器設備; 階層2-2: 製缶類･ヘッダー; 階層2-3: 製缶型式水槽類; 区分1: 一般仕様情報 |  | 運転質量 | Operation Mass | 数字 |  | 41,000 [kg]
| 設備 | 階層1-1: 衛生器具; 階層1-2: 受水タンク; 階層2-1: 機器設備; 階層2-2: 製缶類･ヘッダー; 階層2-3: 製缶型式水槽類; 区分1: 一般仕様情報 |  | 外形寸法 Ｄ | External Size Depth | 数字 |  | 4,000 [mm] | 概略値
| 設備 | 階層1-1: 衛生器具; 階層1-2: 受水タンク; 階層2-1: 機器設備; 階層2-2: 製缶類･ヘッダー; 階層2-3: 製缶型式水槽類; 区分1: 一般仕様情報 |  | 外形寸法 Ｈ | External Size Height | 数字 |  | 3,000 [mm] | 概略値
| 設備 | 階層1-1: 衛生器具; 階層1-2: 受水タンク; 階層2-1: 機器設備; 階層2-2: 製缶類･ヘッダー; 階層2-3: 製缶型式水槽類; 区分1: 一般仕様情報 |  | 外形寸法 Ｗ | External Size Width | 数字 |  | 4,000 [mm] | 概略値
| 設備 | 階層1-1: 衛生器具; 階層1-2: 受水タンク; 階層2-1: 機器設備; 階層2-2: 製缶類･ヘッダー; 階層2-3: 製缶型式水槽類; 区分1: 一般仕様情報 |  | 材質 | Material | テキスト |  | FRP製
| 設備 | 階層1-1: 衛生器具; 階層1-2: 受水タンク; 階層2-1: 機器設備; 階層2-2: 製缶類･ヘッダー; 階層2-3: 製缶型式水槽類; 区分1: 一般仕様情報 |  | 質量 | Mass | 数字 |  | 49,200 [kg]
| 設備 | 階層1-1: 衛生器具; 階層1-2: 受水タンク; 階層2-1: 機器設備; 階層2-2: 製缶類･ヘッダー; 階層2-3: 製缶型式水槽類; 区分1: 一般仕様情報 |  | 製品質量 | Product Mass | 数字 |  | 1,000 [kg]
| 設備 | 階層1-1: 衛生器具; 階層1-2: 受水タンク; 階層2-1: 機器設備; 階層2-2: 製缶類･ヘッダー; 階層2-3: 製缶型式水槽類; 区分1: 一般仕様情報 |  | 設計用水平震度 | Horizontal seismic intensity for design | 数字 |  | 0
| 設備 | 階層1-1: 衛生器具; 階層1-2: 受水タンク; 階層2-1: 機器設備; 階層2-2: 製缶類･ヘッダー; 階層2-3: 製缶型式水槽類; 区分1: 一般仕様情報 |  | 耐震強度 | Aseismatic Intencity | 数字 |  | 1.5 [G]
| 設備 | 階層1-1: 衛生器具; 階層1-2: 受水タンク; 階層2-1: 機器設備; 階層2-2: 製缶類･ヘッダー; 階層2-3: 製缶型式水槽類; 区分1: 一般仕様情報 |  | 電極棒 | Electrode Rod | 数字 |  | 4P
| 設備 | 階層1-1: 衛生器具; 階層1-2: 受水タンク; 階層2-1: 機器設備; 階層2-2: 製缶類･ヘッダー; 階層2-3: 製缶型式水槽類; 区分1: 一般仕様情報 |  | 認証・規格 | Certifications and Standards | テキスト |  | JIS B0000
| 設備 | 階層1-1: 衛生器具; 階層1-2: 受水タンク; 階層2-1: 機器設備; 階層2-2: 製缶類･ヘッダー; 階層2-3: 製缶型式水槽類; 区分1: 一般仕様情報 |  | 有効容量 | Effective Volume | 数字 |  | 40,000 [L]
| 設備 | 階層1-1: 衛生器具; 階層1-2: 受水タンク; 階層2-1: 機器設備; 階層2-2: 製缶類･ヘッダー; 階層2-3: 製缶型式水槽類; 区分1: 拡張仕様情報 |  | 組合せフラグ | Combination Flag | 数字 |  | 0
| 設備 | 階層1-1: 衛生器具; 階層1-2: 受水タンク; 階層2-1: 機器設備; 階層2-2: 製缶類･ヘッダー; 階層2-3: 製缶型式水槽類; 区分1: 見積･その他仕様情報 |  | 科目 | Subject | コード |  | 6 給水設備
| 設備 | 階層1-1: 衛生器具; 階層1-2: 受水タンク; 階層2-1: 機器設備; 階層2-2: 製缶類･ヘッダー; 階層2-3: 製缶型式水槽類; 区分1: 見積･その他仕様情報 |  | 拾い区分 | Pickup classification | テキスト |  | 全体共用
| 設備 | 階層1-1: 衛生器具; 階層1-2: 受水タンク; 階層2-1: 機器設備; 階層2-2: 製缶類･ヘッダー; 階層2-3: 製缶型式水槽類; 区分1: 見積･その他仕様情報 |  | 製造番号 | Serial Number | テキスト |  | AA00000000
| 設備 | 階層1-1: 衛生器具; 階層1-2: 受水タンク; 階層2-1: 機器設備; 階層2-2: 製缶類･ヘッダー; 階層2-3: 製缶型式水槽類; 区分1: 見積･その他仕様情報 |  | 設置形態 | Setting Style | コード |  | 床置形
| 設備 | 階層1-1: 衛生器具; 階層1-2: 受水タンク; 階層2-1: 機器設備; 階層2-2: 製缶類･ヘッダー; 階層2-3: 製缶型式水槽類; 区分1: 見積･その他仕様情報 |  | 備考 | Note | テキスト |  | 注記：〇〇〇
| 設備 | 階層1-1: 衛生器具; 階層1-2: 受水タンク; 階層2-1: 機器設備; 階層2-2: 製缶類･ヘッダー; 階層2-3: 製缶型式水槽類; 区分1: 見積･その他仕様情報 |  | 標準価格 | Normal Price | 数字 |  | 10,000,000 [円]
| 設備 | 階層1-1: 衛生器具; 階層1-2: 受水タンク; 階層2-1: 機器設備; 階層2-2: 製缶類･ヘッダー; 階層2-3: 製缶型式水槽類; 区分1: 所要能力情報 |  | 記号 | Sign | テキスト |  | TW-1
| 設備 | 階層1-1: 衛生器具; 階層1-2: 受水タンク; 階層2-1: 機器設備; 階層2-2: 製缶類･ヘッダー; 階層2-3: 製缶型式水槽類; 区分1: 所要能力情報 |  | 形式 | Format | テキスト |  | FRP製複合板パネルタンク
| 設備 | 階層1-1: 衛生器具; 階層1-2: 受水タンク; 階層2-1: 機器設備; 階層2-2: 製缶類･ヘッダー; 階層2-3: 製缶型式水槽類; 区分1: 所要能力情報 |  | 系統名称 | Lineage Name | テキスト |  | 低層系統
| 設備 | 階層1-1: 衛生器具; 階層1-2: 受水タンク; 階層2-1: 機器設備; 階層2-2: 製缶類･ヘッダー; 階層2-3: 製缶型式水槽類; 区分1: 所要能力情報 |  | 呼称 | Designation | テキスト |  | 受水タンク
| 設備 | 階層1-1: 衛生器具; 階層1-2: 受水タンク; 階層2-1: 機器設備; 階層2-2: 製缶類･ヘッダー; 階層2-3: 製缶型式水槽類; 区分1: 所要能力情報 |  | 仕様 | specification | テキスト |  | 中仕切板
| 設備 | 階層1-1: 衛生器具; 階層1-2: 受水タンク; 階層2-1: 機器設備; 階層2-2: 製缶類･ヘッダー; 階層2-3: 製缶型式水槽類; 区分1: 所要能力情報 |  | 特殊仕様 | Special Specification | テキスト
| 設備 | 階層1-1: 衛生器具; 階層1-2: 受水タンク; 階層2-1: 機器設備; 階層2-2: 製缶類･ヘッダー; 階層2-3: 製缶型式水槽類; 区分1: 所要能力情報 |  | 符号 | A Sign | テキスト |  | TW
| 設備 | 階層1-1: 衛生器具; 階層1-2: 受水タンク; 階層2-1: 機器設備; 階層2-2: 製缶類･ヘッダー; 階層2-3: 製缶型式水槽類; 区分1: 図書仕様情報 |  | テクニカルドキュメントURL | Technical Document Url | テキスト |  | https://www.・・・
| 設備 | 階層1-1: 衛生器具; 階層1-2: 受水タンク; 階層2-1: 機器設備; 階層2-2: 製缶類･ヘッダー; 階層2-3: 製缶型式水槽類; 区分1: 図書仕様情報 |  | 構成部品リスト | Component List | ファイル名 |  | 0
| 設備 | 階層1-1: 衛生器具; 階層1-2: 受水タンク; 階層2-1: 機器設備; 階層2-2: 製缶類･ヘッダー; 階層2-3: 製缶型式水槽類; 区分1: 図書仕様情報 |  | 構成部品リストURL | Component List Url | テキスト |  | 0
| 設備 | 階層1-1: 衛生器具; 階層1-2: 受水タンク; 階層2-1: 機器設備; 階層2-2: 製缶類･ヘッダー; 階層2-3: 製缶型式水槽類; 区分1: 図書仕様情報 |  | 施工要領 | Working Manual | ファイル名 |  | 0
| 設備 | 階層1-1: 衛生器具; 階層1-2: 受水タンク; 階層2-1: 機器設備; 階層2-2: 製缶類･ヘッダー; 階層2-3: 製缶型式水槽類; 区分1: 図書仕様情報 |  | 施工要領URL | Working Manual Url | テキスト |  | https://www.・・・
| 設備 | 階層1-1: 衛生器具; 階層1-2: 受水タンク; 階層2-1: 機器設備; 階層2-2: 製缶類･ヘッダー; 階層2-3: 製缶型式水槽類; 区分1: 図書仕様情報 |  | 取扱･保守要領 | Handling Maintenance Manual | ファイル名 |  | 0
| 設備 | 階層1-1: 衛生器具; 階層1-2: 受水タンク; 階層2-1: 機器設備; 階層2-2: 製缶類･ヘッダー; 階層2-3: 製缶型式水槽類; 区分1: 図書仕様情報 |  | 取扱･保守要領URL | Handling Maint Manual Url | テキスト |  | https://www.・・・
| 設備 | 階層1-1: 衛生器具; 階層1-2: 受水タンク; 階層2-1: 機器設備; 階層2-2: 製缶類･ヘッダー; 階層2-3: 製缶型式水槽類; 区分1: 図書仕様情報 |  | 付属品リスト | Accessory List | ファイル名 |  | 0
| 設備 | 階層1-1: 衛生器具; 階層1-2: 受水タンク; 階層2-1: 機器設備; 階層2-2: 製缶類･ヘッダー; 階層2-3: 製缶型式水槽類; 区分1: 図面仕様情報 |  | 構造図 | Structure Figure | ファイル名 |  | 0
| 設備 | 階層1-1: 衛生器具; 階層1-2: 受水タンク; 階層2-1: 機器設備; 階層2-2: 製缶類･ヘッダー; 階層2-3: 製缶型式水槽類; 区分1: 図面仕様情報 |  | 仕様図 | Specification Figure | ファイル名 |  | 0
| 設備 | 階層1-1: 衛生器具; 階層1-2: 受水タンク; 階層2-1: 機器設備; 階層2-2: 製缶類･ヘッダー; 階層2-3: 製缶型式水槽類; 区分1: 図面仕様情報 |  | 仕様図URL | Specification Figure Url | テキスト |  | https://www.・・・
| 設備 | 階層1-1: 衛生器具; 階層1-2: 受水タンク; 階層2-1: 機器設備; 階層2-2: 製缶類･ヘッダー; 階層2-3: 製缶型式水槽類; 区分1: 配管接続口仕様情報 |  | オーバーフロー管接続 | Overflow Pipe Connection | 数字 |  | 100 [mm]
| 設備 | 階層1-1: 衛生器具; 階層1-2: 受水タンク; 階層2-1: 機器設備; 階層2-2: 製缶類･ヘッダー; 階層2-3: 製缶型式水槽類; 区分1: 配管接続口仕様情報 |  | 給水接続口 | Supply Water Pipe Connection | 数字 |  | 100 [mm]
| 設備 | 階層1-1: 衛生器具; 階層1-2: 受水タンク; 階層2-1: 機器設備; 階層2-2: 製缶類･ヘッダー; 階層2-3: 製缶型式水槽類; 区分1: 配管接続口仕様情報 |  | 中水接続口 | Medium Water Connection | 数字 |  | 100 [mm]
| 設備 | 階層1-1: 衛生器具; 階層1-2: 受水タンク; 階層2-1: 機器設備; 階層2-2: 製缶類･ヘッダー; 階層2-3: 製缶型式水槽類; 区分1: 配管接続口仕様情報 |  | 排水接続口 | Drainage Connection Port | 数字 |  | 100 [mm]
| 設備 | 階層1-1: 衛生器具; 階層1-2: 貯湯タンク; 階層2-1: 機器設備; 階層2-2: 製缶類･ヘッダー; 階層2-3: 製缶型式水槽類; 区分1: テキスト情報 |  | 消耗品・備品情報 | Consumables ? Fixture Information | テキスト |  | 0
| 設備 | 階層1-1: 衛生器具; 階層1-2: 貯湯タンク; 階層2-1: 機器設備; 階層2-2: 製缶類･ヘッダー; 階層2-3: 製缶型式水槽類; 区分1: 一般仕様情報 |  | Clearance Back | Clearance Back | 数字 |  | 600 [mm]
| 設備 | 階層1-1: 衛生器具; 階層1-2: 貯湯タンク; 階層2-1: 機器設備; 階層2-2: 製缶類･ヘッダー; 階層2-3: 製缶型式水槽類; 区分1: 一般仕様情報 |  | Clearance Bottom | Clearance Bottom | 数字 |  | 0 [mm]
| 設備 | 階層1-1: 衛生器具; 階層1-2: 貯湯タンク; 階層2-1: 機器設備; 階層2-2: 製缶類･ヘッダー; 階層2-3: 製缶型式水槽類; 区分1: 一般仕様情報 |  | Clearance Front | Clearance Front | 数字 |  | 1,000 [mm]
| 設備 | 階層1-1: 衛生器具; 階層1-2: 貯湯タンク; 階層2-1: 機器設備; 階層2-2: 製缶類･ヘッダー; 階層2-3: 製缶型式水槽類; 区分1: 一般仕様情報 |  | Clearance Left | Clearance Left | 数字 |  | 1,500 [mm]
| 設備 | 階層1-1: 衛生器具; 階層1-2: 貯湯タンク; 階層2-1: 機器設備; 階層2-2: 製缶類･ヘッダー; 階層2-3: 製缶型式水槽類; 区分1: 一般仕様情報 |  | Clearance Right | Clearance Right | 数字 |  | 600 [mm]
| 設備 | 階層1-1: 衛生器具; 階層1-2: 貯湯タンク; 階層2-1: 機器設備; 階層2-2: 製缶類･ヘッダー; 階層2-3: 製缶型式水槽類; 区分1: 一般仕様情報 |  | Clearance Top | Clearance Top | 数字 |  | 1,000 [mm]
| 設備 | 階層1-1: 衛生器具; 階層1-2: 貯湯タンク; 階層2-1: 機器設備; 階層2-2: 製缶類･ヘッダー; 階層2-3: 製缶型式水槽類; 区分1: 一般仕様情報 |  | 運転質量 | Operation Mass | 数字 |  | 1,300 [kg]
| 設備 | 階層1-1: 衛生器具; 階層1-2: 貯湯タンク; 階層2-1: 機器設備; 階層2-2: 製缶類･ヘッダー; 階層2-3: 製缶型式水槽類; 区分1: 一般仕様情報 |  | 外形寸法 Ｄ | External Size Depth | 数字 |  | 750 [mm] | 概略値
| 設備 | 階層1-1: 衛生器具; 階層1-2: 貯湯タンク; 階層2-1: 機器設備; 階層2-2: 製缶類･ヘッダー; 階層2-3: 製缶型式水槽類; 区分1: 一般仕様情報 |  | 外形寸法 Ｈ | External Size Height | 数字 |  | 750 [mm] | 概略値
| 設備 | 階層1-1: 衛生器具; 階層1-2: 貯湯タンク; 階層2-1: 機器設備; 階層2-2: 製缶類･ヘッダー; 階層2-3: 製缶型式水槽類; 区分1: 一般仕様情報 |  | 外形寸法 Ｗ | External Size Width | 数字 |  | 2,200 [mm] | 概略値
| 設備 | 階層1-1: 衛生器具; 階層1-2: 貯湯タンク; 階層2-1: 機器設備; 階層2-2: 製缶類･ヘッダー; 階層2-3: 製缶型式水槽類; 区分1: 一般仕様情報 |  | 材質 | Material | テキスト |  | 鋼板製
| 設備 | 階層1-1: 衛生器具; 階層1-2: 貯湯タンク; 階層2-1: 機器設備; 階層2-2: 製缶類･ヘッダー; 階層2-3: 製缶型式水槽類; 区分1: 一般仕様情報 |  | 質量 | Mass | 数字 |  | 1,560 [kg]
| 設備 | 階層1-1: 衛生器具; 階層1-2: 貯湯タンク; 階層2-1: 機器設備; 階層2-2: 製缶類･ヘッダー; 階層2-3: 製缶型式水槽類; 区分1: 一般仕様情報 |  | 製品質量 | Product Mass | 数字 |  | 300 [kg]
| 設備 | 階層1-1: 衛生器具; 階層1-2: 貯湯タンク; 階層2-1: 機器設備; 階層2-2: 製缶類･ヘッダー; 階層2-3: 製缶型式水槽類; 区分1: 一般仕様情報 |  | 設計用水平震度 | Horizontal seismic intensity for design | 数字 |  | 0
| 設備 | 階層1-1: 衛生器具; 階層1-2: 貯湯タンク; 階層2-1: 機器設備; 階層2-2: 製缶類･ヘッダー; 階層2-3: 製缶型式水槽類; 区分1: 一般仕様情報 |  | 耐震強度 | Aseismatic Intencity | 数字 |  | 1.5 [G]
| 設備 | 階層1-1: 衛生器具; 階層1-2: 貯湯タンク; 階層2-1: 機器設備; 階層2-2: 製缶類･ヘッダー; 階層2-3: 製缶型式水槽類; 区分1: 一般仕様情報 |  | 貯湯量 | Storaging Hot Water Volume | 数字 |  | 1,000 [L]
| 設備 | 階層1-1: 衛生器具; 階層1-2: 貯湯タンク; 階層2-1: 機器設備; 階層2-2: 製缶類･ヘッダー; 階層2-3: 製缶型式水槽類; 区分1: 一般仕様情報 |  | 認証・規格 | Certifications and Standards | テキスト |  | JIS B0000
| 設備 | 階層1-1: 衛生器具; 階層1-2: 貯湯タンク; 階層2-1: 機器設備; 階層2-2: 製缶類･ヘッダー; 階層2-3: 製缶型式水槽類; 区分1: 拡張仕様情報 |  | 組合せフラグ | Combination Flag | 数字 |  | 0
| 設備 | 階層1-1: 衛生器具; 階層1-2: 貯湯タンク; 階層2-1: 機器設備; 階層2-2: 製缶類･ヘッダー; 階層2-3: 製缶型式水槽類; 区分1: 見積･その他仕様情報 |  | 科目 | Subject | コード |  | 8 給湯設備
| 設備 | 階層1-1: 衛生器具; 階層1-2: 貯湯タンク; 階層2-1: 機器設備; 階層2-2: 製缶類･ヘッダー; 階層2-3: 製缶型式水槽類; 区分1: 見積･その他仕様情報 |  | 拾い区分 | Pickup classification | テキスト |  | 全体共用
| 設備 | 階層1-1: 衛生器具; 階層1-2: 貯湯タンク; 階層2-1: 機器設備; 階層2-2: 製缶類･ヘッダー; 階層2-3: 製缶型式水槽類; 区分1: 見積･その他仕様情報 |  | 製造番号 | Serial Number | テキスト |  | AA00000000
| 設備 | 階層1-1: 衛生器具; 階層1-2: 貯湯タンク; 階層2-1: 機器設備; 階層2-2: 製缶類･ヘッダー; 階層2-3: 製缶型式水槽類; 区分1: 見積･その他仕様情報 |  | 設置形態 | Setting Style | コード |  | 床置形
| 設備 | 階層1-1: 衛生器具; 階層1-2: 貯湯タンク; 階層2-1: 機器設備; 階層2-2: 製缶類･ヘッダー; 階層2-3: 製缶型式水槽類; 区分1: 見積･その他仕様情報 |  | 備考 | Note | テキスト |  | 注記：〇〇〇
| 設備 | 階層1-1: 衛生器具; 階層1-2: 貯湯タンク; 階層2-1: 機器設備; 階層2-2: 製缶類･ヘッダー; 階層2-3: 製缶型式水槽類; 区分1: 見積･その他仕様情報 |  | 標準価格 | Normal Price | 数字 |  | 10,000,000 [円]
| 設備 | 階層1-1: 衛生器具; 階層1-2: 貯湯タンク; 階層2-1: 機器設備; 階層2-2: 製缶類･ヘッダー; 階層2-3: 製缶型式水槽類; 区分1: 所要能力情報 |  | 記号 | Sign | テキスト |  | THW-1
| 設備 | 階層1-1: 衛生器具; 階層1-2: 貯湯タンク; 階層2-1: 機器設備; 階層2-2: 製缶類･ヘッダー; 階層2-3: 製缶型式水槽類; 区分1: 所要能力情報 |  | 形式 | Format | テキスト |  | 横形
| 設備 | 階層1-1: 衛生器具; 階層1-2: 貯湯タンク; 階層2-1: 機器設備; 階層2-2: 製缶類･ヘッダー; 階層2-3: 製缶型式水槽類; 区分1: 所要能力情報 |  | 系統名称 | Lineage Name | テキスト |  | 低層系統
| 設備 | 階層1-1: 衛生器具; 階層1-2: 貯湯タンク; 階層2-1: 機器設備; 階層2-2: 製缶類･ヘッダー; 階層2-3: 製缶型式水槽類; 区分1: 所要能力情報 |  | 呼称 | Designation | テキスト |  | 貯湯タンク
| 設備 | 階層1-1: 衛生器具; 階層1-2: 貯湯タンク; 階層2-1: 機器設備; 階層2-2: 製缶類･ヘッダー; 階層2-3: 製缶型式水槽類; 区分1: 所要能力情報 |  | 仕様 | specification | テキスト
| 設備 | 階層1-1: 衛生器具; 階層1-2: 貯湯タンク; 階層2-1: 機器設備; 階層2-2: 製缶類･ヘッダー; 階層2-3: 製缶型式水槽類; 区分1: 所要能力情報 |  | 特殊仕様 | Special Specification | テキスト
| 設備 | 階層1-1: 衛生器具; 階層1-2: 貯湯タンク; 階層2-1: 機器設備; 階層2-2: 製缶類･ヘッダー; 階層2-3: 製缶型式水槽類; 区分1: 所要能力情報 |  | 符号 | A Sign | テキスト |  | THW
| 設備 | 階層1-1: 衛生器具; 階層1-2: 貯湯タンク; 階層2-1: 機器設備; 階層2-2: 製缶類･ヘッダー; 階層2-3: 製缶型式水槽類; 区分1: 図書仕様情報 |  | テクニカルドキュメントURL | Technical Document Url | テキスト |  | https://www.・・・
| 設備 | 階層1-1: 衛生器具; 階層1-2: 貯湯タンク; 階層2-1: 機器設備; 階層2-2: 製缶類･ヘッダー; 階層2-3: 製缶型式水槽類; 区分1: 図書仕様情報 |  | 構成部品リスト | Component List | ファイル名 |  | 0
| 設備 | 階層1-1: 衛生器具; 階層1-2: 貯湯タンク; 階層2-1: 機器設備; 階層2-2: 製缶類･ヘッダー; 階層2-3: 製缶型式水槽類; 区分1: 図書仕様情報 |  | 構成部品リストURL | Component List Url | テキスト |  | 0
| 設備 | 階層1-1: 衛生器具; 階層1-2: 貯湯タンク; 階層2-1: 機器設備; 階層2-2: 製缶類･ヘッダー; 階層2-3: 製缶型式水槽類; 区分1: 図書仕様情報 |  | 施工要領 | Working Manual | ファイル名 |  | 0
| 設備 | 階層1-1: 衛生器具; 階層1-2: 貯湯タンク; 階層2-1: 機器設備; 階層2-2: 製缶類･ヘッダー; 階層2-3: 製缶型式水槽類; 区分1: 図書仕様情報 |  | 施工要領URL | Working Manual Url | テキスト |  | https://www.・・・
| 設備 | 階層1-1: 衛生器具; 階層1-2: 貯湯タンク; 階層2-1: 機器設備; 階層2-2: 製缶類･ヘッダー; 階層2-3: 製缶型式水槽類; 区分1: 図書仕様情報 |  | 取扱･保守要領 | Handling Maintenance Manual | ファイル名 |  | 0
| 設備 | 階層1-1: 衛生器具; 階層1-2: 貯湯タンク; 階層2-1: 機器設備; 階層2-2: 製缶類･ヘッダー; 階層2-3: 製缶型式水槽類; 区分1: 図書仕様情報 |  | 取扱･保守要領URL | Handling Maint Manual Url | テキスト |  | https://www.・・・
| 設備 | 階層1-1: 衛生器具; 階層1-2: 貯湯タンク; 階層2-1: 機器設備; 階層2-2: 製缶類･ヘッダー; 階層2-3: 製缶型式水槽類; 区分1: 図書仕様情報 |  | 付属品リスト | Accessory List | ファイル名 |  | 0
| 設備 | 階層1-1: 衛生器具; 階層1-2: 貯湯タンク; 階層2-1: 機器設備; 階層2-2: 製缶類･ヘッダー; 階層2-3: 製缶型式水槽類; 区分1: 図面仕様情報 |  | 構造図 | Structure Figure | ファイル名 |  | 0
| 設備 | 階層1-1: 衛生器具; 階層1-2: 貯湯タンク; 階層2-1: 機器設備; 階層2-2: 製缶類･ヘッダー; 階層2-3: 製缶型式水槽類; 区分1: 図面仕様情報 |  | 仕様図 | Specification Figure | ファイル名 |  | 0
| 設備 | 階層1-1: 衛生器具; 階層1-2: 貯湯タンク; 階層2-1: 機器設備; 階層2-2: 製缶類･ヘッダー; 階層2-3: 製缶型式水槽類; 区分1: 図面仕様情報 |  | 仕様図URL | Specification Figure Url | テキスト |  | https://www.・・・
| 設備 | 階層1-1: 衛生器具; 階層1-2: 貯湯タンク; 階層2-1: 機器設備; 階層2-2: 製缶類･ヘッダー; 階層2-3: 製缶型式水槽類; 区分1: 水圧力仕様情報 |  | 最高使用圧力 | Proofness Pressure | 数字 |  | 100 [kPa]
| 設備 | 階層1-1: 衛生器具; 階層1-2: 貯湯タンク; 階層2-1: 機器設備; 階層2-2: 製缶類･ヘッダー; 階層2-3: 製缶型式水槽類; 区分1: 配管接続口仕様情報 |  | 給水接続口 | Supply Water Pipe Connection | 数字 |  | 100 [mm]
| 設備 | 階層1-1: 衛生器具; 階層1-2: 貯湯タンク; 階層2-1: 機器設備; 階層2-2: 製缶類･ヘッダー; 階層2-3: 製缶型式水槽類; 区分1: 配管接続口仕様情報 |  | 給湯接続口 | Supply Hot Water Pipe Connection | 数字 |  | 100 [mm]
| 設備 | 階層1-1: 衛生器具; 階層1-2: 貯湯タンク; 階層2-1: 機器設備; 階層2-2: 製缶類･ヘッダー; 階層2-3: 製缶型式水槽類; 区分1: 配管接続口仕様情報 |  | 排水接続口 | Drainage Connection Port | 数字 |  | 100 [mm]
| 設備 | 階層1-1: 火災報知装置; 階層1-2: 防災機器; 階層2-1: 防災機器; 階層2-2: 火災報知装置; 階層2-3: 煙感知器; 区分1: テキスト情報 |  | 消耗品・備品情報 | Consumables ? Fixture Information | テキスト
| 設備 | 階層1-1: 火災報知装置; 階層1-2: 防災機器; 階層2-1: 防災機器; 階層2-2: 火災報知装置; 階層2-3: 煙感知器; 区分1: 一般仕様情報 |  | Clearance Back | Clearance Back | 数字 |  |  | [mm]
| 設備 | 階層1-1: 火災報知装置; 階層1-2: 防災機器; 階層2-1: 防災機器; 階層2-2: 火災報知装置; 階層2-3: 煙感知器; 区分1: 一般仕様情報 |  | Clearance Bottom | Clearance Bottom | 数字 |  |  | [mm]
| 設備 | 階層1-1: 火災報知装置; 階層1-2: 防災機器; 階層2-1: 防災機器; 階層2-2: 火災報知装置; 階層2-3: 煙感知器; 区分1: 一般仕様情報 |  | Clearance Front | Clearance Front | 数字 |  |  | [mm]
| 設備 | 階層1-1: 火災報知装置; 階層1-2: 防災機器; 階層2-1: 防災機器; 階層2-2: 火災報知装置; 階層2-3: 煙感知器; 区分1: 一般仕様情報 |  | Clearance Left | Clearance Left | 数字 |  |  | [mm]
| 設備 | 階層1-1: 火災報知装置; 階層1-2: 防災機器; 階層2-1: 防災機器; 階層2-2: 火災報知装置; 階層2-3: 煙感知器; 区分1: 一般仕様情報 |  | Clearance Right | Clearance Right | 数字 |  |  | [mm]
| 設備 | 階層1-1: 火災報知装置; 階層1-2: 防災機器; 階層2-1: 防災機器; 階層2-2: 火災報知装置; 階層2-3: 煙感知器; 区分1: 一般仕様情報 |  | Clearance Top | Clearance Top | 数字 |  |  | [mm]
| 設備 | 階層1-1: 火災報知装置; 階層1-2: 防災機器; 階層2-1: 防災機器; 階層2-2: 火災報知装置; 階層2-3: 煙感知器; 区分1: 一般仕様情報 |  | 開口寸法 Ｄ | Opening dimension D | 数字 |  |  | [mm]
| 設備 | 階層1-1: 火災報知装置; 階層1-2: 防災機器; 階層2-1: 防災機器; 階層2-2: 火災報知装置; 階層2-3: 煙感知器; 区分1: 一般仕様情報 |  | 開口寸法 Ｗ | Opening dimension W | 数字 |  |  | [kg]
| 設備 | 階層1-1: 火災報知装置; 階層1-2: 防災機器; 階層2-1: 防災機器; 階層2-2: 火災報知装置; 階層2-3: 煙感知器; 区分1: 一般仕様情報 |  | 開口寸法 Φ | Opening dimension Φ | 数字 |  |  | [mm]
| 設備 | 階層1-1: 火災報知装置; 階層1-2: 防災機器; 階層2-1: 防災機器; 階層2-2: 火災報知装置; 階層2-3: 煙感知器; 区分1: 一般仕様情報 |  | 外形寸法 Ｄ | External Size Depth | 数字 |  |  | [mm]
| 設備 | 階層1-1: 火災報知装置; 階層1-2: 防災機器; 階層2-1: 防災機器; 階層2-2: 火災報知装置; 階層2-3: 煙感知器; 区分1: 一般仕様情報 |  | 外形寸法 Ｈ | External Size Height | 数字 |  | 50 | [mm]
| 設備 | 階層1-1: 火災報知装置; 階層1-2: 防災機器; 階層2-1: 防災機器; 階層2-2: 火災報知装置; 階層2-3: 煙感知器; 区分1: 一般仕様情報 |  | 外形寸法 Ｗ | External Size Width | 数字 |  |  | [mm]
| 設備 | 階層1-1: 火災報知装置; 階層1-2: 防災機器; 階層2-1: 防災機器; 階層2-2: 火災報知装置; 階層2-3: 煙感知器; 区分1: 一般仕様情報 |  | 外形寸法 Φ | External Size Diameter | 数字 |  | 100 | [mm]
| 設備 | 階層1-1: 火災報知装置; 階層1-2: 防災機器; 階層2-1: 防災機器; 階層2-2: 火災報知装置; 階層2-3: 煙感知器; 区分1: 一般仕様情報 |  | 材質 | Material | テキスト
| 設備 | 階層1-1: 火災報知装置; 階層1-2: 防災機器; 階層2-1: 防災機器; 階層2-2: 火災報知装置; 階層2-3: 煙感知器; 区分1: 一般仕様情報 |  | 性能仕様 | Performance specifications | テキスト
| 設備 | 階層1-1: 火災報知装置; 階層1-2: 防災機器; 階層2-1: 防災機器; 階層2-2: 火災報知装置; 階層2-3: 煙感知器; 区分1: 一般仕様情報 |  | 製品質量 | Product Mass | 数字 |  |  | [kg]
| 設備 | 階層1-1: 火災報知装置; 階層1-2: 防災機器; 階層2-1: 防災機器; 階層2-2: 火災報知装置; 階層2-3: 煙感知器; 区分1: 一般仕様情報 |  | 認証・規格 | Certifications and Standards | テキスト
| 設備 | 階層1-1: 火災報知装置; 階層1-2: 防災機器; 階層2-1: 防災機器; 階層2-2: 火災報知装置; 階層2-3: 煙感知器; 区分1: 一般仕様情報 |  | 認定番号 | Certification number | テキスト
| 設備 | 階層1-1: 火災報知装置; 階層1-2: 防災機器; 階層2-1: 防災機器; 階層2-2: 火災報知装置; 階層2-3: 煙感知器; 区分1: 一般仕様情報 |  | 埋込深さ | Embedding depth | 数字 |  |  | [mm]
| 設備 | 階層1-1: 火災報知装置; 階層1-2: 防災機器; 階層2-1: 防災機器; 階層2-2: 火災報知装置; 階層2-3: 煙感知器; 区分1: 火災報知設備仕様情報 |  | アドレス数 | Number of addresses | 数字
| 設備 | 階層1-1: 火災報知装置; 階層1-2: 防災機器; 階層2-1: 防災機器; 階層2-2: 火災報知装置; 階層2-3: 煙感知器; 区分1: 見積･その他仕様情報 |  | 科目 | Subject | コード |  | 火災報知設備
| 設備 | 階層1-1: 火災報知装置; 階層1-2: 防災機器; 階層2-1: 防災機器; 階層2-2: 火災報知装置; 階層2-3: 煙感知器; 区分1: 見積･その他仕様情報 |  | 拾い区分 | Pickup classification | テキスト |  | 火災報知設備
| 設備 | 階層1-1: 火災報知装置; 階層1-2: 防災機器; 階層2-1: 防災機器; 階層2-2: 火災報知装置; 階層2-3: 煙感知器; 区分1: 見積･その他仕様情報 |  | 製造番号 | Serial Number | テキスト
| 設備 | 階層1-1: 火災報知装置; 階層1-2: 防災機器; 階層2-1: 防災機器; 階層2-2: 火災報知装置; 階層2-3: 煙感知器; 区分1: 見積･その他仕様情報 |  | 設置形態 | Setting style | コード |  | 天井埋込 | 設置方法
| 設備 | 階層1-1: 火災報知装置; 階層1-2: 防災機器; 階層2-1: 防災機器; 階層2-2: 火災報知装置; 階層2-3: 煙感知器; 区分1: 見積･その他仕様情報 |  | 備考 | Note | テキスト
| 設備 | 階層1-1: 火災報知装置; 階層1-2: 防災機器; 階層2-1: 防災機器; 階層2-2: 火災報知装置; 階層2-3: 煙感知器; 区分1: 見積･その他仕様情報 |  | 標準価格 | Normal Price | 数字 |  |  | [\]
| 設備 | 階層1-1: 火災報知装置; 階層1-2: 防災機器; 階層2-1: 防災機器; 階層2-2: 火災報知装置; 階層2-3: 煙感知器; 区分1: 所要能力情報 |  | 記号 | Sign | テキスト |  | Ω
| 設備 | 階層1-1: 火災報知装置; 階層1-2: 防災機器; 階層2-1: 防災機器; 階層2-2: 火災報知装置; 階層2-3: 煙感知器; 区分1: 所要能力情報 |  | 形式 | Format | テキスト |  | 2種
| 設備 | 階層1-1: 火災報知装置; 階層1-2: 防災機器; 階層2-1: 防災機器; 階層2-2: 火災報知装置; 階層2-3: 煙感知器; 区分1: 所要能力情報 |  | 系統番号 | Lineage | テキスト
| 設備 | 階層1-1: 火災報知装置; 階層1-2: 防災機器; 階層2-1: 防災機器; 階層2-2: 火災報知装置; 階層2-3: 煙感知器; 区分1: 所要能力情報 |  | 呼称 | Designation | テキスト |  | 煙感知器
| 設備 | 階層1-1: 火災報知装置; 階層1-2: 防災機器; 階層2-1: 防災機器; 階層2-2: 火災報知装置; 階層2-3: 煙感知器; 区分1: 所要能力情報 |  | 仕様 | specification | テキスト |  | 0
| 設備 | 階層1-1: 火災報知装置; 階層1-2: 防災機器; 階層2-1: 防災機器; 階層2-2: 火災報知装置; 階層2-3: 煙感知器; 区分1: 所要能力情報 |  | 特殊仕様 | Special Specification | テキスト |  | 0
| 設備 | 階層1-1: 火災報知装置; 階層1-2: 防災機器; 階層2-1: 防災機器; 階層2-2: 火災報知装置; 階層2-3: 煙感知器; 区分1: 図書仕様情報 |  | 構成部品リスト | Component List | ファイル名
| 設備 | 階層1-1: 火災報知装置; 階層1-2: 防災機器; 階層2-1: 防災機器; 階層2-2: 火災報知装置; 階層2-3: 煙感知器; 区分1: 図面仕様情報 |  | 回路図データ | Circuit Figure Data | ファイル名
| 設備 | 階層1-1: 火災報知装置; 階層1-2: 防災機器; 階層2-1: 防災機器; 階層2-2: 火災報知装置; 階層2-3: 煙感知器; 区分1: 図面仕様情報 |  | 構造図 | Structure Figure | ファイル名
| 設備 | 階層1-1: 火災報知装置; 階層1-2: 防災機器; 階層2-1: 防災機器; 階層2-2: 火災報知装置; 階層2-3: 煙感知器; 区分1: 図面仕様情報 |  | 作動原理図 | Operation Principle Figure | ファイル名
| 設備 | 階層1-1: 火災報知装置; 階層1-2: 防災機器; 階層2-1: 防災機器; 階層2-2: 火災報知装置; 階層2-3: 煙感知器; 区分1: 図面仕様情報 |  | 仕様図 | Specification Figure | ファイル名
| 設備 | 階層1-1: 火災報知装置; 階層1-2: 防災機器; 階層2-1: 防災機器; 階層2-2: 火災報知装置; 階層2-3: 煙感知器; 区分1: 図面仕様情報 |  | 仕様図URL | Specification Figure Url | テキスト |  | https://www.・・・
| 設備 | 階層1-1: 火災報知装置; 階層1-2: 防災機器; 階層2-1: 防災機器; 階層2-2: 火災報知装置; 階層2-3: 煙感知器; 区分1: 図面仕様情報 |  | 動作フローチャート | Operation Flow Chart | ファイル名 |  | https://www.・・・
| 設備 | 階層1-1: 火災報知装置; 階層1-2: 防災機器; 階層2-1: 防災機器; 階層2-2: 火災報知装置; 階層2-3: 煙感知器; 区分1: 電気仕様情報① |  | 運転電流 | Operation Current | 数字
| 設備 | 階層1-1: 火災報知装置; 階層1-2: 防災機器; 階層2-1: 防災機器; 階層2-2: 火災報知装置; 階層2-3: 煙感知器; 区分1: 電気仕様情報① |  | 回路方式 | Circuit type | テキスト
| 設備 | 階層1-1: 火災報知装置; 階層1-2: 防災機器; 階層2-1: 防災機器; 階層2-2: 火災報知装置; 階層2-3: 煙感知器; 区分1: 電気仕様情報① |  | 電圧 | Voltage | 数字
| 設備 | 階層1-1: 機械設備; 階層1-2: EHP; 階層2-1: 機器設備; 階層2-2: 空調機; 階層2-3: マルチ形パッケージエアコン(空冷HP)[室内機]; 区分1: テキスト情報 |  | 消耗品・備品情報 | Consumables ? Fixture Information | テキスト |  | 0
| 設備 | 階層1-1: 機械設備; 階層1-2: EHP; 階層2-1: 機器設備; 階層2-2: 空調機; 階層2-3: マルチ形パッケージエアコン(空冷HP)[室内機]; 区分1: 一般仕様情報 |  | Clearance Back | Clearance Back | 数字 |  | 600 [mm]
| 設備 | 階層1-1: 機械設備; 階層1-2: EHP; 階層2-1: 機器設備; 階層2-2: 空調機; 階層2-3: マルチ形パッケージエアコン(空冷HP)[室内機]; 区分1: 一般仕様情報 |  | Clearance Bottom | Clearance Bottom | 数字 |  | 0 [mm]
| 設備 | 階層1-1: 機械設備; 階層1-2: EHP; 階層2-1: 機器設備; 階層2-2: 空調機; 階層2-3: マルチ形パッケージエアコン(空冷HP)[室内機]; 区分1: 一般仕様情報 |  | Clearance Front | Clearance Front | 数字 |  | 1,000 [mm]
| 設備 | 階層1-1: 機械設備; 階層1-2: EHP; 階層2-1: 機器設備; 階層2-2: 空調機; 階層2-3: マルチ形パッケージエアコン(空冷HP)[室内機]; 区分1: 一般仕様情報 |  | Clearance Left | Clearance Left | 数字 |  | 500 [mm]
| 設備 | 階層1-1: 機械設備; 階層1-2: EHP; 階層2-1: 機器設備; 階層2-2: 空調機; 階層2-3: マルチ形パッケージエアコン(空冷HP)[室内機]; 区分1: 一般仕様情報 |  | Clearance Right | Clearance Right | 数字 |  | 600 [mm]
| 設備 | 階層1-1: 機械設備; 階層1-2: EHP; 階層2-1: 機器設備; 階層2-2: 空調機; 階層2-3: マルチ形パッケージエアコン(空冷HP)[室内機]; 区分1: 一般仕様情報 |  | Clearance Top | Clearance Top | 数字 |  | 2,000 [mm]
| 設備 | 階層1-1: 機械設備; 階層1-2: EHP; 階層2-1: 機器設備; 階層2-2: 空調機; 階層2-3: マルチ形パッケージエアコン(空冷HP)[室内機]; 区分1: 一般仕様情報 |  | 運転質量 | Operation Mass | 数字
| 設備 | 階層1-1: 機械設備; 階層1-2: EHP; 階層2-1: 機器設備; 階層2-2: 空調機; 階層2-3: マルチ形パッケージエアコン(空冷HP)[室内機]; 区分1: 一般仕様情報 |  | 運転方法 | How to Operation | テキスト |  | 冷暖切替
| 設備 | 階層1-1: 機械設備; 階層1-2: EHP; 階層2-1: 機器設備; 階層2-2: 空調機; 階層2-3: マルチ形パッケージエアコン(空冷HP)[室内機]; 区分1: 一般仕様情報 |  | 外形寸法 Ｄ | External Size Depth | 数字 |  | 800 [mm] | 概略値
| 設備 | 階層1-1: 機械設備; 階層1-2: EHP; 階層2-1: 機器設備; 階層2-2: 空調機; 階層2-3: マルチ形パッケージエアコン(空冷HP)[室内機]; 区分1: 一般仕様情報 |  | 外形寸法 Ｈ | External Size Height | 数字 |  | 1,800 [mm] | 概略値
| 設備 | 階層1-1: 機械設備; 階層1-2: EHP; 階層2-1: 機器設備; 階層2-2: 空調機; 階層2-3: マルチ形パッケージエアコン(空冷HP)[室内機]; 区分1: 一般仕様情報 |  | 外形寸法 Ｗ | External Size Width | 数字 |  | 1,300 [mm] | 概略値
| 設備 | 階層1-1: 機械設備; 階層1-2: EHP; 階層2-1: 機器設備; 階層2-2: 空調機; 階層2-3: マルチ形パッケージエアコン(空冷HP)[室内機]; 区分1: 一般仕様情報 |  | 効率COP | Coefficient Of Performance | 数字 |  | 3
| 設備 | 階層1-1: 機械設備; 階層1-2: EHP; 階層2-1: 機器設備; 階層2-2: 空調機; 階層2-3: マルチ形パッケージエアコン(空冷HP)[室内機]; 区分1: 一般仕様情報 |  | 材質 | Material | テキスト |  | 鋼板製
| 設備 | 階層1-1: 機械設備; 階層1-2: EHP; 階層2-1: 機器設備; 階層2-2: 空調機; 階層2-3: マルチ形パッケージエアコン(空冷HP)[室内機]; 区分1: 一般仕様情報 |  | 質量 | Mass | 数字 |  | 960 [kg]
| 設備 | 階層1-1: 機械設備; 階層1-2: EHP; 階層2-1: 機器設備; 階層2-2: 空調機; 階層2-3: マルチ形パッケージエアコン(空冷HP)[室内機]; 区分1: 一般仕様情報 |  | 製品質量 | Product Mass | 数字 |  | 800 [kg]
| 設備 | 階層1-1: 機械設備; 階層1-2: EHP; 階層2-1: 機器設備; 階層2-2: 空調機; 階層2-3: マルチ形パッケージエアコン(空冷HP)[室内機]; 区分1: 一般仕様情報 |  | 騒音値PWL | Sound Power Level | 数字 |  | 80 [dB]
| 設備 | 階層1-1: 機械設備; 階層1-2: EHP; 階層2-1: 機器設備; 階層2-2: 空調機; 階層2-3: マルチ形パッケージエアコン(空冷HP)[室内機]; 区分1: 一般仕様情報 |  | 騒音値SPL | Sound Pressure Level | 数字 |  | 80 [dB]
| 設備 | 階層1-1: 機械設備; 階層1-2: EHP; 階層2-1: 機器設備; 階層2-2: 空調機; 階層2-3: マルチ形パッケージエアコン(空冷HP)[室内機]; 区分1: 一般仕様情報 |  | 耐震強度 | Aseismatic Intencity | 数字 |  | 1.5 [G]
| 設備 | 階層1-1: 機械設備; 階層1-2: EHP; 階層2-1: 機器設備; 階層2-2: 空調機; 階層2-3: マルチ形パッケージエアコン(空冷HP)[室内機]; 区分1: 一般仕様情報 |  | 通年エネルギー消費効率 | Annual Performance Factor | 数字 |  | 2
| 設備 | 階層1-1: 機械設備; 階層1-2: EHP; 階層2-1: 機器設備; 階層2-2: 空調機; 階層2-3: マルチ形パッケージエアコン(空冷HP)[室内機]; 区分1: 一般仕様情報 |  | 認証・規格 | Certifications and Standards | テキスト |  | JIS B0000
| 設備 | 階層1-1: 機械設備; 階層1-2: EHP; 階層2-1: 機器設備; 階層2-2: 空調機; 階層2-3: マルチ形パッケージエアコン(空冷HP)[室内機]; 区分1: 拡張仕様情報 |  | 組合せフラグ | Combination Flag | 数字 |  | 0
| 設備 | 階層1-1: 機械設備; 階層1-2: EHP; 階層2-1: 機器設備; 階層2-2: 空調機; 階層2-3: マルチ形パッケージエアコン(空冷HP)[室内機]; 区分1: 見積･その他仕様情報 |  | 科目 | Subject | コード |  | 1 空気調和設備
| 設備 | 階層1-1: 機械設備; 階層1-2: EHP; 階層2-1: 機器設備; 階層2-2: 空調機; 階層2-3: マルチ形パッケージエアコン(空冷HP)[室内機]; 区分1: 見積･その他仕様情報 |  | 拾い区分 | Pickup classification | テキスト |  | 全体共用
| 設備 | 階層1-1: 機械設備; 階層1-2: EHP; 階層2-1: 機器設備; 階層2-2: 空調機; 階層2-3: マルチ形パッケージエアコン(空冷HP)[室内機]; 区分1: 見積･その他仕様情報 |  | 製造番号 | Serial Number | テキスト |  | AA00000000
| 設備 | 階層1-1: 機械設備; 階層1-2: EHP; 階層2-1: 機器設備; 階層2-2: 空調機; 階層2-3: マルチ形パッケージエアコン(空冷HP)[室内機]; 区分1: 見積･その他仕様情報 |  | 備考 | Note | テキスト |  | 注記：〇〇〇
| 設備 | 階層1-1: 機械設備; 階層1-2: EHP; 階層2-1: 機器設備; 階層2-2: 空調機; 階層2-3: マルチ形パッケージエアコン(空冷HP)[室内機]; 区分1: 見積･その他仕様情報 |  | 標準価格 | Normal Price | 数字 |  | 10,000,000 [円]
| 設備 | 階層1-1: 機械設備; 階層1-2: EHP; 階層2-1: 機器設備; 階層2-2: 空調機; 階層2-3: マルチ形パッケージエアコン(空冷HP)[室内機]; 区分1: 所要能力情報 |  | 幹線記号 | Trunk sign | テキスト |  | 1L-1
| 設備 | 階層1-1: 機械設備; 階層1-2: EHP; 階層2-1: 機器設備; 階層2-2: 空調機; 階層2-3: マルチ形パッケージエアコン(空冷HP)[室内機]; 区分1: 所要能力情報 |  | 記号 | Sign | テキスト |  | ACP-1F-1
| 設備 | 階層1-1: 機械設備; 階層1-2: EHP; 階層2-1: 機器設備; 階層2-2: 空調機; 階層2-3: マルチ形パッケージエアコン(空冷HP)[室内機]; 区分1: 所要能力情報 |  | 形式 | Format | テキスト |  | 室外機
| 設備 | 階層1-1: 機械設備; 階層1-2: EHP; 階層2-1: 機器設備; 階層2-2: 空調機; 階層2-3: マルチ形パッケージエアコン(空冷HP)[室内機]; 区分1: 所要能力情報 |  | 系統名称 | Lineage Name | テキスト |  | 低層系統
| 設備 | 階層1-1: 機械設備; 階層1-2: EHP; 階層2-1: 機器設備; 階層2-2: 空調機; 階層2-3: マルチ形パッケージエアコン(空冷HP)[室内機]; 区分1: 所要能力情報 |  | 呼称 | Designation | テキスト |  | マルチパッケージ形空気調和機
| 設備 | 階層1-1: 機械設備; 階層1-2: EHP; 階層2-1: 機器設備; 階層2-2: 空調機; 階層2-3: マルチ形パッケージエアコン(空冷HP)[室内機]; 区分1: 所要能力情報 |  | 仕様 | specification | テキスト |  | 水冷式、熱回収
| 設備 | 階層1-1: 機械設備; 階層1-2: EHP; 階層2-1: 機器設備; 階層2-2: 空調機; 階層2-3: マルチ形パッケージエアコン(空冷HP)[室内機]; 区分1: 所要能力情報 |  | 設計暖房能力 | Design Heating Capacity | 数字 |  | 60.0 [kW]
| 設備 | 階層1-1: 機械設備; 階層1-2: EHP; 階層2-1: 機器設備; 階層2-2: 空調機; 階層2-3: マルチ形パッケージエアコン(空冷HP)[室内機]; 区分1: 所要能力情報 |  | 設計冷房能力 | Design Cooling Capacity | 数字 |  | 55.0 [kW]
| 設備 | 階層1-1: 機械設備; 階層1-2: EHP; 階層2-1: 機器設備; 階層2-2: 空調機; 階層2-3: マルチ形パッケージエアコン(空冷HP)[室内機]; 区分1: 所要能力情報 |  | 特殊仕様 | Special Specification | テキスト
| 設備 | 階層1-1: 機械設備; 階層1-2: EHP; 階層2-1: 機器設備; 階層2-2: 空調機; 階層2-3: マルチ形パッケージエアコン(空冷HP)[室内機]; 区分1: 所要能力情報 |  | 盤記号 | Board symbol | テキスト |  | P-1
| 設備 | 階層1-1: 機械設備; 階層1-2: EHP; 階層2-1: 機器設備; 階層2-2: 空調機; 階層2-3: マルチ形パッケージエアコン(空冷HP)[室内機]; 区分1: 所要能力情報 |  | 符号 | A Sign | テキスト |  | EHP
| 設備 | 階層1-1: 機械設備; 階層1-2: EHP; 階層2-1: 機器設備; 階層2-2: 空調機; 階層2-3: マルチ形パッケージエアコン(空冷HP)[室内機]; 区分1: 図書仕様情報 |  | テクニカルドキュメントURL | Technical Document Url | テキスト |  | https://www.・・・
| 設備 | 階層1-1: 機械設備; 階層1-2: EHP; 階層2-1: 機器設備; 階層2-2: 空調機; 階層2-3: マルチ形パッケージエアコン(空冷HP)[室内機]; 区分1: 図書仕様情報 |  | 構成部品リスト | Component List | ファイル名 |  | 0
| 設備 | 階層1-1: 機械設備; 階層1-2: EHP; 階層2-1: 機器設備; 階層2-2: 空調機; 階層2-3: マルチ形パッケージエアコン(空冷HP)[室内機]; 区分1: 図書仕様情報 |  | 構成部品リストURL | Component List Url | テキスト |  | 0
| 設備 | 階層1-1: 機械設備; 階層1-2: EHP; 階層2-1: 機器設備; 階層2-2: 空調機; 階層2-3: マルチ形パッケージエアコン(空冷HP)[室内機]; 区分1: 図書仕様情報 |  | 施工要領 | Working Manual | ファイル名 |  | 0
| 設備 | 階層1-1: 機械設備; 階層1-2: EHP; 階層2-1: 機器設備; 階層2-2: 空調機; 階層2-3: マルチ形パッケージエアコン(空冷HP)[室内機]; 区分1: 図書仕様情報 |  | 施工要領URL | Working Manual Url | テキスト |  | https://www.・・・
| 設備 | 階層1-1: 機械設備; 階層1-2: EHP; 階層2-1: 機器設備; 階層2-2: 空調機; 階層2-3: マルチ形パッケージエアコン(空冷HP)[室内機]; 区分1: 図書仕様情報 |  | 取扱･保守要領 | Handling Maintenance Manual | ファイル名 |  | 0
| 設備 | 階層1-1: 機械設備; 階層1-2: EHP; 階層2-1: 機器設備; 階層2-2: 空調機; 階層2-3: マルチ形パッケージエアコン(空冷HP)[室内機]; 区分1: 図書仕様情報 |  | 取扱･保守要領URL | Handling Maint Manual Url | テキスト |  | https://www.・・・
| 設備 | 階層1-1: 機械設備; 階層1-2: EHP; 階層2-1: 機器設備; 階層2-2: 空調機; 階層2-3: マルチ形パッケージエアコン(空冷HP)[室内機]; 区分1: 図書仕様情報 |  | 付属品リスト | Accessory List | ファイル名 |  | 0
| 設備 | 階層1-1: 機械設備; 階層1-2: EHP; 階層2-1: 機器設備; 階層2-2: 空調機; 階層2-3: マルチ形パッケージエアコン(空冷HP)[室内機]; 区分1: 図面仕様情報 |  | 回路図データ | Circuit Figure Data | ファイル名 |  | 0
| 設備 | 階層1-1: 機械設備; 階層1-2: EHP; 階層2-1: 機器設備; 階層2-2: 空調機; 階層2-3: マルチ形パッケージエアコン(空冷HP)[室内機]; 区分1: 図面仕様情報 |  | 構造図 | Structure Figure | ファイル名 |  | 0
| 設備 | 階層1-1: 機械設備; 階層1-2: EHP; 階層2-1: 機器設備; 階層2-2: 空調機; 階層2-3: マルチ形パッケージエアコン(空冷HP)[室内機]; 区分1: 図面仕様情報 |  | 作動原理図 | Operation Principle Figure | ファイル名 |  | 0
| 設備 | 階層1-1: 機械設備; 階層1-2: EHP; 階層2-1: 機器設備; 階層2-2: 空調機; 階層2-3: マルチ形パッケージエアコン(空冷HP)[室内機]; 区分1: 図面仕様情報 |  | 仕様図 | Specification Figure | ファイル名 |  | 0
| 設備 | 階層1-1: 機械設備; 階層1-2: EHP; 階層2-1: 機器設備; 階層2-2: 空調機; 階層2-3: マルチ形パッケージエアコン(空冷HP)[室内機]; 区分1: 図面仕様情報 |  | 仕様図URL | Specification Figure Url | テキスト |  | https://www.・・・
| 設備 | 階層1-1: 機械設備; 階層1-2: EHP; 階層2-1: 機器設備; 階層2-2: 空調機; 階層2-3: マルチ形パッケージエアコン(空冷HP)[室内機]; 区分1: 図面仕様情報 |  | 動作フローチャート | Operation Flow Chart | ファイル名 |  | https://www.・・・
| 設備 | 階層1-1: 機械設備; 階層1-2: EHP; 階層2-1: 機器設備; 階層2-2: 空調機; 階層2-3: マルチ形パッケージエアコン(空冷HP)[室内機]; 区分1: 図面仕様情報 |  | 冷房能力線図 | Room Cooling Capacity Chart | ファイル名 |  | https://www.・・・
| 設備 | 階層1-1: 機械設備; 階層1-2: EHP; 階層2-1: 機器設備; 階層2-2: 空調機; 階層2-3: マルチ形パッケージエアコン(空冷HP)[室内機]; 区分1: 電気仕様情報 |  | 運転電流 | Operation Current | 数字 |  | 75 [A]
| 設備 | 階層1-1: 機械設備; 階層1-2: EHP; 階層2-1: 機器設備; 階層2-2: 空調機; 階層2-3: マルチ形パッケージエアコン(空冷HP)[室内機]; 区分1: 電気仕様情報 |  | 始動方式 | Starting Type | テキスト |  | 直入
| 設備 | 階層1-1: 機械設備; 階層1-2: EHP; 階層2-1: 機器設備; 階層2-2: 空調機; 階層2-3: マルチ形パッケージエアコン(空冷HP)[室内機]; 区分1: 電気仕様情報 |  | 周波数 | Frequency | 数字 |  | 50 [Hz]
| 設備 | 階層1-1: 機械設備; 階層1-2: EHP; 階層2-1: 機器設備; 階層2-2: 空調機; 階層2-3: マルチ形パッケージエアコン(空冷HP)[室内機]; 区分1: 電気仕様情報 |  | 消費電力 | Disspation Power | 数字 |  | 16.0 [kW]
| 設備 | 階層1-1: 機械設備; 階層1-2: EHP; 階層2-1: 機器設備; 階層2-2: 空調機; 階層2-3: マルチ形パッケージエアコン(空冷HP)[室内機]; 区分1: 電気仕様情報 |  | 相 | Phase | 数字 |  | 3
| 設備 | 階層1-1: 機械設備; 階層1-2: EHP; 階層2-1: 機器設備; 階層2-2: 空調機; 階層2-3: マルチ形パッケージエアコン(空冷HP)[室内機]; 区分1: 電気仕様情報 |  | 電圧 | Voltage | 数字 |  | 200 [V]
| 設備 | 階層1-1: 機械設備; 階層1-2: EHP; 階層2-1: 機器設備; 階層2-2: 空調機; 階層2-3: マルチ形パッケージエアコン(空冷HP)[室内機]; 区分1: 電気仕様情報 |  | 電源種別 | Power supply type | テキスト |  | 保安
| 設備 | 階層1-1: 機械設備; 階層1-2: EHP; 階層2-1: 機器設備; 階層2-2: 空調機; 階層2-3: マルチ形パッケージエアコン(空冷HP)[室内機]; 区分1: 電気仕様情報 |  | 電源接続口 | Power Connection Port | 数字 |  | 0
| 設備 | 階層1-1: 機械設備; 階層1-2: EHP; 階層2-1: 機器設備; 階層2-2: 空調機; 階層2-3: マルチ形パッケージエアコン(空冷HP)[室内機]; 区分1: 電気仕様情報 |  | 電動機出力 | Moter Output | 数字 |  | 13.0 [kW]
| 設備 | 階層1-1: 機械設備; 階層1-2: EHP; 階層2-1: 機器設備; 階層2-2: 空調機; 階層2-3: マルチ形パッケージエアコン(空冷HP)[室内機]; 区分1: 電気仕様情報 |  | 負荷分類 | Load classification | テキスト |  | 1_熱源類
| 設備 | 階層1-1: 機械設備; 階層1-2: EHP; 階層2-1: 機器設備; 階層2-2: 空調機; 階層2-3: マルチ形パッケージエアコン(空冷HP)[室内機]; 区分1: 能力仕様情報 |  | 製氷能力 | Ice Making Capacity | 数字 |  | 50.0 [kW]
| 設備 | 階層1-1: 機械設備; 階層1-2: EHP; 階層2-1: 機器設備; 階層2-2: 空調機; 階層2-3: マルチ形パッケージエアコン(空冷HP)[室内機]; 区分1: 能力仕様情報 |  | 暖房能力 | Room Heating Capacity | 数字 |  | 63.0 [kW]
| 設備 | 階層1-1: 機械設備; 階層1-2: EHP; 階層2-1: 機器設備; 階層2-2: 空調機; 階層2-3: マルチ形パッケージエアコン(空冷HP)[室内機]; 区分1: 能力仕様情報 |  | 冷却蓄熱容量 | Cooling Storage Capacity | 数字 |  | 500 [kWh]
| 設備 | 階層1-1: 機械設備; 階層1-2: EHP; 階層2-1: 機器設備; 階層2-2: 空調機; 階層2-3: マルチ形パッケージエアコン(空冷HP)[室内機]; 区分1: 能力仕様情報 |  | 冷房能力 | Room Cooling Capacity | 数字 |  | 56.0 [kW]
| 設備 | 階層1-1: 機械設備; 階層1-2: EHP; 階層2-1: 機器設備; 階層2-2: 空調機; 階層2-3: マルチ形パッケージエアコン(空冷HP)[室内機]; 区分1: 配管接続口仕様情報 |  | ドレン管接続口 | Drain Pipe Connection | 数字 |  | 100 [mm]
| 設備 | 階層1-1: 機械設備; 階層1-2: EHP; 階層2-1: 機器設備; 階層2-2: 空調機; 階層2-3: マルチ形パッケージエアコン(空冷HP)[室内機]; 区分1: 配管接続口仕様情報 |  | 電線管接続口 | Electric Pipe Connection | 数字 |  | 10 [mm]
| 設備 | 階層1-1: 機械設備; 階層1-2: EHP; 階層2-1: 機器設備; 階層2-2: 空調機; 階層2-3: マルチ形パッケージエアコン(空冷HP)[室内機]; 区分1: 配管接続口仕様情報 |  | 冷媒ガス管接続口 | Refrigerant Gas Pipe Connection | 数字 |  | 28.6 [mm]
| 設備 | 階層1-1: 機械設備; 階層1-2: EHP; 階層2-1: 機器設備; 階層2-2: 空調機; 階層2-3: マルチ形パッケージエアコン(空冷HP)[室内機]; 区分1: 配管接続口仕様情報 |  | 冷媒液管接続口 | Refrigerant Liquid Pipe Connection | 数字 |  | 15.9 [mm]
| 設備 | 階層1-1: 機械設備; 階層1-2: EHP; 階層2-1: 機器設備; 階層2-2: 空調機; 階層2-3: マルチ形パッケージエアコン(空冷HP)[室内機]; 区分1: 配管接続口仕様情報 |  | 冷媒管径符号 | Refrigerant Pipe Diameter Code | テキスト |  | Dh
| 設備 | 階層1-1: 機械設備; 階層1-2: EHP; 階層2-1: 機器設備; 階層2-2: 空調機; 階層2-3: マルチ形パッケージエアコン(空冷HP)[室内機]; 区分1: 配管接続口仕様情報 |  | 冷媒高低圧ガス管接続口 | Refrigerant high and low pipe connect port | 数字 |  | 28.6 [mm]
| 設備 | 階層1-1: 機械設備; 階層1-2: EHP; 階層2-1: 機器設備; 階層2-2: 空調機; 階層2-3: マルチ形パッケージエアコン(空冷HP)[室内機]; 区分1: 配管接続口仕様情報 |  | 冷媒種類 | Refrigerant Type | テキスト |  | R410A
| 設備 | 階層1-1: 機械設備; 階層1-2: FCU; 階層2-1: 機器設備; 階層2-2: 空調機; 階層2-3: ファンコイルユニット; 区分1: ダクト接続口情報 |  | ＲＡダクト口 | Return Air Duct Connection | 数字 |  | 500 [mm]
| 設備 | 階層1-1: 機械設備; 階層1-2: FCU; 階層2-1: 機器設備; 階層2-2: 空調機; 階層2-3: ファンコイルユニット; 区分1: ダクト接続口情報 |  | ＳＡダクト口 | Supply Air Duct Connection | 数字 |  | 500 [mm]
| 設備 | 階層1-1: 機械設備; 階層1-2: FCU; 階層2-1: 機器設備; 階層2-2: 空調機; 階層2-3: ファンコイルユニット; 区分1: ダクト接続口情報 |  | ダクト接続口 | Duct Connection | 数字 |  | 500 [mm]
| 設備 | 階層1-1: 機械設備; 階層1-2: FCU; 階層2-1: 機器設備; 階層2-2: 空調機; 階層2-3: ファンコイルユニット; 区分1: テキスト情報 |  | 消耗品・備品情報 | Consumables ? Fixture Information | テキスト |  | 0
| 設備 | 階層1-1: 機械設備; 階層1-2: FCU; 階層2-1: 機器設備; 階層2-2: 空調機; 階層2-3: ファンコイルユニット; 区分1: 一般仕様情報 |  | Clearance Back | Clearance Back | 数字 |  | 600 [mm]
| 設備 | 階層1-1: 機械設備; 階層1-2: FCU; 階層2-1: 機器設備; 階層2-2: 空調機; 階層2-3: ファンコイルユニット; 区分1: 一般仕様情報 |  | Clearance Bottom | Clearance Bottom | 数字 |  | 0 [mm]
| 設備 | 階層1-1: 機械設備; 階層1-2: FCU; 階層2-1: 機器設備; 階層2-2: 空調機; 階層2-3: ファンコイルユニット; 区分1: 一般仕様情報 |  | Clearance Front | Clearance Front | 数字 |  | 600 [mm]
| 設備 | 階層1-1: 機械設備; 階層1-2: FCU; 階層2-1: 機器設備; 階層2-2: 空調機; 階層2-3: ファンコイルユニット; 区分1: 一般仕様情報 |  | Clearance Left | Clearance Left | 数字 |  | 600 [mm]
| 設備 | 階層1-1: 機械設備; 階層1-2: FCU; 階層2-1: 機器設備; 階層2-2: 空調機; 階層2-3: ファンコイルユニット; 区分1: 一般仕様情報 |  | Clearance Right | Clearance Right | 数字 |  | 600 [mm]
| 設備 | 階層1-1: 機械設備; 階層1-2: FCU; 階層2-1: 機器設備; 階層2-2: 空調機; 階層2-3: ファンコイルユニット; 区分1: 一般仕様情報 |  | Clearance Top | Clearance Top | 数字 |  | 600 [mm]
| 設備 | 階層1-1: 機械設備; 階層1-2: FCU; 階層2-1: 機器設備; 階層2-2: 空調機; 階層2-3: ファンコイルユニット; 区分1: 一般仕様情報 |  | コイル形式 | Coil type | テキスト |  | 冷水+温水
| 設備 | 階層1-1: 機械設備; 階層1-2: FCU; 階層2-1: 機器設備; 階層2-2: 空調機; 階層2-3: ファンコイルユニット; 区分1: 一般仕様情報 |  | フィルター形式 | Filter Type | テキスト |  | 中性能
| 設備 | 階層1-1: 機械設備; 階層1-2: FCU; 階層2-1: 機器設備; 階層2-2: 空調機; 階層2-3: ファンコイルユニット; 区分1: 一般仕様情報 |  | 運転質量 | Operation Mass | 数字
| 設備 | 階層1-1: 機械設備; 階層1-2: FCU; 階層2-1: 機器設備; 階層2-2: 空調機; 階層2-3: ファンコイルユニット; 区分1: 一般仕様情報 |  | 外形寸法 Ｄ | External Size Depth | 数字 |  | 600 [mm] | 概略値
| 設備 | 階層1-1: 機械設備; 階層1-2: FCU; 階層2-1: 機器設備; 階層2-2: 空調機; 階層2-3: ファンコイルユニット; 区分1: 一般仕様情報 |  | 外形寸法 Ｈ | External Size Height | 数字 |  | 300 [mm] | 概略値
| 設備 | 階層1-1: 機械設備; 階層1-2: FCU; 階層2-1: 機器設備; 階層2-2: 空調機; 階層2-3: ファンコイルユニット; 区分1: 一般仕様情報 |  | 外形寸法 Ｗ | External Size Width | 数字 |  | 1,500 [mm] | 概略値
| 設備 | 階層1-1: 機械設備; 階層1-2: FCU; 階層2-1: 機器設備; 階層2-2: 空調機; 階層2-3: ファンコイルユニット; 区分1: 一般仕様情報 |  | 材質 | Material | テキスト |  | 鋼板製
| 設備 | 階層1-1: 機械設備; 階層1-2: FCU; 階層2-1: 機器設備; 階層2-2: 空調機; 階層2-3: ファンコイルユニット; 区分1: 一般仕様情報 |  | 質量 | Mass | 数字 |  | 60 [kg]
| 設備 | 階層1-1: 機械設備; 階層1-2: FCU; 階層2-1: 機器設備; 階層2-2: 空調機; 階層2-3: ファンコイルユニット; 区分1: 一般仕様情報 |  | 製品質量 | Product Mass | 数字 |  | 50 [kg]
| 設備 | 階層1-1: 機械設備; 階層1-2: FCU; 階層2-1: 機器設備; 階層2-2: 空調機; 階層2-3: ファンコイルユニット; 区分1: 一般仕様情報 |  | 騒音レベル | Noise Level | 数字 |  | 80 [dB(A)]
| 設備 | 階層1-1: 機械設備; 階層1-2: FCU; 階層2-1: 機器設備; 階層2-2: 空調機; 階層2-3: ファンコイルユニット; 区分1: 一般仕様情報 |  | 認証・規格 | Certifications and Standards | テキスト |  | JIS B0000
| 設備 | 階層1-1: 機械設備; 階層1-2: FCU; 階層2-1: 機器設備; 階層2-2: 空調機; 階層2-3: ファンコイルユニット; 区分1: 拡張仕様情報 |  | 組合せフラグ | Combination Flag | 数字 |  | 0
| 設備 | 階層1-1: 機械設備; 階層1-2: FCU; 階層2-1: 機器設備; 階層2-2: 空調機; 階層2-3: ファンコイルユニット; 区分1: 見積･その他仕様情報 |  | 科目 | Subject | コード |  | 1 空気調和設備
| 設備 | 階層1-1: 機械設備; 階層1-2: FCU; 階層2-1: 機器設備; 階層2-2: 空調機; 階層2-3: ファンコイルユニット; 区分1: 見積･その他仕様情報 |  | 拾い区分 | Pickup classification | テキスト |  | 全体共用
| 設備 | 階層1-1: 機械設備; 階層1-2: FCU; 階層2-1: 機器設備; 階層2-2: 空調機; 階層2-3: ファンコイルユニット; 区分1: 見積･その他仕様情報 |  | 製造番号 | Serial Number | テキスト |  | AA00000000
| 設備 | 階層1-1: 機械設備; 階層1-2: FCU; 階層2-1: 機器設備; 階層2-2: 空調機; 階層2-3: ファンコイルユニット; 区分1: 見積･その他仕様情報 |  | 設置形態 | Setting Style | コード |  | 天井吊(隠ぺい)形
| 設備 | 階層1-1: 機械設備; 階層1-2: FCU; 階層2-1: 機器設備; 階層2-2: 空調機; 階層2-3: ファンコイルユニット; 区分1: 見積･その他仕様情報 |  | 備考 | Note | テキスト |  | 注記：〇〇〇
| 設備 | 階層1-1: 機械設備; 階層1-2: FCU; 階層2-1: 機器設備; 階層2-2: 空調機; 階層2-3: ファンコイルユニット; 区分1: 見積･その他仕様情報 |  | 標準価格 | Normal Price | 数字 |  | 10,000,000 [円]
| 設備 | 階層1-1: 機械設備; 階層1-2: FCU; 階層2-1: 機器設備; 階層2-2: 空調機; 階層2-3: ファンコイルユニット; 区分1: 所要能力情報 |  | 幹線記号 | Trunk sign | テキスト |  | 1L-1
| 設備 | 階層1-1: 機械設備; 階層1-2: FCU; 階層2-1: 機器設備; 階層2-2: 空調機; 階層2-3: ファンコイルユニット; 区分1: 所要能力情報 |  | 記号 | Sign | テキスト |  | FCU-8CID
| 設備 | 階層1-1: 機械設備; 階層1-2: FCU; 階層2-1: 機器設備; 階層2-2: 空調機; 階層2-3: ファンコイルユニット; 区分1: 所要能力情報 |  | 形式 | Format | テキスト |  | 天井吊（隠ぺい）形（両ダクト形）
| 設備 | 階層1-1: 機械設備; 階層1-2: FCU; 階層2-1: 機器設備; 階層2-2: 空調機; 階層2-3: ファンコイルユニット; 区分1: 所要能力情報 |  | 系統名称 | Lineage Name | テキスト |  | 低層系統
| 設備 | 階層1-1: 機械設備; 階層1-2: FCU; 階層2-1: 機器設備; 階層2-2: 空調機; 階層2-3: ファンコイルユニット; 区分1: 所要能力情報 |  | 呼称 | Designation | テキスト |  | ファンコイルユニット
| 設備 | 階層1-1: 機械設備; 階層1-2: FCU; 階層2-1: 機器設備; 階層2-2: 空調機; 階層2-3: ファンコイルユニット; 区分1: 所要能力情報 |  | 仕様 | specification | テキスト
| 設備 | 階層1-1: 機械設備; 階層1-2: FCU; 階層2-1: 機器設備; 階層2-2: 空調機; 階層2-3: ファンコイルユニット; 区分1: 所要能力情報 |  | 設計暖房能力 | Design Heating Capacity | 数字 |  | 10.0 [kW]
| 設備 | 階層1-1: 機械設備; 階層1-2: FCU; 階層2-1: 機器設備; 階層2-2: 空調機; 階層2-3: ファンコイルユニット; 区分1: 所要能力情報 |  | 設計冷房能力 | Design Cooling Capacity | 数字 |  | 8.0 [kW]
| 設備 | 階層1-1: 機械設備; 階層1-2: FCU; 階層2-1: 機器設備; 階層2-2: 空調機; 階層2-3: ファンコイルユニット; 区分1: 所要能力情報 |  | 設計冷房能力_顕熱 | Design Cooling Ability (Sensible Heat) | 数字 |  | 6.0 [kW]
| 設備 | 階層1-1: 機械設備; 階層1-2: FCU; 階層2-1: 機器設備; 階層2-2: 空調機; 階層2-3: ファンコイルユニット; 区分1: 所要能力情報 |  | 特殊仕様 | Special Specification | テキスト
| 設備 | 階層1-1: 機械設備; 階層1-2: FCU; 階層2-1: 機器設備; 階層2-2: 空調機; 階層2-3: ファンコイルユニット; 区分1: 所要能力情報 |  | 盤記号 | Board symbol | テキスト |  | P-1
| 設備 | 階層1-1: 機械設備; 階層1-2: FCU; 階層2-1: 機器設備; 階層2-2: 空調機; 階層2-3: ファンコイルユニット; 区分1: 所要能力情報 |  | 符号 | A Sign | テキスト |  | FCU-CID
| 設備 | 階層1-1: 機械設備; 階層1-2: FCU; 階層2-1: 機器設備; 階層2-2: 空調機; 階層2-3: ファンコイルユニット; 区分1: 図書仕様情報 |  | テクニカルドキュメントURL | Technical Document Url | テキスト |  | https://www.・・・
| 設備 | 階層1-1: 機械設備; 階層1-2: FCU; 階層2-1: 機器設備; 階層2-2: 空調機; 階層2-3: ファンコイルユニット; 区分1: 図書仕様情報 |  | 構成部品リスト | Component List | ファイル名 |  | 0
| 設備 | 階層1-1: 機械設備; 階層1-2: FCU; 階層2-1: 機器設備; 階層2-2: 空調機; 階層2-3: ファンコイルユニット; 区分1: 図書仕様情報 |  | 構成部品リストURL | Component List Url | テキスト |  | 0
| 設備 | 階層1-1: 機械設備; 階層1-2: FCU; 階層2-1: 機器設備; 階層2-2: 空調機; 階層2-3: ファンコイルユニット; 区分1: 図書仕様情報 |  | 施工要領 | Working Manual | ファイル名 |  | 0
| 設備 | 階層1-1: 機械設備; 階層1-2: FCU; 階層2-1: 機器設備; 階層2-2: 空調機; 階層2-3: ファンコイルユニット; 区分1: 図書仕様情報 |  | 施工要領URL | Working Manual Url | テキスト |  | https://www.・・・
| 設備 | 階層1-1: 機械設備; 階層1-2: FCU; 階層2-1: 機器設備; 階層2-2: 空調機; 階層2-3: ファンコイルユニット; 区分1: 図書仕様情報 |  | 取扱･保守要領 | Handling Maintenance Manual | ファイル名 |  | 0
| 設備 | 階層1-1: 機械設備; 階層1-2: FCU; 階層2-1: 機器設備; 階層2-2: 空調機; 階層2-3: ファンコイルユニット; 区分1: 図書仕様情報 |  | 取扱･保守要領URL | Handling Maint Manual Url | テキスト |  | https://www.・・・
| 設備 | 階層1-1: 機械設備; 階層1-2: FCU; 階層2-1: 機器設備; 階層2-2: 空調機; 階層2-3: ファンコイルユニット; 区分1: 図書仕様情報 |  | 付属品リスト | Accessory List | ファイル名 |  | 0
| 設備 | 階層1-1: 機械設備; 階層1-2: FCU; 階層2-1: 機器設備; 階層2-2: 空調機; 階層2-3: ファンコイルユニット; 区分1: 図面仕様情報 |  | 回路図データ | Circuit Figure Data | ファイル名 |  | 0
| 設備 | 階層1-1: 機械設備; 階層1-2: FCU; 階層2-1: 機器設備; 階層2-2: 空調機; 階層2-3: ファンコイルユニット; 区分1: 図面仕様情報 |  | 構造図 | Structure Figure | ファイル名 |  | 0
| 設備 | 階層1-1: 機械設備; 階層1-2: FCU; 階層2-1: 機器設備; 階層2-2: 空調機; 階層2-3: ファンコイルユニット; 区分1: 図面仕様情報 |  | 作動原理図 | Operation Principle Figure | ファイル名 |  | 0
| 設備 | 階層1-1: 機械設備; 階層1-2: FCU; 階層2-1: 機器設備; 階層2-2: 空調機; 階層2-3: ファンコイルユニット; 区分1: 図面仕様情報 |  | 仕様図 | Specification Figure | ファイル名 |  | 0
| 設備 | 階層1-1: 機械設備; 階層1-2: FCU; 階層2-1: 機器設備; 階層2-2: 空調機; 階層2-3: ファンコイルユニット; 区分1: 図面仕様情報 |  | 仕様図URL | Specification Figure Url | テキスト |  | https://www.・・・
| 設備 | 階層1-1: 機械設備; 階層1-2: FCU; 階層2-1: 機器設備; 階層2-2: 空調機; 階層2-3: ファンコイルユニット; 区分1: 図面仕様情報 |  | 動作フローチャート | Operation Flow Chart | ファイル名 |  | https://www.・・・
| 設備 | 階層1-1: 機械設備; 階層1-2: FCU; 階層2-1: 機器設備; 階層2-2: 空調機; 階層2-3: ファンコイルユニット; 区分1: 図面仕様情報 |  | 冷房能力線図 | Room Cooling Capacity Chart | ファイル名 |  | https://www.・・・
| 設備 | 階層1-1: 機械設備; 階層1-2: FCU; 階層2-1: 機器設備; 階層2-2: 空調機; 階層2-3: ファンコイルユニット; 区分1: 水圧力仕様情報 |  | コイル耐圧 | Coil Resistant Pressure | 数字 |  | 980 [kPa]
| 設備 | 階層1-1: 機械設備; 階層1-2: FCU; 階層2-1: 機器設備; 階層2-2: 空調機; 階層2-3: ファンコイルユニット; 区分1: 水温度仕様情報 |  | 温水温度 | Heating Watar Temperature | 数字 |  | 45.0 [℃]
| 設備 | 階層1-1: 機械設備; 階層1-2: FCU; 階層2-1: 機器設備; 階層2-2: 空調機; 階層2-3: ファンコイルユニット; 区分1: 水温度仕様情報 |  | 水温度差 | Watar Temperature Difference | 数字 |  | 5.0 [deg]
| 設備 | 階層1-1: 機械設備; 階層1-2: FCU; 階層2-1: 機器設備; 階層2-2: 空調機; 階層2-3: ファンコイルユニット; 区分1: 水温度仕様情報 |  | 冷水温度 | Chilled Watar Temperature | 数字 |  | 7.0 [℃]
| 設備 | 階層1-1: 機械設備; 階層1-2: FCU; 階層2-1: 機器設備; 階層2-2: 空調機; 階層2-3: ファンコイルユニット; 区分1: 水抵抗仕様情報 |  | 温水圧力損失 | Heating Water Pressure Loss | 数字 |  | 50 [kPa]
| 設備 | 階層1-1: 機械設備; 階層1-2: FCU; 階層2-1: 機器設備; 階層2-2: 空調機; 階層2-3: ファンコイルユニット; 区分1: 水抵抗仕様情報 |  | 冷温水圧力損失 | Chilled Heating Water Pressure Loss | 数字 |  | 50 [kPa]
| 設備 | 階層1-1: 機械設備; 階層1-2: FCU; 階層2-1: 機器設備; 階層2-2: 空調機; 階層2-3: ファンコイルユニット; 区分1: 水抵抗仕様情報 |  | 冷水圧力損失 | Chilled Water Pressure Loss | 数字 |  | 50 [kPa]
| 設備 | 階層1-1: 機械設備; 階層1-2: FCU; 階層2-1: 機器設備; 階層2-2: 空調機; 階層2-3: ファンコイルユニット; 区分1: 水量仕様情報 |  | 温水量 | Heating Water Volume | 数字 |  | 25 [l/min]
| 設備 | 階層1-1: 機械設備; 階層1-2: FCU; 階層2-1: 機器設備; 階層2-2: 空調機; 階層2-3: ファンコイルユニット; 区分1: 水量仕様情報 |  | 冷温水量 | Cooling Heating Water Volume | 数字 |  | 25 [l/min]
| 設備 | 階層1-1: 機械設備; 階層1-2: FCU; 階層2-1: 機器設備; 階層2-2: 空調機; 階層2-3: ファンコイルユニット; 区分1: 水量仕様情報 |  | 冷水量 | Chilled Water Volume | 数字 |  | 20 [l/min]
| 設備 | 階層1-1: 機械設備; 階層1-2: FCU; 階層2-1: 機器設備; 階層2-2: 空調機; 階層2-3: ファンコイルユニット; 区分1: 電気仕様情報 |  | 火災停止 | Fire stop | テキスト |  | －
| 設備 | 階層1-1: 機械設備; 階層1-2: FCU; 階層2-1: 機器設備; 階層2-2: 空調機; 階層2-3: ファンコイルユニット; 区分1: 電気仕様情報 |  | 始動方式 | Starting Type | テキスト |  | 直入
| 設備 | 階層1-1: 機械設備; 階層1-2: FCU; 階層2-1: 機器設備; 階層2-2: 空調機; 階層2-3: ファンコイルユニット; 区分1: 電気仕様情報 |  | 周波数 | Frequency | 数字 |  | 50 [Hz]
| 設備 | 階層1-1: 機械設備; 階層1-2: FCU; 階層2-1: 機器設備; 階層2-2: 空調機; 階層2-3: ファンコイルユニット; 区分1: 電気仕様情報 |  | 消費電力 | Disspation Power | 数字 |  | 0.2 [kW]
| 設備 | 階層1-1: 機械設備; 階層1-2: FCU; 階層2-1: 機器設備; 階層2-2: 空調機; 階層2-3: ファンコイルユニット; 区分1: 電気仕様情報 |  | 相 | Phase | 数字 |  | 1
| 設備 | 階層1-1: 機械設備; 階層1-2: FCU; 階層2-1: 機器設備; 階層2-2: 空調機; 階層2-3: ファンコイルユニット; 区分1: 電気仕様情報 |  | 電圧 | Voltage | 数字 |  | 100 [V]
| 設備 | 階層1-1: 機械設備; 階層1-2: FCU; 階層2-1: 機器設備; 階層2-2: 空調機; 階層2-3: ファンコイルユニット; 区分1: 電気仕様情報 |  | 電源種別 | Power supply type | テキスト |  | 一般
| 設備 | 階層1-1: 機械設備; 階層1-2: FCU; 階層2-1: 機器設備; 階層2-2: 空調機; 階層2-3: ファンコイルユニット; 区分1: 電気仕様情報 |  | 電源接続口 | Power Connection Port | 数字 |  | 0
| 設備 | 階層1-1: 機械設備; 階層1-2: FCU; 階層2-1: 機器設備; 階層2-2: 空調機; 階層2-3: ファンコイルユニット; 区分1: 電気仕様情報 |  | 発停方法 | start and stop Type | テキスト |  | 中央発停
| 設備 | 階層1-1: 機械設備; 階層1-2: FCU; 階層2-1: 機器設備; 階層2-2: 空調機; 階層2-3: ファンコイルユニット; 区分1: 電気仕様情報 |  | 付属コード | Power Connection Port | コード |  | 0
| 設備 | 階層1-1: 機械設備; 階層1-2: FCU; 階層2-1: 機器設備; 階層2-2: 空調機; 階層2-3: ファンコイルユニット; 区分1: 電気仕様情報 |  | 負荷分類 | Load classification | テキスト |  | 3_ファン類
| 設備 | 階層1-1: 機械設備; 階層1-2: FCU; 階層2-1: 機器設備; 階層2-2: 空調機; 階層2-3: ファンコイルユニット; 区分1: 電気仕様情報 |  | 連動 | Interlocking | テキスト |  | FS-1F-1と連動
| 設備 | 階層1-1: 機械設備; 階層1-2: FCU; 階層2-1: 機器設備; 階層2-2: 空調機; 階層2-3: ファンコイルユニット; 区分1: 能力仕様情報 |  | 暖房能力 | Room Heating Capacity | 数字 |  | 10.0 [kW]
| 設備 | 階層1-1: 機械設備; 階層1-2: FCU; 階層2-1: 機器設備; 階層2-2: 空調機; 階層2-3: ファンコイルユニット; 区分1: 能力仕様情報 |  | 冷房能力 | Room Cooling Capacity | 数字 |  | 8.0 [kW]
| 設備 | 階層1-1: 機械設備; 階層1-2: FCU; 階層2-1: 機器設備; 階層2-2: 空調機; 階層2-3: ファンコイルユニット; 区分1: 能力仕様情報 |  | 冷房能力_顕熱 | Cooling Ability (Sensible Heat) | 数字 |  | 6.0 [kW]
| 設備 | 階層1-1: 機械設備; 階層1-2: FCU; 階層2-1: 機器設備; 階層2-2: 空調機; 階層2-3: ファンコイルユニット; 区分1: 配管接続口仕様情報 |  | ドレン管接続口 | Drain Pipe Connection | 数字 |  | 100 [mm]
| 設備 | 階層1-1: 機械設備; 階層1-2: FCU; 階層2-1: 機器設備; 階層2-2: 空調機; 階層2-3: ファンコイルユニット; 区分1: 配管接続口仕様情報 |  | 温水管接続口 | Heating Water Pipe Connection | 数字 |  | 100 [mm]
| 設備 | 階層1-1: 機械設備; 階層1-2: FCU; 階層2-1: 機器設備; 階層2-2: 空調機; 階層2-3: ファンコイルユニット; 区分1: 配管接続口仕様情報 |  | 電線管接続口 | Electric Pipe Connection | 数字 |  | 10 [mm]
| 設備 | 階層1-1: 機械設備; 階層1-2: FCU; 階層2-1: 機器設備; 階層2-2: 空調機; 階層2-3: ファンコイルユニット; 区分1: 配管接続口仕様情報 |  | 冷温水管接続口 | Chilled Heating Water Pipe Connection | 数字 |  | 100 [mm]
| 設備 | 階層1-1: 機械設備; 階層1-2: FCU; 階層2-1: 機器設備; 階層2-2: 空調機; 階層2-3: ファンコイルユニット; 区分1: 配管接続口仕様情報 |  | 冷水管接続口 | Chilled Water Pipe Connection | 数字 |  | 100 [mm]
| 設備 | 階層1-1: 機械設備; 階層1-2: FCU; 階層2-1: 機器設備; 階層2-2: 空調機; 階層2-3: ファンコイルユニット; 区分1: 風圧力仕様情報 |  | 機外静圧 | Outer Static Pressure | 数字 |  | 50 [Pa]
| 設備 | 階層1-1: 機械設備; 階層1-2: FCU; 階層2-1: 機器設備; 階層2-2: 空調機; 階層2-3: ファンコイルユニット; 区分1: 風量仕様情報 |  | 送風量 | Air Volume | 数字 |  | 1,000 [m3/h]
| 設備 | 階層1-1: 機械設備; 階層1-2: GHP; 階層2-1: 機器設備; 階層2-2: 空調機; 階層2-3: マルチ形パッケージエアコン(ガスHP); 区分1: テキスト情報 |  | 消耗品・備品情報 | Consumables ? Fixture Information | テキスト |  | 0
| 設備 | 階層1-1: 機械設備; 階層1-2: GHP; 階層2-1: 機器設備; 階層2-2: 空調機; 階層2-3: マルチ形パッケージエアコン(ガスHP); 区分1: 一般仕様情報 |  | Clearance Back | Clearance Back | 数字 |  | 600 [mm]
| 設備 | 階層1-1: 機械設備; 階層1-2: GHP; 階層2-1: 機器設備; 階層2-2: 空調機; 階層2-3: マルチ形パッケージエアコン(ガスHP); 区分1: 一般仕様情報 |  | Clearance Bottom | Clearance Bottom | 数字 |  | 0 [mm]
| 設備 | 階層1-1: 機械設備; 階層1-2: GHP; 階層2-1: 機器設備; 階層2-2: 空調機; 階層2-3: マルチ形パッケージエアコン(ガスHP); 区分1: 一般仕様情報 |  | Clearance Front | Clearance Front | 数字 |  | 1,000 [mm]
| 設備 | 階層1-1: 機械設備; 階層1-2: GHP; 階層2-1: 機器設備; 階層2-2: 空調機; 階層2-3: マルチ形パッケージエアコン(ガスHP); 区分1: 一般仕様情報 |  | Clearance Left | Clearance Left | 数字 |  | 500 [mm]
| 設備 | 階層1-1: 機械設備; 階層1-2: GHP; 階層2-1: 機器設備; 階層2-2: 空調機; 階層2-3: マルチ形パッケージエアコン(ガスHP); 区分1: 一般仕様情報 |  | Clearance Right | Clearance Right | 数字 |  | 600 [mm]
| 設備 | 階層1-1: 機械設備; 階層1-2: GHP; 階層2-1: 機器設備; 階層2-2: 空調機; 階層2-3: マルチ形パッケージエアコン(ガスHP); 区分1: 一般仕様情報 |  | Clearance Top | Clearance Top | 数字 |  | 2,000 [mm]
| 設備 | 階層1-1: 機械設備; 階層1-2: GHP; 階層2-1: 機器設備; 階層2-2: 空調機; 階層2-3: マルチ形パッケージエアコン(ガスHP); 区分1: 一般仕様情報 |  | 運転質量 | Operation Mass | 数字 |  | 800 [kg]
| 設備 | 階層1-1: 機械設備; 階層1-2: GHP; 階層2-1: 機器設備; 階層2-2: 空調機; 階層2-3: マルチ形パッケージエアコン(ガスHP); 区分1: 一般仕様情報 |  | 運転方法 | How to Operation | テキスト |  | 冷暖切替
| 設備 | 階層1-1: 機械設備; 階層1-2: GHP; 階層2-1: 機器設備; 階層2-2: 空調機; 階層2-3: マルチ形パッケージエアコン(ガスHP); 区分1: 一般仕様情報 |  | 外形寸法 Ｄ | External Size Depth | 数字 |  | 900 [mm] | 概略値
| 設備 | 階層1-1: 機械設備; 階層1-2: GHP; 階層2-1: 機器設備; 階層2-2: 空調機; 階層2-3: マルチ形パッケージエアコン(ガスHP); 区分1: 一般仕様情報 |  | 外形寸法 Ｈ | External Size Height | 数字 |  | 2,300 [mm] | 概略値
| 設備 | 階層1-1: 機械設備; 階層1-2: GHP; 階層2-1: 機器設備; 階層2-2: 空調機; 階層2-3: マルチ形パッケージエアコン(ガスHP); 区分1: 一般仕様情報 |  | 外形寸法 Ｗ | External Size Width | 数字 |  | 1,700 [mm] | 概略値
| 設備 | 階層1-1: 機械設備; 階層1-2: GHP; 階層2-1: 機器設備; 階層2-2: 空調機; 階層2-3: マルチ形パッケージエアコン(ガスHP); 区分1: 一般仕様情報 |  | 効率COP | Coefficient Of Performance | 数字 |  | 1.4
| 設備 | 階層1-1: 機械設備; 階層1-2: GHP; 階層2-1: 機器設備; 階層2-2: 空調機; 階層2-3: マルチ形パッケージエアコン(ガスHP); 区分1: 一般仕様情報 |  | 材質 | Material | テキスト |  | 鋼板製
| 設備 | 階層1-1: 機械設備; 階層1-2: GHP; 階層2-1: 機器設備; 階層2-2: 空調機; 階層2-3: マルチ形パッケージエアコン(ガスHP); 区分1: 一般仕様情報 |  | 質量 | Mass | 数字 |  | 1,080 [kg]
| 設備 | 階層1-1: 機械設備; 階層1-2: GHP; 階層2-1: 機器設備; 階層2-2: 空調機; 階層2-3: マルチ形パッケージエアコン(ガスHP); 区分1: 一般仕様情報 |  | 製品質量 | Product Mass | 数字 |  | 900 [kg]
| 設備 | 階層1-1: 機械設備; 階層1-2: GHP; 階層2-1: 機器設備; 階層2-2: 空調機; 階層2-3: マルチ形パッケージエアコン(ガスHP); 区分1: 一般仕様情報 |  | 騒音値PWL | Sound Power Level | 数字 |  | 80 [dB]
| 設備 | 階層1-1: 機械設備; 階層1-2: GHP; 階層2-1: 機器設備; 階層2-2: 空調機; 階層2-3: マルチ形パッケージエアコン(ガスHP); 区分1: 一般仕様情報 |  | 騒音値SPL | Sound Pressure Level | 数字 |  | 80 [dB]
| 設備 | 階層1-1: 機械設備; 階層1-2: GHP; 階層2-1: 機器設備; 階層2-2: 空調機; 階層2-3: マルチ形パッケージエアコン(ガスHP); 区分1: 一般仕様情報 |  | 耐震強度 | Aseismatic Intencity | 数字 |  | 1.5 [G]
| 設備 | 階層1-1: 機械設備; 階層1-2: GHP; 階層2-1: 機器設備; 階層2-2: 空調機; 階層2-3: マルチ形パッケージエアコン(ガスHP); 区分1: 一般仕様情報 |  | 通年エネルギー消費効率 | Annual Performance Factor | 数字 |  | 2
| 設備 | 階層1-1: 機械設備; 階層1-2: GHP; 階層2-1: 機器設備; 階層2-2: 空調機; 階層2-3: マルチ形パッケージエアコン(ガスHP); 区分1: 一般仕様情報 |  | 認証・規格 | Certifications and Standards | テキスト |  | JIS B0000
| 設備 | 階層1-1: 機械設備; 階層1-2: GHP; 階層2-1: 機器設備; 階層2-2: 空調機; 階層2-3: マルチ形パッケージエアコン(ガスHP); 区分1: 拡張仕様情報 |  | 組合せフラグ | Combination Flag | 数字 |  | 0
| 設備 | 階層1-1: 機械設備; 階層1-2: GHP; 階層2-1: 機器設備; 階層2-2: 空調機; 階層2-3: マルチ形パッケージエアコン(ガスHP); 区分1: 見積･その他仕様情報 |  | 科目 | Subject | コード |  | 1 空気調和設備
| 設備 | 階層1-1: 機械設備; 階層1-2: GHP; 階層2-1: 機器設備; 階層2-2: 空調機; 階層2-3: マルチ形パッケージエアコン(ガスHP); 区分1: 見積･その他仕様情報 |  | 拾い区分 | Pickup classification | テキスト |  | 全体共用
| 設備 | 階層1-1: 機械設備; 階層1-2: GHP; 階層2-1: 機器設備; 階層2-2: 空調機; 階層2-3: マルチ形パッケージエアコン(ガスHP); 区分1: 見積･その他仕様情報 |  | 製造番号 | Serial Number | テキスト |  | AA00000000
| 設備 | 階層1-1: 機械設備; 階層1-2: GHP; 階層2-1: 機器設備; 階層2-2: 空調機; 階層2-3: マルチ形パッケージエアコン(ガスHP); 区分1: 見積･その他仕様情報 |  | 備考 | Note | テキスト |  | 注記：〇〇〇
| 設備 | 階層1-1: 機械設備; 階層1-2: GHP; 階層2-1: 機器設備; 階層2-2: 空調機; 階層2-3: マルチ形パッケージエアコン(ガスHP); 区分1: 見積･その他仕様情報 |  | 標準価格 | Normal Price | 数字 |  | 10,000,000 [円]
| 設備 | 階層1-1: 機械設備; 階層1-2: GHP; 階層2-1: 機器設備; 階層2-2: 空調機; 階層2-3: マルチ形パッケージエアコン(ガスHP); 区分1: 所要能力情報 |  | 幹線記号 | Trunk sign | テキスト |  | 1L-1
| 設備 | 階層1-1: 機械設備; 階層1-2: GHP; 階層2-1: 機器設備; 階層2-2: 空調機; 階層2-3: マルチ形パッケージエアコン(ガスHP); 区分1: 所要能力情報 |  | 記号 | Sign | テキスト |  | ACP-1F-1
| 設備 | 階層1-1: 機械設備; 階層1-2: GHP; 階層2-1: 機器設備; 階層2-2: 空調機; 階層2-3: マルチ形パッケージエアコン(ガスHP); 区分1: 所要能力情報 |  | 形式 | Format | テキスト |  | 室外機
| 設備 | 階層1-1: 機械設備; 階層1-2: GHP; 階層2-1: 機器設備; 階層2-2: 空調機; 階層2-3: マルチ形パッケージエアコン(ガスHP); 区分1: 所要能力情報 |  | 系統名称 | Lineage Name | テキスト |  | 低層系統
| 設備 | 階層1-1: 機械設備; 階層1-2: GHP; 階層2-1: 機器設備; 階層2-2: 空調機; 階層2-3: マルチ形パッケージエアコン(ガスHP); 区分1: 所要能力情報 |  | 呼称 | Designation | テキスト |  | ガスエンジンヒートポンプ式空気調和機
| 設備 | 階層1-1: 機械設備; 階層1-2: GHP; 階層2-1: 機器設備; 階層2-2: 空調機; 階層2-3: マルチ形パッケージエアコン(ガスHP); 区分1: 所要能力情報 |  | 仕様 | specification | テキスト |  | 自給装置付
| 設備 | 階層1-1: 機械設備; 階層1-2: GHP; 階層2-1: 機器設備; 階層2-2: 空調機; 階層2-3: マルチ形パッケージエアコン(ガスHP); 区分1: 所要能力情報 |  | 設計暖房能力 | Design Heating Capacity | 数字 |  | 60.0 [kW]
| 設備 | 階層1-1: 機械設備; 階層1-2: GHP; 階層2-1: 機器設備; 階層2-2: 空調機; 階層2-3: マルチ形パッケージエアコン(ガスHP); 区分1: 所要能力情報 |  | 設計冷房能力 | Design Cooling Capacity | 数字 |  | 55.0 [kW]
| 設備 | 階層1-1: 機械設備; 階層1-2: GHP; 階層2-1: 機器設備; 階層2-2: 空調機; 階層2-3: マルチ形パッケージエアコン(ガスHP); 区分1: 所要能力情報 |  | 特殊仕様 | Special Specification | テキスト
| 設備 | 階層1-1: 機械設備; 階層1-2: GHP; 階層2-1: 機器設備; 階層2-2: 空調機; 階層2-3: マルチ形パッケージエアコン(ガスHP); 区分1: 所要能力情報 |  | 盤記号 | Board symbol | テキスト |  | P-1
| 設備 | 階層1-1: 機械設備; 階層1-2: GHP; 階層2-1: 機器設備; 階層2-2: 空調機; 階層2-3: マルチ形パッケージエアコン(ガスHP); 区分1: 所要能力情報 |  | 符号 | A Sign | テキスト |  | GHP
| 設備 | 階層1-1: 機械設備; 階層1-2: GHP; 階層2-1: 機器設備; 階層2-2: 空調機; 階層2-3: マルチ形パッケージエアコン(ガスHP); 区分1: 消費量仕様情報 |  | ガス消費量 | Gas Consumption Rate | 数字 |  | 4.0 [Nm3/h]
| 設備 | 階層1-1: 機械設備; 階層1-2: GHP; 階層2-1: 機器設備; 階層2-2: 空調機; 階層2-3: マルチ形パッケージエアコン(ガスHP); 区分1: 消費量仕様情報 |  | 燃料種別 | Fuel Type | テキスト |  | 都市ガス13A
| 設備 | 階層1-1: 機械設備; 階層1-2: GHP; 階層2-1: 機器設備; 階層2-2: 空調機; 階層2-3: マルチ形パッケージエアコン(ガスHP); 区分1: 図書仕様情報 |  | テクニカルドキュメントURL | Technical Document Url | テキスト |  | https://www.・・・
| 設備 | 階層1-1: 機械設備; 階層1-2: GHP; 階層2-1: 機器設備; 階層2-2: 空調機; 階層2-3: マルチ形パッケージエアコン(ガスHP); 区分1: 図書仕様情報 |  | 構成部品リスト | Component List | ファイル名 |  | 0
| 設備 | 階層1-1: 機械設備; 階層1-2: GHP; 階層2-1: 機器設備; 階層2-2: 空調機; 階層2-3: マルチ形パッケージエアコン(ガスHP); 区分1: 図書仕様情報 |  | 構成部品リストURL | Component List Url | テキスト |  | 0
| 設備 | 階層1-1: 機械設備; 階層1-2: GHP; 階層2-1: 機器設備; 階層2-2: 空調機; 階層2-3: マルチ形パッケージエアコン(ガスHP); 区分1: 図書仕様情報 |  | 施工要領 | Working Manual | ファイル名 |  | 0
| 設備 | 階層1-1: 機械設備; 階層1-2: GHP; 階層2-1: 機器設備; 階層2-2: 空調機; 階層2-3: マルチ形パッケージエアコン(ガスHP); 区分1: 図書仕様情報 |  | 施工要領URL | Working Manual Url | テキスト |  | https://www.・・・
| 設備 | 階層1-1: 機械設備; 階層1-2: GHP; 階層2-1: 機器設備; 階層2-2: 空調機; 階層2-3: マルチ形パッケージエアコン(ガスHP); 区分1: 図書仕様情報 |  | 取扱･保守要領 | Handling Maintenance Manual | ファイル名 |  | 0
| 設備 | 階層1-1: 機械設備; 階層1-2: GHP; 階層2-1: 機器設備; 階層2-2: 空調機; 階層2-3: マルチ形パッケージエアコン(ガスHP); 区分1: 図書仕様情報 |  | 取扱･保守要領URL | Handling Maint Manual Url | テキスト |  | https://www.・・・
| 設備 | 階層1-1: 機械設備; 階層1-2: GHP; 階層2-1: 機器設備; 階層2-2: 空調機; 階層2-3: マルチ形パッケージエアコン(ガスHP); 区分1: 図書仕様情報 |  | 付属品リスト | Accessory List | ファイル名 |  | 0
| 設備 | 階層1-1: 機械設備; 階層1-2: GHP; 階層2-1: 機器設備; 階層2-2: 空調機; 階層2-3: マルチ形パッケージエアコン(ガスHP); 区分1: 図面仕様情報 |  | 回路図データ | Circuit Figure Data | ファイル名 |  | 0
| 設備 | 階層1-1: 機械設備; 階層1-2: GHP; 階層2-1: 機器設備; 階層2-2: 空調機; 階層2-3: マルチ形パッケージエアコン(ガスHP); 区分1: 図面仕様情報 |  | 構造図 | Structure Figure | ファイル名 |  | 0
| 設備 | 階層1-1: 機械設備; 階層1-2: GHP; 階層2-1: 機器設備; 階層2-2: 空調機; 階層2-3: マルチ形パッケージエアコン(ガスHP); 区分1: 図面仕様情報 |  | 作動原理図 | Operation Principle Figure | ファイル名 |  | 0
| 設備 | 階層1-1: 機械設備; 階層1-2: GHP; 階層2-1: 機器設備; 階層2-2: 空調機; 階層2-3: マルチ形パッケージエアコン(ガスHP); 区分1: 図面仕様情報 |  | 仕様図 | Specification Figure | ファイル名 |  | 0
| 設備 | 階層1-1: 機械設備; 階層1-2: GHP; 階層2-1: 機器設備; 階層2-2: 空調機; 階層2-3: マルチ形パッケージエアコン(ガスHP); 区分1: 図面仕様情報 |  | 仕様図URL | Specification Figure Url | テキスト |  | https://www.・・・
| 設備 | 階層1-1: 機械設備; 階層1-2: GHP; 階層2-1: 機器設備; 階層2-2: 空調機; 階層2-3: マルチ形パッケージエアコン(ガスHP); 区分1: 図面仕様情報 |  | 動作フローチャート | Operation Flow Chart | ファイル名 |  | https://www.・・・
| 設備 | 階層1-1: 機械設備; 階層1-2: GHP; 階層2-1: 機器設備; 階層2-2: 空調機; 階層2-3: マルチ形パッケージエアコン(ガスHP); 区分1: 図面仕様情報 |  | 冷房能力線図 | Room Cooling Capacity Chart | ファイル名 |  | https://www.・・・
| 設備 | 階層1-1: 機械設備; 階層1-2: GHP; 階層2-1: 機器設備; 階層2-2: 空調機; 階層2-3: マルチ形パッケージエアコン(ガスHP); 区分1: 電気仕様情報 |  | 始動方式 | Starting Type | テキスト |  | 直入
| 設備 | 階層1-1: 機械設備; 階層1-2: GHP; 階層2-1: 機器設備; 階層2-2: 空調機; 階層2-3: マルチ形パッケージエアコン(ガスHP); 区分1: 電気仕様情報 |  | 周波数 | Frequency | 数字 |  | 50 [Hz]
| 設備 | 階層1-1: 機械設備; 階層1-2: GHP; 階層2-1: 機器設備; 階層2-2: 空調機; 階層2-3: マルチ形パッケージエアコン(ガスHP); 区分1: 電気仕様情報 |  | 消費電力 | Disspation Power | 数字 |  | 1.0 [kW]
| 設備 | 階層1-1: 機械設備; 階層1-2: GHP; 階層2-1: 機器設備; 階層2-2: 空調機; 階層2-3: マルチ形パッケージエアコン(ガスHP); 区分1: 電気仕様情報 |  | 相 | Phase | 数字 |  | 3
| 設備 | 階層1-1: 機械設備; 階層1-2: GHP; 階層2-1: 機器設備; 階層2-2: 空調機; 階層2-3: マルチ形パッケージエアコン(ガスHP); 区分1: 電気仕様情報 |  | 電圧 | Voltage | 数字 |  | 200 [V]
| 設備 | 階層1-1: 機械設備; 階層1-2: GHP; 階層2-1: 機器設備; 階層2-2: 空調機; 階層2-3: マルチ形パッケージエアコン(ガスHP); 区分1: 電気仕様情報 |  | 電源種別 | Power supply type | テキスト |  | 保安
| 設備 | 階層1-1: 機械設備; 階層1-2: GHP; 階層2-1: 機器設備; 階層2-2: 空調機; 階層2-3: マルチ形パッケージエアコン(ガスHP); 区分1: 電気仕様情報 |  | 電源接続口 | Power Connection Port | 数字 |  | 0
| 設備 | 階層1-1: 機械設備; 階層1-2: GHP; 階層2-1: 機器設備; 階層2-2: 空調機; 階層2-3: マルチ形パッケージエアコン(ガスHP); 区分1: 電気仕様情報 |  | 負荷分類 | Load classification | テキスト |  | 1_熱源類
| 設備 | 階層1-1: 機械設備; 階層1-2: GHP; 階層2-1: 機器設備; 階層2-2: 空調機; 階層2-3: マルチ形パッケージエアコン(ガスHP); 区分1: 能力仕様情報 |  | 暖房能力 | Room Heating Capacity | 数字 |  | 63.0 [kW]
| 設備 | 階層1-1: 機械設備; 階層1-2: GHP; 階層2-1: 機器設備; 階層2-2: 空調機; 階層2-3: マルチ形パッケージエアコン(ガスHP); 区分1: 能力仕様情報 |  | 冷房能力 | Room Cooling Capacity | 数字 |  | 56.0 [kW]
| 設備 | 階層1-1: 機械設備; 階層1-2: GHP; 階層2-1: 機器設備; 階層2-2: 空調機; 階層2-3: マルチ形パッケージエアコン(ガスHP); 区分1: 配管接続口仕様情報 |  | ガス管接続口 | Gas Pipe Connection | 数字 |  | 100 [mm]
| 設備 | 階層1-1: 機械設備; 階層1-2: GHP; 階層2-1: 機器設備; 階層2-2: 空調機; 階層2-3: マルチ形パッケージエアコン(ガスHP); 区分1: 配管接続口仕様情報 |  | ドレン管接続口 | Drain Pipe Connection | 数字 |  | 100 [mm]
| 設備 | 階層1-1: 機械設備; 階層1-2: GHP; 階層2-1: 機器設備; 階層2-2: 空調機; 階層2-3: マルチ形パッケージエアコン(ガスHP); 区分1: 配管接続口仕様情報 |  | 電線管接続口 | Electric Pipe Connection | 数字 |  | 10 [mm]
| 設備 | 階層1-1: 機械設備; 階層1-2: GHP; 階層2-1: 機器設備; 階層2-2: 空調機; 階層2-3: マルチ形パッケージエアコン(ガスHP); 区分1: 配管接続口仕様情報 |  | 冷媒ガス管接続口 | Refrigerant Gas Pipe Connection | 数字 |  | 28.6 [mm]
| 設備 | 階層1-1: 機械設備; 階層1-2: GHP; 階層2-1: 機器設備; 階層2-2: 空調機; 階層2-3: マルチ形パッケージエアコン(ガスHP); 区分1: 配管接続口仕様情報 |  | 冷媒液管接続口 | Refrigerant Liquid Pipe Connection | 数字 |  | 15.9 [mm]
| 設備 | 階層1-1: 機械設備; 階層1-2: GHP; 階層2-1: 機器設備; 階層2-2: 空調機; 階層2-3: マルチ形パッケージエアコン(ガスHP); 区分1: 配管接続口仕様情報 |  | 冷媒管径符号 | Refrigerant Pipe Diameter Code | テキスト |  | Dh
| 設備 | 階層1-1: 機械設備; 階層1-2: GHP; 階層2-1: 機器設備; 階層2-2: 空調機; 階層2-3: マルチ形パッケージエアコン(ガスHP); 区分1: 配管接続口仕様情報 |  | 冷媒高低圧ガス管接続口 | Refrigerant high and low pipe connect port | 数字 |  | 28.6 [mm]
| 設備 | 階層1-1: 機械設備; 階層1-2: GHP; 階層2-1: 機器設備; 階層2-2: 空調機; 階層2-3: マルチ形パッケージエアコン(ガスHP); 区分1: 配管接続口仕様情報 |  | 冷媒種類 | Refrigerant Type | テキスト |  | R410A
| 設備 | 階層1-1: 機械設備; 階層1-2: VAV・CAV; 階層2-1: 機器設備; 階層2-2: その他空調機器; 階層2-3: 制気口装置; 区分1: ダクト接続口情報 |  | ダクト接続口 | Duct Connection | 数字 |  | 500 [mm]
| 設備 | 階層1-1: 機械設備; 階層1-2: VAV・CAV; 階層2-1: 機器設備; 階層2-2: その他空調機器; 階層2-3: 制気口装置; 区分1: テキスト情報 |  | 消耗品・備品情報 | Consumables ? Fixture Information | テキスト |  | 0
| 設備 | 階層1-1: 機械設備; 階層1-2: VAV・CAV; 階層2-1: 機器設備; 階層2-2: その他空調機器; 階層2-3: 制気口装置; 区分1: 一般仕様情報 |  | Clearance Back | Clearance Back | 数字 |  | 600 [mm]
| 設備 | 階層1-1: 機械設備; 階層1-2: VAV・CAV; 階層2-1: 機器設備; 階層2-2: その他空調機器; 階層2-3: 制気口装置; 区分1: 一般仕様情報 |  | Clearance Bottom | Clearance Bottom | 数字 |  | 0 [mm]
| 設備 | 階層1-1: 機械設備; 階層1-2: VAV・CAV; 階層2-1: 機器設備; 階層2-2: その他空調機器; 階層2-3: 制気口装置; 区分1: 一般仕様情報 |  | Clearance Front | Clearance Front | 数字 |  | 600 [mm]
| 設備 | 階層1-1: 機械設備; 階層1-2: VAV・CAV; 階層2-1: 機器設備; 階層2-2: その他空調機器; 階層2-3: 制気口装置; 区分1: 一般仕様情報 |  | Clearance Left | Clearance Left | 数字 |  | 1,800 [mm]
| 設備 | 階層1-1: 機械設備; 階層1-2: VAV・CAV; 階層2-1: 機器設備; 階層2-2: その他空調機器; 階層2-3: 制気口装置; 区分1: 一般仕様情報 |  | Clearance Right | Clearance Right | 数字 |  | 600 [mm]
| 設備 | 階層1-1: 機械設備; 階層1-2: VAV・CAV; 階層2-1: 機器設備; 階層2-2: その他空調機器; 階層2-3: 制気口装置; 区分1: 一般仕様情報 |  | Clearance Top | Clearance Top | 数字 |  | 600 [mm]
| 設備 | 階層1-1: 機械設備; 階層1-2: VAV・CAV; 階層2-1: 機器設備; 階層2-2: その他空調機器; 階層2-3: 制気口装置; 区分1: 一般仕様情報 |  | 運転質量 | Operation Mass | 数字
| 設備 | 階層1-1: 機械設備; 階層1-2: VAV・CAV; 階層2-1: 機器設備; 階層2-2: その他空調機器; 階層2-3: 制気口装置; 区分1: 一般仕様情報 |  | 外形寸法 Ｄ | External Size Depth | 数字 |  | 1,500 [mm] | 概略値
| 設備 | 階層1-1: 機械設備; 階層1-2: VAV・CAV; 階層2-1: 機器設備; 階層2-2: その他空調機器; 階層2-3: 制気口装置; 区分1: 一般仕様情報 |  | 外形寸法 Ｈ | External Size Height | 数字 |  | 1,100 [mm] | 概略値
| 設備 | 階層1-1: 機械設備; 階層1-2: VAV・CAV; 階層2-1: 機器設備; 階層2-2: その他空調機器; 階層2-3: 制気口装置; 区分1: 一般仕様情報 |  | 外形寸法 Ｗ | External Size Width | 数字 |  | 800 [mm] | 概略値
| 設備 | 階層1-1: 機械設備; 階層1-2: VAV・CAV; 階層2-1: 機器設備; 階層2-2: その他空調機器; 階層2-3: 制気口装置; 区分1: 一般仕様情報 |  | 材質 | Material | テキスト |  | 鋼板製
| 設備 | 階層1-1: 機械設備; 階層1-2: VAV・CAV; 階層2-1: 機器設備; 階層2-2: その他空調機器; 階層2-3: 制気口装置; 区分1: 一般仕様情報 |  | 質量 | Mass | 数字 |  | 200 [kg]
| 設備 | 階層1-1: 機械設備; 階層1-2: VAV・CAV; 階層2-1: 機器設備; 階層2-2: その他空調機器; 階層2-3: 制気口装置; 区分1: 一般仕様情報 |  | 製品質量 | Product Mass | 数字 |  | 170 [kg]
| 設備 | 階層1-1: 機械設備; 階層1-2: VAV・CAV; 階層2-1: 機器設備; 階層2-2: その他空調機器; 階層2-3: 制気口装置; 区分1: 一般仕様情報 |  | 認証・規格 | Certifications and Standards | テキスト |  | JIS B0000
| 設備 | 階層1-1: 機械設備; 階層1-2: VAV・CAV; 階層2-1: 機器設備; 階層2-2: その他空調機器; 階層2-3: 制気口装置; 区分1: 拡張仕様情報 |  | 組合せフラグ | Combination Flag | 数字 |  | 0
| 設備 | 階層1-1: 機械設備; 階層1-2: VAV・CAV; 階層2-1: 機器設備; 階層2-2: その他空調機器; 階層2-3: 制気口装置; 区分1: 見積･その他仕様情報 |  | 科目 | Subject | コード |  | 1 空気調和設備
| 設備 | 階層1-1: 機械設備; 階層1-2: VAV・CAV; 階層2-1: 機器設備; 階層2-2: その他空調機器; 階層2-3: 制気口装置; 区分1: 見積･その他仕様情報 |  | 拾い区分 | Pickup classification | テキスト |  | 全体共用
| 設備 | 階層1-1: 機械設備; 階層1-2: VAV・CAV; 階層2-1: 機器設備; 階層2-2: その他空調機器; 階層2-3: 制気口装置; 区分1: 見積･その他仕様情報 |  | 製造番号 | Serial Number | テキスト |  | AA00000000
| 設備 | 階層1-1: 機械設備; 階層1-2: VAV・CAV; 階層2-1: 機器設備; 階層2-2: その他空調機器; 階層2-3: 制気口装置; 区分1: 見積･その他仕様情報 |  | 備考 | Note | テキスト |  | 注記：〇〇〇
| 設備 | 階層1-1: 機械設備; 階層1-2: VAV・CAV; 階層2-1: 機器設備; 階層2-2: その他空調機器; 階層2-3: 制気口装置; 区分1: 見積･その他仕様情報 |  | 標準価格 | Normal Price | 数字 |  | 10,000,000 [円]
| 設備 | 階層1-1: 機械設備; 階層1-2: VAV・CAV; 階層2-1: 機器設備; 階層2-2: その他空調機器; 階層2-3: 制気口装置; 区分1: 所要能力情報 |  | 記号 | Sign | テキスト |  | VAV-1-1
| 設備 | 階層1-1: 機械設備; 階層1-2: VAV・CAV; 階層2-1: 機器設備; 階層2-2: その他空調機器; 階層2-3: 制気口装置; 区分1: 所要能力情報 |  | 形式 | Format | テキスト |  | 風速センサー
| 設備 | 階層1-1: 機械設備; 階層1-2: VAV・CAV; 階層2-1: 機器設備; 階層2-2: その他空調機器; 階層2-3: 制気口装置; 区分1: 所要能力情報 |  | 系統名称 | Lineage Name | テキスト |  | 低層系統
| 設備 | 階層1-1: 機械設備; 階層1-2: VAV・CAV; 階層2-1: 機器設備; 階層2-2: その他空調機器; 階層2-3: 制気口装置; 区分1: 所要能力情報 |  | 呼称 | Designation | テキスト |  | 変風量ユニット
| 設備 | 階層1-1: 機械設備; 階層1-2: VAV・CAV; 階層2-1: 機器設備; 階層2-2: その他空調機器; 階層2-3: 制気口装置; 区分1: 所要能力情報 |  | 仕様 | specification | テキスト
| 設備 | 階層1-1: 機械設備; 階層1-2: VAV・CAV; 階層2-1: 機器設備; 階層2-2: その他空調機器; 階層2-3: 制気口装置; 区分1: 所要能力情報 |  | 設計風量 | Design Volume | 数字 |  | 1,000 [m3/h]
| 設備 | 階層1-1: 機械設備; 階層1-2: VAV・CAV; 階層2-1: 機器設備; 階層2-2: その他空調機器; 階層2-3: 制気口装置; 区分1: 所要能力情報 |  | 特殊仕様 | Special Specification | テキスト
| 設備 | 階層1-1: 機械設備; 階層1-2: VAV・CAV; 階層2-1: 機器設備; 階層2-2: その他空調機器; 階層2-3: 制気口装置; 区分1: 所要能力情報 |  | 符号 | A Sign | テキスト |  | VAV
| 設備 | 階層1-1: 機械設備; 階層1-2: VAV・CAV; 階層2-1: 機器設備; 階層2-2: その他空調機器; 階層2-3: 制気口装置; 区分1: 図書仕様情報 |  | テクニカルドキュメントURL | Technical Document Url | テキスト |  | https://www.・・・
| 設備 | 階層1-1: 機械設備; 階層1-2: VAV・CAV; 階層2-1: 機器設備; 階層2-2: その他空調機器; 階層2-3: 制気口装置; 区分1: 図書仕様情報 |  | 構成部品リスト | Component List | ファイル名 |  | 0
| 設備 | 階層1-1: 機械設備; 階層1-2: VAV・CAV; 階層2-1: 機器設備; 階層2-2: その他空調機器; 階層2-3: 制気口装置; 区分1: 図書仕様情報 |  | 構成部品リストURL | Component List Url | テキスト |  | 0
| 設備 | 階層1-1: 機械設備; 階層1-2: VAV・CAV; 階層2-1: 機器設備; 階層2-2: その他空調機器; 階層2-3: 制気口装置; 区分1: 図書仕様情報 |  | 施工要領 | Working Manual | ファイル名 |  | 0
| 設備 | 階層1-1: 機械設備; 階層1-2: VAV・CAV; 階層2-1: 機器設備; 階層2-2: その他空調機器; 階層2-3: 制気口装置; 区分1: 図書仕様情報 |  | 施工要領URL | Working Manual Url | テキスト |  | https://www.・・・
| 設備 | 階層1-1: 機械設備; 階層1-2: VAV・CAV; 階層2-1: 機器設備; 階層2-2: その他空調機器; 階層2-3: 制気口装置; 区分1: 図書仕様情報 |  | 取扱･保守要領 | Handling Maintenance Manual | ファイル名 |  | 0
| 設備 | 階層1-1: 機械設備; 階層1-2: VAV・CAV; 階層2-1: 機器設備; 階層2-2: その他空調機器; 階層2-3: 制気口装置; 区分1: 図書仕様情報 |  | 取扱･保守要領URL | Handling Maint Manual Url | テキスト |  | https://www.・・・
| 設備 | 階層1-1: 機械設備; 階層1-2: VAV・CAV; 階層2-1: 機器設備; 階層2-2: その他空調機器; 階層2-3: 制気口装置; 区分1: 図書仕様情報 |  | 付属品リスト | Accessory List | ファイル名 |  | 0
| 設備 | 階層1-1: 機械設備; 階層1-2: VAV・CAV; 階層2-1: 機器設備; 階層2-2: その他空調機器; 階層2-3: 制気口装置; 区分1: 図面仕様情報 |  | 回路図データ | Circuit Figure Data | ファイル名 |  | 0
| 設備 | 階層1-1: 機械設備; 階層1-2: VAV・CAV; 階層2-1: 機器設備; 階層2-2: その他空調機器; 階層2-3: 制気口装置; 区分1: 図面仕様情報 |  | 構造図 | Structure Figure | ファイル名 |  | 0
| 設備 | 階層1-1: 機械設備; 階層1-2: VAV・CAV; 階層2-1: 機器設備; 階層2-2: その他空調機器; 階層2-3: 制気口装置; 区分1: 図面仕様情報 |  | 作動原理図 | Operation Principle Figure | ファイル名 |  | 0
| 設備 | 階層1-1: 機械設備; 階層1-2: VAV・CAV; 階層2-1: 機器設備; 階層2-2: その他空調機器; 階層2-3: 制気口装置; 区分1: 図面仕様情報 |  | 仕様図 | Specification Figure | ファイル名 |  | 0
| 設備 | 階層1-1: 機械設備; 階層1-2: VAV・CAV; 階層2-1: 機器設備; 階層2-2: その他空調機器; 階層2-3: 制気口装置; 区分1: 図面仕様情報 |  | 仕様図URL | Specification Figure Url | テキスト |  | https://www.・・・
| 設備 | 階層1-1: 機械設備; 階層1-2: VAV・CAV; 階層2-1: 機器設備; 階層2-2: その他空調機器; 階層2-3: 制気口装置; 区分1: 図面仕様情報 |  | 送風機性能線図 | Fan Capacity Chart | ファイル名 |  | https://www.・・・
| 設備 | 階層1-1: 機械設備; 階層1-2: VAV・CAV; 階層2-1: 機器設備; 階層2-2: その他空調機器; 階層2-3: 制気口装置; 区分1: 図面仕様情報 |  | 動作フローチャート | Operation Flow Chart | ファイル名 |  | https://www.・・・
| 設備 | 階層1-1: 機械設備; 階層1-2: VAV・CAV; 階層2-1: 機器設備; 階層2-2: その他空調機器; 階層2-3: 制気口装置; 区分1: 電気仕様情報 |  | 消費電力 | Disspation Power | 数字 |  | 7 [VA]
| 設備 | 階層1-1: 機械設備; 階層1-2: VAV・CAV; 階層2-1: 機器設備; 階層2-2: その他空調機器; 階層2-3: 制気口装置; 区分1: 電気仕様情報 |  | 制御方式 | Control method | テキスト |  | 比例制御
| 設備 | 階層1-1: 機械設備; 階層1-2: VAV・CAV; 階層2-1: 機器設備; 階層2-2: その他空調機器; 階層2-3: 制気口装置; 区分1: 電気仕様情報 |  | 電圧 | Voltage | 数字 |  | 24 [V]
| 設備 | 階層1-1: 機械設備; 階層1-2: VAV・CAV; 階層2-1: 機器設備; 階層2-2: その他空調機器; 階層2-3: 制気口装置; 区分1: 電気仕様情報 |  | 電源種別 | Power supply type | テキスト |  | 一般
| 設備 | 階層1-1: 機械設備; 階層1-2: VAV・CAV; 階層2-1: 機器設備; 階層2-2: その他空調機器; 階層2-3: 制気口装置; 区分1: 電気仕様情報 |  | 電源接続口 | Power Connection Port | 数字 |  | 0
| 設備 | 階層1-1: 機械設備; 階層1-2: VAV・CAV; 階層2-1: 機器設備; 階層2-2: その他空調機器; 階層2-3: 制気口装置; 区分1: 電気仕様情報 |  | 電流種別 | Current type | テキスト |  | AC
| 設備 | 階層1-1: 機械設備; 階層1-2: VAV・CAV; 階層2-1: 機器設備; 階層2-2: その他空調機器; 階層2-3: 制気口装置; 区分1: 電気仕様情報 |  | 負荷分類 | Load classification | テキスト
| 設備 | 階層1-1: 機械設備; 階層1-2: VAV・CAV; 階層2-1: 機器設備; 階層2-2: その他空調機器; 階層2-3: 制気口装置; 区分1: 配管接続口仕様情報 |  | 電線管接続口 | Electric Pipe Connection | 数字 |  | 10 [mm]
| 設備 | 階層1-1: 機械設備; 階層1-2: VAV・CAV; 階層2-1: 機器設備; 階層2-2: その他空調機器; 階層2-3: 制気口装置; 区分1: 風量仕様情報 |  | 送風量 | Air Volume | 数字 |  | 1,000 [m3/h]
| 設備 | 階層1-1: 機械設備; 階層1-2: ボイラ; 階層2-1: 機器設備; 階層2-2: ボイラー; 階層2-3: 温水発生機; 区分1: ダクト接続口情報 |  | 煙道接続口 | Flue Connection | 数字 |  | 500 [mm]
| 設備 | 階層1-1: 機械設備; 階層1-2: ボイラ; 階層2-1: 機器設備; 階層2-2: ボイラー; 階層2-3: 温水発生機; 区分1: テキスト情報 |  | 消耗品・備品情報 | Consumables ? Fixture Information | テキスト |  | 0
| 設備 | 階層1-1: 機械設備; 階層1-2: ボイラ; 階層2-1: 機器設備; 階層2-2: ボイラー; 階層2-3: 温水発生機; 区分1: 一般仕様情報 |  | Clearance Back | Clearance Back | 数字 |  | 600 [mm]
| 設備 | 階層1-1: 機械設備; 階層1-2: ボイラ; 階層2-1: 機器設備; 階層2-2: ボイラー; 階層2-3: 温水発生機; 区分1: 一般仕様情報 |  | Clearance Bottom | Clearance Bottom | 数字 |  | 0 [mm]
| 設備 | 階層1-1: 機械設備; 階層1-2: ボイラ; 階層2-1: 機器設備; 階層2-2: ボイラー; 階層2-3: 温水発生機; 区分1: 一般仕様情報 |  | Clearance Front | Clearance Front | 数字 |  | 2,500 [mm]
| 設備 | 階層1-1: 機械設備; 階層1-2: ボイラ; 階層2-1: 機器設備; 階層2-2: ボイラー; 階層2-3: 温水発生機; 区分1: 一般仕様情報 |  | Clearance Left | Clearance Left | 数字 |  | 600 [mm]
| 設備 | 階層1-1: 機械設備; 階層1-2: ボイラ; 階層2-1: 機器設備; 階層2-2: ボイラー; 階層2-3: 温水発生機; 区分1: 一般仕様情報 |  | Clearance Right | Clearance Right | 数字 |  | 600 [mm]
| 設備 | 階層1-1: 機械設備; 階層1-2: ボイラ; 階層2-1: 機器設備; 階層2-2: ボイラー; 階層2-3: 温水発生機; 区分1: 一般仕様情報 |  | Clearance Top | Clearance Top | 数字 |  | 600 [mm]
| 設備 | 階層1-1: 機械設備; 階層1-2: ボイラ; 階層2-1: 機器設備; 階層2-2: ボイラー; 階層2-3: 温水発生機; 区分1: 一般仕様情報 |  | 運転質量 | Operation Mass | 数字 |  | 3,000 [kg]
| 設備 | 階層1-1: 機械設備; 階層1-2: ボイラ; 階層2-1: 機器設備; 階層2-2: ボイラー; 階層2-3: 温水発生機; 区分1: 一般仕様情報 |  | 外形寸法 Ｄ | External Size Depth | 数字 |  | 3,000 [mm] | 概略値
| 設備 | 階層1-1: 機械設備; 階層1-2: ボイラ; 階層2-1: 機器設備; 階層2-2: ボイラー; 階層2-3: 温水発生機; 区分1: 一般仕様情報 |  | 外形寸法 Ｈ | External Size Height | 数字 |  | 2,500 [mm] | 概略値
| 設備 | 階層1-1: 機械設備; 階層1-2: ボイラ; 階層2-1: 機器設備; 階層2-2: ボイラー; 階層2-3: 温水発生機; 区分1: 一般仕様情報 |  | 外形寸法 Ｗ | External Size Width | 数字 |  | 1,500 [mm] | 概略値
| 設備 | 階層1-1: 機械設備; 階層1-2: ボイラ; 階層2-1: 機器設備; 階層2-2: ボイラー; 階層2-3: 温水発生機; 区分1: 一般仕様情報 |  | 材質 | Material | テキスト |  | 鋼製
| 設備 | 階層1-1: 機械設備; 階層1-2: ボイラ; 階層2-1: 機器設備; 階層2-2: ボイラー; 階層2-3: 温水発生機; 区分1: 一般仕様情報 |  | 質量 | Mass | 数字 |  | 3,600 [kg]
| 設備 | 階層1-1: 機械設備; 階層1-2: ボイラ; 階層2-1: 機器設備; 階層2-2: ボイラー; 階層2-3: 温水発生機; 区分1: 一般仕様情報 |  | 製品質量 | Product Mass | 数字 |  | 2,800 [kg]
| 設備 | 階層1-1: 機械設備; 階層1-2: ボイラ; 階層2-1: 機器設備; 階層2-2: ボイラー; 階層2-3: 温水発生機; 区分1: 一般仕様情報 |  | 騒音レベル | Noise Level | 数字 |  | 80 [dB(A)] | 特記で測定条件を追記
| 設備 | 階層1-1: 機械設備; 階層1-2: ボイラ; 階層2-1: 機器設備; 階層2-2: ボイラー; 階層2-3: 温水発生機; 区分1: 一般仕様情報 |  | 耐震強度 | Aseismatic Intencity | 数字 |  | 1.5 [G]
| 設備 | 階層1-1: 機械設備; 階層1-2: ボイラ; 階層2-1: 機器設備; 階層2-2: ボイラー; 階層2-3: 温水発生機; 区分1: 一般仕様情報 |  | 認証・規格 | Certifications and Standards | テキスト |  | JIS B0000
| 設備 | 階層1-1: 機械設備; 階層1-2: ボイラ; 階層2-1: 機器設備; 階層2-2: ボイラー; 階層2-3: 温水発生機; 区分1: 拡張仕様情報 |  | 組合せフラグ | Combination Flag | 数字 |  | 0
| 設備 | 階層1-1: 機械設備; 階層1-2: ボイラ; 階層2-1: 機器設備; 階層2-2: ボイラー; 階層2-3: 温水発生機; 区分1: 空気温度仕様情報 |  | 排ガス温度 | Exhaust gas temperature | 数字 |  | 260[℃]
| 設備 | 階層1-1: 機械設備; 階層1-2: ボイラ; 階層2-1: 機器設備; 階層2-2: ボイラー; 階層2-3: 温水発生機; 区分1: 見積･その他仕様情報 |  | 科目 | Subject | コード |  | 1 空気調和設備
| 設備 | 階層1-1: 機械設備; 階層1-2: ボイラ; 階層2-1: 機器設備; 階層2-2: ボイラー; 階層2-3: 温水発生機; 区分1: 見積･その他仕様情報 |  | 拾い区分 | Pickup classification | テキスト |  | 全体共用
| 設備 | 階層1-1: 機械設備; 階層1-2: ボイラ; 階層2-1: 機器設備; 階層2-2: ボイラー; 階層2-3: 温水発生機; 区分1: 見積･その他仕様情報 |  | 製造番号 | Serial Number | テキスト |  | AA00000000
| 設備 | 階層1-1: 機械設備; 階層1-2: ボイラ; 階層2-1: 機器設備; 階層2-2: ボイラー; 階層2-3: 温水発生機; 区分1: 見積･その他仕様情報 |  | 設置形態 | Setting Style | コード |  | 床置形
| 設備 | 階層1-1: 機械設備; 階層1-2: ボイラ; 階層2-1: 機器設備; 階層2-2: ボイラー; 階層2-3: 温水発生機; 区分1: 見積･その他仕様情報 |  | 備考 | Note | テキスト |  | 注記：〇〇〇
| 設備 | 階層1-1: 機械設備; 階層1-2: ボイラ; 階層2-1: 機器設備; 階層2-2: ボイラー; 階層2-3: 温水発生機; 区分1: 見積･その他仕様情報 |  | 標準価格 | Normal Price | 数字 |  | 10,000,000 [円]
| 設備 | 階層1-1: 機械設備; 階層1-2: ボイラ; 階層2-1: 機器設備; 階層2-2: ボイラー; 階層2-3: 温水発生機; 区分1: 所要能力情報 |  | 幹線記号 | Trunk sign | テキスト |  | 1L-1
| 設備 | 階層1-1: 機械設備; 階層1-2: ボイラ; 階層2-1: 機器設備; 階層2-2: ボイラー; 階層2-3: 温水発生機; 区分1: 所要能力情報 |  | 記号 | Sign | テキスト |  | BS-1
| 設備 | 階層1-1: 機械設備; 階層1-2: ボイラ; 階層2-1: 機器設備; 階層2-2: ボイラー; 階層2-3: 温水発生機; 区分1: 所要能力情報 |  | 形式 | Format | テキスト |  | 多管式
| 設備 | 階層1-1: 機械設備; 階層1-2: ボイラ; 階層2-1: 機器設備; 階層2-2: ボイラー; 階層2-3: 温水発生機; 区分1: 所要能力情報 |  | 系統名称 | Lineage Name | テキスト |  | 低層系統
| 設備 | 階層1-1: 機械設備; 階層1-2: ボイラ; 階層2-1: 機器設備; 階層2-2: ボイラー; 階層2-3: 温水発生機; 区分1: 所要能力情報 |  | 呼称 | Designation | テキスト |  | 小型貫流ボイラ
| 設備 | 階層1-1: 機械設備; 階層1-2: ボイラ; 階層2-1: 機器設備; 階層2-2: ボイラー; 階層2-3: 温水発生機; 区分1: 所要能力情報 |  | 仕様 | specification | テキスト |  |  | 種別としても利用
| 設備 | 階層1-1: 機械設備; 階層1-2: ボイラ; 階層2-1: 機器設備; 階層2-2: ボイラー; 階層2-3: 温水発生機; 区分1: 所要能力情報 |  | 設計加熱能力 | Design Heating Capacity | 数字 |  | 1,000 [kW]
| 設備 | 階層1-1: 機械設備; 階層1-2: ボイラ; 階層2-1: 機器設備; 階層2-2: ボイラー; 階層2-3: 温水発生機; 区分1: 所要能力情報 |  | 特殊仕様 | Special Specification | テキスト |  |  | 塩害仕様など
| 設備 | 階層1-1: 機械設備; 階層1-2: ボイラ; 階層2-1: 機器設備; 階層2-2: ボイラー; 階層2-3: 温水発生機; 区分1: 所要能力情報 |  | 盤記号 | Board symbol | テキスト |  | P-1
| 設備 | 階層1-1: 機械設備; 階層1-2: ボイラ; 階層2-1: 機器設備; 階層2-2: ボイラー; 階層2-3: 温水発生機; 区分1: 所要能力情報 |  | 符号 | A Sign | テキスト |  | BS
| 設備 | 階層1-1: 機械設備; 階層1-2: ボイラ; 階層2-1: 機器設備; 階層2-2: ボイラー; 階層2-3: 温水発生機; 区分1: 消費量仕様情報 |  | ガス消費量 | Gas Consumption Rate | 数字 |  | 100 [Nm3/h]
| 設備 | 階層1-1: 機械設備; 階層1-2: ボイラ; 階層2-1: 機器設備; 階層2-2: ボイラー; 階層2-3: 温水発生機; 区分1: 消費量仕様情報 |  | 蒸気消費量 | Steam Consumption Rate | 数字 |  | 100 [kg/h]
| 設備 | 階層1-1: 機械設備; 階層1-2: ボイラ; 階層2-1: 機器設備; 階層2-2: ボイラー; 階層2-3: 温水発生機; 区分1: 消費量仕様情報 |  | 燃料種別 | Fuel Type | テキスト |  | 都市ガス13A
| 設備 | 階層1-1: 機械設備; 階層1-2: ボイラ; 階層2-1: 機器設備; 階層2-2: ボイラー; 階層2-3: 温水発生機; 区分1: 消費量仕様情報 |  | 油消費量 | Oil Consumption Rate | 数字 |  | 100 [l/h]
| 設備 | 階層1-1: 機械設備; 階層1-2: ボイラ; 階層2-1: 機器設備; 階層2-2: ボイラー; 階層2-3: 温水発生機; 区分1: 図書仕様情報 |  | テクニカルドキュメントURL | Technical Document Url | テキスト |  | https://www.・・・
| 設備 | 階層1-1: 機械設備; 階層1-2: ボイラ; 階層2-1: 機器設備; 階層2-2: ボイラー; 階層2-3: 温水発生機; 区分1: 図書仕様情報 |  | 構成部品リスト | Component List | ファイル名 |  | 0
| 設備 | 階層1-1: 機械設備; 階層1-2: ボイラ; 階層2-1: 機器設備; 階層2-2: ボイラー; 階層2-3: 温水発生機; 区分1: 図書仕様情報 |  | 構成部品リストURL | Component List Url | テキスト |  | 0
| 設備 | 階層1-1: 機械設備; 階層1-2: ボイラ; 階層2-1: 機器設備; 階層2-2: ボイラー; 階層2-3: 温水発生機; 区分1: 図書仕様情報 |  | 施工要領 | Working Manual | ファイル名 |  | 0
| 設備 | 階層1-1: 機械設備; 階層1-2: ボイラ; 階層2-1: 機器設備; 階層2-2: ボイラー; 階層2-3: 温水発生機; 区分1: 図書仕様情報 |  | 施工要領URL | Working Manual Url | テキスト |  | https://www.・・・
| 設備 | 階層1-1: 機械設備; 階層1-2: ボイラ; 階層2-1: 機器設備; 階層2-2: ボイラー; 階層2-3: 温水発生機; 区分1: 図書仕様情報 |  | 取扱･保守要領 | Handling Maintenance Manual | ファイル名 |  | 0
| 設備 | 階層1-1: 機械設備; 階層1-2: ボイラ; 階層2-1: 機器設備; 階層2-2: ボイラー; 階層2-3: 温水発生機; 区分1: 図書仕様情報 |  | 取扱･保守要領URL | Handling Maint Manual Url | テキスト |  | https://www.・・・
| 設備 | 階層1-1: 機械設備; 階層1-2: ボイラ; 階層2-1: 機器設備; 階層2-2: ボイラー; 階層2-3: 温水発生機; 区分1: 図書仕様情報 |  | 付属品リスト | Accessory List | ファイル名 |  | 0
| 設備 | 階層1-1: 機械設備; 階層1-2: ボイラ; 階層2-1: 機器設備; 階層2-2: ボイラー; 階層2-3: 温水発生機; 区分1: 図面仕様情報 |  | 加熱能力線図 | Heating Capacity Chart | ファイル名 |  | https://www.・・・
| 設備 | 階層1-1: 機械設備; 階層1-2: ボイラ; 階層2-1: 機器設備; 階層2-2: ボイラー; 階層2-3: 温水発生機; 区分1: 図面仕様情報 |  | 回路図データ | Circuit Figure Data | ファイル名 |  | 0
| 設備 | 階層1-1: 機械設備; 階層1-2: ボイラ; 階層2-1: 機器設備; 階層2-2: ボイラー; 階層2-3: 温水発生機; 区分1: 図面仕様情報 |  | 構造図 | Structure Figure | ファイル名 |  | 0
| 設備 | 階層1-1: 機械設備; 階層1-2: ボイラ; 階層2-1: 機器設備; 階層2-2: ボイラー; 階層2-3: 温水発生機; 区分1: 図面仕様情報 |  | 作動原理図 | Operation Principle Figure | ファイル名 |  | 0
| 設備 | 階層1-1: 機械設備; 階層1-2: ボイラ; 階層2-1: 機器設備; 階層2-2: ボイラー; 階層2-3: 温水発生機; 区分1: 図面仕様情報 |  | 仕様図 | Specification Figure | ファイル名 |  | 0
| 設備 | 階層1-1: 機械設備; 階層1-2: ボイラ; 階層2-1: 機器設備; 階層2-2: ボイラー; 階層2-3: 温水発生機; 区分1: 図面仕様情報 |  | 仕様図URL | Specification Figure Url | テキスト |  | https://www.・・・
| 設備 | 階層1-1: 機械設備; 階層1-2: ボイラ; 階層2-1: 機器設備; 階層2-2: ボイラー; 階層2-3: 温水発生機; 区分1: 図面仕様情報 |  | 動作フローチャート | Operation Flow Chart | ファイル名 |  | https://www.・・・
| 設備 | 階層1-1: 機械設備; 階層1-2: ボイラ; 階層2-1: 機器設備; 階層2-2: ボイラー; 階層2-3: 温水発生機; 区分1: 水圧力仕様情報 |  | コイル耐圧 | Coil Resistant Pressure | 数字 |  | 980 [kPa]
| 設備 | 階層1-1: 機械設備; 階層1-2: ボイラ; 階層2-1: 機器設備; 階層2-2: ボイラー; 階層2-3: 温水発生機; 区分1: 水圧力仕様情報 |  | 圧力 | Pressure | 数字 |  | 100 [kPa]
| 設備 | 階層1-1: 機械設備; 階層1-2: ボイラ; 階層2-1: 機器設備; 階層2-2: ボイラー; 階層2-3: 温水発生機; 区分1: 水圧力仕様情報 |  | 最高使用圧力 | Proofness Pressure | 数字 |  | 100 [kPa]
| 設備 | 階層1-1: 機械設備; 階層1-2: ボイラ; 階層2-1: 機器設備; 階層2-2: ボイラー; 階層2-3: 温水発生機; 区分1: 水温度仕様情報 |  | 温水温度 | Heating Watar Temperature | 数字 |  | 45.0 [℃]
| 設備 | 階層1-1: 機械設備; 階層1-2: ボイラ; 階層2-1: 機器設備; 階層2-2: ボイラー; 階層2-3: 温水発生機; 区分1: 水温度仕様情報 |  | 水温度差 | Watar Temperature Difference | 数字 |  | 5.0 [deg]
| 設備 | 階層1-1: 機械設備; 階層1-2: ボイラ; 階層2-1: 機器設備; 階層2-2: ボイラー; 階層2-3: 温水発生機; 区分1: 水抵抗仕様情報 |  | 温水圧力損失 | Heating Water Pressure Loss | 数字 |  | 50 [kPa]
| 設備 | 階層1-1: 機械設備; 階層1-2: ボイラ; 階層2-1: 機器設備; 階層2-2: ボイラー; 階層2-3: 温水発生機; 区分1: 水量仕様情報 |  | 温水量 | Heating Water Volume | 数字 |  | 3,000 [l/min]
| 設備 | 階層1-1: 機械設備; 階層1-2: ボイラ; 階層2-1: 機器設備; 階層2-2: ボイラー; 階層2-3: 温水発生機; 区分1: 電気仕様情報 |  | 始動方式 | Starting Type | テキスト |  | 直入
| 設備 | 階層1-1: 機械設備; 階層1-2: ボイラ; 階層2-1: 機器設備; 階層2-2: ボイラー; 階層2-3: 温水発生機; 区分1: 電気仕様情報 |  | 周波数 | Frequency | 数字 |  | 50 [Hz]
| 設備 | 階層1-1: 機械設備; 階層1-2: ボイラ; 階層2-1: 機器設備; 階層2-2: ボイラー; 階層2-3: 温水発生機; 区分1: 電気仕様情報 |  | 消費電力 | Disspation Power | 数字 |  | 10.0[kW]
| 設備 | 階層1-1: 機械設備; 階層1-2: ボイラ; 階層2-1: 機器設備; 階層2-2: ボイラー; 階層2-3: 温水発生機; 区分1: 電気仕様情報 |  | 制御方式 | Control method | テキスト |  | 比例制御
| 設備 | 階層1-1: 機械設備; 階層1-2: ボイラ; 階層2-1: 機器設備; 階層2-2: ボイラー; 階層2-3: 温水発生機; 区分1: 電気仕様情報 |  | 相 | Phase | 数字 |  | 3
| 設備 | 階層1-1: 機械設備; 階層1-2: ボイラ; 階層2-1: 機器設備; 階層2-2: ボイラー; 階層2-3: 温水発生機; 区分1: 電気仕様情報 |  | 定格電気容量 | Electric Capacity | 数字 |  | 15.0 [kVA]
| 設備 | 階層1-1: 機械設備; 階層1-2: ボイラ; 階層2-1: 機器設備; 階層2-2: ボイラー; 階層2-3: 温水発生機; 区分1: 電気仕様情報 |  | 電圧 | Voltage | 数字 |  | 200 [V]
| 設備 | 階層1-1: 機械設備; 階層1-2: ボイラ; 階層2-1: 機器設備; 階層2-2: ボイラー; 階層2-3: 温水発生機; 区分1: 電気仕様情報 |  | 電源種別 | Power supply type | テキスト |  | 一般
| 設備 | 階層1-1: 機械設備; 階層1-2: ボイラ; 階層2-1: 機器設備; 階層2-2: ボイラー; 階層2-3: 温水発生機; 区分1: 電気仕様情報 |  | 電源接続口 | Power Connection Port | 数字 |  | 0
| 設備 | 階層1-1: 機械設備; 階層1-2: ボイラ; 階層2-1: 機器設備; 階層2-2: ボイラー; 階層2-3: 温水発生機; 区分1: 電気仕様情報 |  | 電動機出力 | Moter Output | 数字 |  | 7.5 [kW]
| 設備 | 階層1-1: 機械設備; 階層1-2: ボイラ; 階層2-1: 機器設備; 階層2-2: ボイラー; 階層2-3: 温水発生機; 区分1: 電気仕様情報 |  | 発停方法 | start and stop Type | テキスト |  | 中央発停
| 設備 | 階層1-1: 機械設備; 階層1-2: ボイラ; 階層2-1: 機器設備; 階層2-2: ボイラー; 階層2-3: 温水発生機; 区分1: 電気仕様情報 |  | 負荷分類 | Load classification | テキスト |  | 1_熱源類
| 設備 | 階層1-1: 機械設備; 階層1-2: ボイラ; 階層2-1: 機器設備; 階層2-2: ボイラー; 階層2-3: 温水発生機; 区分1: 能力仕様情報 |  | 加熱能力 | Heating Capacity | 数字 |  | 1,000 [kW]
| 設備 | 階層1-1: 機械設備; 階層1-2: ボイラ; 階層2-1: 機器設備; 階層2-2: ボイラー; 階層2-3: 温水発生機; 区分1: 能力仕様情報 |  | 給湯能力 | Hot Water Supplying Capacity | 数字 |  | 100 [kW]
| 設備 | 階層1-1: 機械設備; 階層1-2: ボイラ; 階層2-1: 機器設備; 階層2-2: ボイラー; 階層2-3: 温水発生機; 区分1: 能力仕様情報 |  | 定格出力 | Rated Output | 数字 |  | 1,000 [kW]
| 設備 | 階層1-1: 機械設備; 階層1-2: ボイラ; 階層2-1: 機器設備; 階層2-2: ボイラー; 階層2-3: 温水発生機; 区分1: 能力仕様情報 |  | 伝熱面積 | Heating Surface Area | 数字 |  | 1.0 [㎡]
| 設備 | 階層1-1: 機械設備; 階層1-2: ボイラ; 階層2-1: 機器設備; 階層2-2: ボイラー; 階層2-3: 温水発生機; 区分1: 配管接続口仕様情報 |  | ガス管接続口 | Gas Pipe Connection | 数字 |  | 100 [mm]
| 設備 | 階層1-1: 機械設備; 階層1-2: ボイラ; 階層2-1: 機器設備; 階層2-2: ボイラー; 階層2-3: 温水発生機; 区分1: 配管接続口仕様情報 |  | ドレン管接続口 | Drain Pipe Connection | 数字 |  | 100 [mm]
| 設備 | 階層1-1: 機械設備; 階層1-2: ボイラ; 階層2-1: 機器設備; 階層2-2: ボイラー; 階層2-3: 温水発生機; 区分1: 配管接続口仕様情報 |  | 温水管接続口 | Heating Water Pipe Connection | 数字 |  | 100 [mm]
| 設備 | 階層1-1: 機械設備; 階層1-2: ボイラ; 階層2-1: 機器設備; 階層2-2: ボイラー; 階層2-3: 温水発生機; 区分1: 配管接続口仕様情報 |  | 給湯接続口 | Supply Hot Water Pipe Connection | 数字 |  | 100 [mm]
| 設備 | 階層1-1: 機械設備; 階層1-2: ボイラ; 階層2-1: 機器設備; 階層2-2: ボイラー; 階層2-3: 温水発生機; 区分1: 配管接続口仕様情報 |  | 蒸気管接続口 | Steam Pipe Connection | 数字 |  | 100 [mm]
| 設備 | 階層1-1: 機械設備; 階層1-2: ボイラ; 階層2-1: 機器設備; 階層2-2: ボイラー; 階層2-3: 温水発生機; 区分1: 配管接続口仕様情報 |  | 電線管接続口 | Electric Pipe Connection | 数字 |  | 10 [mm]
| 設備 | 階層1-1: 機械設備; 階層1-2: ボイラ; 階層2-1: 機器設備; 階層2-2: ボイラー; 階層2-3: 温水発生機; 区分1: 配管接続口仕様情報 |  | 補給水接続口 | Makeup Water Pipe Connection | 数字 |  | 100 [mm]
| 設備 | 階層1-1: 機械設備; 階層1-2: ボイラ; 階層2-1: 機器設備; 階層2-2: ボイラー; 階層2-3: 温水発生機; 区分1: 配管接続口仕様情報 |  | 油入接続口 | Oil In Pipe Connection | 数字 |  | 100 [mm]
| 設備 | 階層1-1: 機械設備; 階層1-2: ボイラ; 階層2-1: 機器設備; 階層2-2: ボイラー; 階層2-3: 温水発生機; 区分1: 風量仕様情報 |  | 排ガス量 | Exhaust Gas Volume | 数字 |  | 3,000 [m3/h]
| 設備 | 階層1-1: 機械設備; 階層1-2: ポンプ; 階層2-1: 機器設備; 階層2-2: ポンプ; 階層2-3: 陸上ポンプ(標準品); 区分1: テキスト情報 |  | 消耗品・備品情報 | Consumables ? Fixture Information | テキスト |  | 0
| 設備 | 階層1-1: 機械設備; 階層1-2: ポンプ; 階層2-1: 機器設備; 階層2-2: ポンプ; 階層2-3: 陸上ポンプ(標準品); 区分1: 一般仕様情報 |  | Clearance Back | Clearance Back | 数字 |  | 600 [mm]
| 設備 | 階層1-1: 機械設備; 階層1-2: ポンプ; 階層2-1: 機器設備; 階層2-2: ポンプ; 階層2-3: 陸上ポンプ(標準品); 区分1: 一般仕様情報 |  | Clearance Bottom | Clearance Bottom | 数字 |  | 0 [mm]
| 設備 | 階層1-1: 機械設備; 階層1-2: ポンプ; 階層2-1: 機器設備; 階層2-2: ポンプ; 階層2-3: 陸上ポンプ(標準品); 区分1: 一般仕様情報 |  | Clearance Front | Clearance Front | 数字 |  | 600 [mm]
| 設備 | 階層1-1: 機械設備; 階層1-2: ポンプ; 階層2-1: 機器設備; 階層2-2: ポンプ; 階層2-3: 陸上ポンプ(標準品); 区分1: 一般仕様情報 |  | Clearance Left | Clearance Left | 数字 |  | 1,300 [mm]
| 設備 | 階層1-1: 機械設備; 階層1-2: ポンプ; 階層2-1: 機器設備; 階層2-2: ポンプ; 階層2-3: 陸上ポンプ(標準品); 区分1: 一般仕様情報 |  | Clearance Right | Clearance Right | 数字 |  | 600 [mm]
| 設備 | 階層1-1: 機械設備; 階層1-2: ポンプ; 階層2-1: 機器設備; 階層2-2: ポンプ; 階層2-3: 陸上ポンプ(標準品); 区分1: 一般仕様情報 |  | Clearance Top | Clearance Top | 数字 |  | 600 [mm]
| 設備 | 階層1-1: 機械設備; 階層1-2: ポンプ; 階層2-1: 機器設備; 階層2-2: ポンプ; 階層2-3: 陸上ポンプ(標準品); 区分1: 一般仕様情報 |  | 運転質量 | Operation Mass | 数字
| 設備 | 階層1-1: 機械設備; 階層1-2: ポンプ; 階層2-1: 機器設備; 階層2-2: ポンプ; 階層2-3: 陸上ポンプ(標準品); 区分1: 一般仕様情報 |  | 回転数 | Rotation Rate | 数字 |  | 1,960 [min-1]
| 設備 | 階層1-1: 機械設備; 階層1-2: ポンプ; 階層2-1: 機器設備; 階層2-2: ポンプ; 階層2-3: 陸上ポンプ(標準品); 区分1: 一般仕様情報 |  | 外形寸法 Ｄ | External Size Depth | 数字 |  | 800 [mm] | 概略値
| 設備 | 階層1-1: 機械設備; 階層1-2: ポンプ; 階層2-1: 機器設備; 階層2-2: ポンプ; 階層2-3: 陸上ポンプ(標準品); 区分1: 一般仕様情報 |  | 外形寸法 Ｈ | External Size Height | 数字 |  | 700 [mm] | 概略値
| 設備 | 階層1-1: 機械設備; 階層1-2: ポンプ; 階層2-1: 機器設備; 階層2-2: ポンプ; 階層2-3: 陸上ポンプ(標準品); 区分1: 一般仕様情報 |  | 外形寸法 Ｗ | External Size Width | 数字 |  | 1,200 [mm] | 概略値
| 設備 | 階層1-1: 機械設備; 階層1-2: ポンプ; 階層2-1: 機器設備; 階層2-2: ポンプ; 階層2-3: 陸上ポンプ(標準品); 区分1: 一般仕様情報 |  | 材質 | Material | テキスト |  | 鋼板製
| 設備 | 階層1-1: 機械設備; 階層1-2: ポンプ; 階層2-1: 機器設備; 階層2-2: ポンプ; 階層2-3: 陸上ポンプ(標準品); 区分1: 一般仕様情報 |  | 質量 | Mass | 数字 |  | 400 [kg]
| 設備 | 階層1-1: 機械設備; 階層1-2: ポンプ; 階層2-1: 機器設備; 階層2-2: ポンプ; 階層2-3: 陸上ポンプ(標準品); 区分1: 一般仕様情報 |  | 製品質量 | Product Mass | 数字 |  | 350 [kg]
| 設備 | 階層1-1: 機械設備; 階層1-2: ポンプ; 階層2-1: 機器設備; 階層2-2: ポンプ; 階層2-3: 陸上ポンプ(標準品); 区分1: 一般仕様情報 |  | 騒音レベル | Noise Level | 数字 |  | 80 [dB(A)]
| 設備 | 階層1-1: 機械設備; 階層1-2: ポンプ; 階層2-1: 機器設備; 階層2-2: ポンプ; 階層2-3: 陸上ポンプ(標準品); 区分1: 一般仕様情報 |  | 耐震強度 | Aseismatic Intencity | 数字 |  | 1.5 [G]
| 設備 | 階層1-1: 機械設備; 階層1-2: ポンプ; 階層2-1: 機器設備; 階層2-2: ポンプ; 階層2-3: 陸上ポンプ(標準品); 区分1: 一般仕様情報 |  | 認証・規格 | Certifications and Standards | テキスト |  | JIS B0000
| 設備 | 階層1-1: 機械設備; 階層1-2: ポンプ; 階層2-1: 機器設備; 階層2-2: ポンプ; 階層2-3: 陸上ポンプ(標準品); 区分1: 拡張仕様情報 |  | 組合せフラグ | Combination Flag | 数字 |  | 0
| 設備 | 階層1-1: 機械設備; 階層1-2: ポンプ; 階層2-1: 機器設備; 階層2-2: ポンプ; 階層2-3: 陸上ポンプ(標準品); 区分1: 見積･その他仕様情報 |  | 科目 | Subject | コード |  | 1 空気調和設備
| 設備 | 階層1-1: 機械設備; 階層1-2: ポンプ; 階層2-1: 機器設備; 階層2-2: ポンプ; 階層2-3: 陸上ポンプ(標準品); 区分1: 見積･その他仕様情報 |  | 拾い区分 | Pickup classification | テキスト |  | 全体共用
| 設備 | 階層1-1: 機械設備; 階層1-2: ポンプ; 階層2-1: 機器設備; 階層2-2: ポンプ; 階層2-3: 陸上ポンプ(標準品); 区分1: 見積･その他仕様情報 |  | 製造番号 | Serial Number | テキスト |  | AA00000000
| 設備 | 階層1-1: 機械設備; 階層1-2: ポンプ; 階層2-1: 機器設備; 階層2-2: ポンプ; 階層2-3: 陸上ポンプ(標準品); 区分1: 見積･その他仕様情報 |  | 設置形態 | Setting Style | コード |  | 床置形
| 設備 | 階層1-1: 機械設備; 階層1-2: ポンプ; 階層2-1: 機器設備; 階層2-2: ポンプ; 階層2-3: 陸上ポンプ(標準品); 区分1: 見積･その他仕様情報 |  | 備考 | Note | テキスト |  | 注記：〇〇〇
| 設備 | 階層1-1: 機械設備; 階層1-2: ポンプ; 階層2-1: 機器設備; 階層2-2: ポンプ; 階層2-3: 陸上ポンプ(標準品); 区分1: 見積･その他仕様情報 |  | 標準価格 | Normal Price | 数字 |  | 10,000,000 [円]
| 設備 | 階層1-1: 機械設備; 階層1-2: ポンプ; 階層2-1: 機器設備; 階層2-2: ポンプ; 階層2-3: 陸上ポンプ(標準品); 区分1: 所要能力情報 |  | 幹線記号 | Trunk sign | テキスト |  | 1L-1
| 設備 | 階層1-1: 機械設備; 階層1-2: ポンプ; 階層2-1: 機器設備; 階層2-2: ポンプ; 階層2-3: 陸上ポンプ(標準品); 区分1: 所要能力情報 |  | 記号 | Sign | テキスト |  | PCH-1
| 設備 | 階層1-1: 機械設備; 階層1-2: ポンプ; 階層2-1: 機器設備; 階層2-2: ポンプ; 階層2-3: 陸上ポンプ(標準品); 区分1: 所要能力情報 |  | 形式 | Format | テキスト |  | 小形渦巻ポンプ
| 設備 | 階層1-1: 機械設備; 階層1-2: ポンプ; 階層2-1: 機器設備; 階層2-2: ポンプ; 階層2-3: 陸上ポンプ(標準品); 区分1: 所要能力情報 |  | 系統名称 | Lineage Name | テキスト |  | 低層系統
| 設備 | 階層1-1: 機械設備; 階層1-2: ポンプ; 階層2-1: 機器設備; 階層2-2: ポンプ; 階層2-3: 陸上ポンプ(標準品); 区分1: 所要能力情報 |  | 呼称 | Designation | テキスト |  | 空調用ポンプ_立形
| 設備 | 階層1-1: 機械設備; 階層1-2: ポンプ; 階層2-1: 機器設備; 階層2-2: ポンプ; 階層2-3: 陸上ポンプ(標準品); 区分1: 所要能力情報 |  | 仕様 | specification | テキスト
| 設備 | 階層1-1: 機械設備; 階層1-2: ポンプ; 階層2-1: 機器設備; 階層2-2: ポンプ; 階層2-3: 陸上ポンプ(標準品); 区分1: 所要能力情報 |  | 設計水量 | Design Water Quantity | 数字 |  | 1,500 [l/min]
| 設備 | 階層1-1: 機械設備; 階層1-2: ポンプ; 階層2-1: 機器設備; 階層2-2: ポンプ; 階層2-3: 陸上ポンプ(標準品); 区分1: 所要能力情報 |  | 特殊仕様 | Special Specification | テキスト
| 設備 | 階層1-1: 機械設備; 階層1-2: ポンプ; 階層2-1: 機器設備; 階層2-2: ポンプ; 階層2-3: 陸上ポンプ(標準品); 区分1: 所要能力情報 |  | 盤記号 | Board symbol | テキスト |  | P-1
| 設備 | 階層1-1: 機械設備; 階層1-2: ポンプ; 階層2-1: 機器設備; 階層2-2: ポンプ; 階層2-3: 陸上ポンプ(標準品); 区分1: 所要能力情報 |  | 符号 | A Sign | テキスト |  | PCH
| 設備 | 階層1-1: 機械設備; 階層1-2: ポンプ; 階層2-1: 機器設備; 階層2-2: ポンプ; 階層2-3: 陸上ポンプ(標準品); 区分1: 図書仕様情報 |  | テクニカルドキュメントURL | Technical Document Url | テキスト |  | https://www.・・・
| 設備 | 階層1-1: 機械設備; 階層1-2: ポンプ; 階層2-1: 機器設備; 階層2-2: ポンプ; 階層2-3: 陸上ポンプ(標準品); 区分1: 図書仕様情報 |  | 構成部品リスト | Component List | ファイル名 |  | 0
| 設備 | 階層1-1: 機械設備; 階層1-2: ポンプ; 階層2-1: 機器設備; 階層2-2: ポンプ; 階層2-3: 陸上ポンプ(標準品); 区分1: 図書仕様情報 |  | 構成部品リストURL | Component List Url | テキスト |  | 0
| 設備 | 階層1-1: 機械設備; 階層1-2: ポンプ; 階層2-1: 機器設備; 階層2-2: ポンプ; 階層2-3: 陸上ポンプ(標準品); 区分1: 図書仕様情報 |  | 施工要領 | Working Manual | ファイル名 |  | 0
| 設備 | 階層1-1: 機械設備; 階層1-2: ポンプ; 階層2-1: 機器設備; 階層2-2: ポンプ; 階層2-3: 陸上ポンプ(標準品); 区分1: 図書仕様情報 |  | 施工要領URL | Working Manual Url | テキスト |  | https://www.・・・
| 設備 | 階層1-1: 機械設備; 階層1-2: ポンプ; 階層2-1: 機器設備; 階層2-2: ポンプ; 階層2-3: 陸上ポンプ(標準品); 区分1: 図書仕様情報 |  | 取扱･保守要領 | Handling Maintenance Manual | ファイル名 |  | 0
| 設備 | 階層1-1: 機械設備; 階層1-2: ポンプ; 階層2-1: 機器設備; 階層2-2: ポンプ; 階層2-3: 陸上ポンプ(標準品); 区分1: 図書仕様情報 |  | 取扱･保守要領URL | Handling Maint Manual Url | テキスト |  | https://www.・・・
| 設備 | 階層1-1: 機械設備; 階層1-2: ポンプ; 階層2-1: 機器設備; 階層2-2: ポンプ; 階層2-3: 陸上ポンプ(標準品); 区分1: 図書仕様情報 |  | 付属品リスト | Accessory List | ファイル名 |  | 0
| 設備 | 階層1-1: 機械設備; 階層1-2: ポンプ; 階層2-1: 機器設備; 階層2-2: ポンプ; 階層2-3: 陸上ポンプ(標準品); 区分1: 図面仕様情報 |  | ポンプ性能線図 | Pump Capacity Chart | ファイル名 |  | https://www.・・・
| 設備 | 階層1-1: 機械設備; 階層1-2: ポンプ; 階層2-1: 機器設備; 階層2-2: ポンプ; 階層2-3: 陸上ポンプ(標準品); 区分1: 図面仕様情報 |  | 回路図データ | Circuit Figure Data | ファイル名 |  | 0
| 設備 | 階層1-1: 機械設備; 階層1-2: ポンプ; 階層2-1: 機器設備; 階層2-2: ポンプ; 階層2-3: 陸上ポンプ(標準品); 区分1: 図面仕様情報 |  | 構造図 | Structure Figure | ファイル名 |  | 0
| 設備 | 階層1-1: 機械設備; 階層1-2: ポンプ; 階層2-1: 機器設備; 階層2-2: ポンプ; 階層2-3: 陸上ポンプ(標準品); 区分1: 図面仕様情報 |  | 作動原理図 | Operation Principle Figure | ファイル名 |  | 0
| 設備 | 階層1-1: 機械設備; 階層1-2: ポンプ; 階層2-1: 機器設備; 階層2-2: ポンプ; 階層2-3: 陸上ポンプ(標準品); 区分1: 図面仕様情報 |  | 仕様図 | Specification Figure | ファイル名 |  | 0
| 設備 | 階層1-1: 機械設備; 階層1-2: ポンプ; 階層2-1: 機器設備; 階層2-2: ポンプ; 階層2-3: 陸上ポンプ(標準品); 区分1: 図面仕様情報 |  | 仕様図URL | Specification Figure Url | テキスト |  | https://www.・・・
| 設備 | 階層1-1: 機械設備; 階層1-2: ポンプ; 階層2-1: 機器設備; 階層2-2: ポンプ; 階層2-3: 陸上ポンプ(標準品); 区分1: 図面仕様情報 |  | 損失水頭線図 | Water Head Loss Chart | ファイル名
| 設備 | 階層1-1: 機械設備; 階層1-2: ポンプ; 階層2-1: 機器設備; 階層2-2: ポンプ; 階層2-3: 陸上ポンプ(標準品); 区分1: 図面仕様情報 |  | 動作フローチャート | Operation Flow Chart | ファイル名 |  | https://www.・・・
| 設備 | 階層1-1: 機械設備; 階層1-2: ポンプ; 階層2-1: 機器設備; 階層2-2: ポンプ; 階層2-3: 陸上ポンプ(標準品); 区分1: 水圧力仕様情報 |  | 背圧 | Back Pressure | 数字 |  | 100 [kPa]
| 設備 | 階層1-1: 機械設備; 階層1-2: ポンプ; 階層2-1: 機器設備; 階層2-2: ポンプ; 階層2-3: 陸上ポンプ(標準品); 区分1: 水圧力仕様情報 |  | 揚程 | Pump Head | 数字 |  | 300 [kPa]
| 設備 | 階層1-1: 機械設備; 階層1-2: ポンプ; 階層2-1: 機器設備; 階層2-2: ポンプ; 階層2-3: 陸上ポンプ(標準品); 区分1: 水量仕様情報 |  | 吐水量 | Supply Discharge Water Volume | 数字 |  | 1,500 [l/min]
| 設備 | 階層1-1: 機械設備; 階層1-2: ポンプ; 階層2-1: 機器設備; 階層2-2: ポンプ; 階層2-3: 陸上ポンプ(標準品); 区分1: 電気仕様情報 |  | 極数 | Number of poles | 数字 |  | 3
| 設備 | 階層1-1: 機械設備; 階層1-2: ポンプ; 階層2-1: 機器設備; 階層2-2: ポンプ; 階層2-3: 陸上ポンプ(標準品); 区分1: 電気仕様情報 |  | 始動方式 | Starting Type | テキスト |  | INV
| 設備 | 階層1-1: 機械設備; 階層1-2: ポンプ; 階層2-1: 機器設備; 階層2-2: ポンプ; 階層2-3: 陸上ポンプ(標準品); 区分1: 電気仕様情報 |  | 周波数 | Frequency | 数字 |  | 50 [Hz]
| 設備 | 階層1-1: 機械設備; 階層1-2: ポンプ; 階層2-1: 機器設備; 階層2-2: ポンプ; 階層2-3: 陸上ポンプ(標準品); 区分1: 電気仕様情報 |  | 消費電力 | Disspation Power | 数字 |  | 14.7 [kW]
| 設備 | 階層1-1: 機械設備; 階層1-2: ポンプ; 階層2-1: 機器設備; 階層2-2: ポンプ; 階層2-3: 陸上ポンプ(標準品); 区分1: 電気仕様情報 |  | 制御方式 | Control method | テキスト |  | 比例制御
| 設備 | 階層1-1: 機械設備; 階層1-2: ポンプ; 階層2-1: 機器設備; 階層2-2: ポンプ; 階層2-3: 陸上ポンプ(標準品); 区分1: 電気仕様情報 |  | 相 | Phase | 数字 |  | 3
| 設備 | 階層1-1: 機械設備; 階層1-2: ポンプ; 階層2-1: 機器設備; 階層2-2: ポンプ; 階層2-3: 陸上ポンプ(標準品); 区分1: 電気仕様情報 |  | 電圧 | Voltage | 数字 |  | 200 [V]
| 設備 | 階層1-1: 機械設備; 階層1-2: ポンプ; 階層2-1: 機器設備; 階層2-2: ポンプ; 階層2-3: 陸上ポンプ(標準品); 区分1: 電気仕様情報 |  | 電源種別 | Power supply type | テキスト |  | 保安
| 設備 | 階層1-1: 機械設備; 階層1-2: ポンプ; 階層2-1: 機器設備; 階層2-2: ポンプ; 階層2-3: 陸上ポンプ(標準品); 区分1: 電気仕様情報 |  | 電源接続口 | Power Connection Port | 数字 |  | 0
| 設備 | 階層1-1: 機械設備; 階層1-2: ポンプ; 階層2-1: 機器設備; 階層2-2: ポンプ; 階層2-3: 陸上ポンプ(標準品); 区分1: 電気仕様情報 |  | 電動機種別 | Motor type | テキスト |  | 高効率
| 設備 | 階層1-1: 機械設備; 階層1-2: ポンプ; 階層2-1: 機器設備; 階層2-2: ポンプ; 階層2-3: 陸上ポンプ(標準品); 区分1: 電気仕様情報 |  | 電動機出力 | Moter Output | 数字 |  | 11.0 [kW]
| 設備 | 階層1-1: 機械設備; 階層1-2: ポンプ; 階層2-1: 機器設備; 階層2-2: ポンプ; 階層2-3: 陸上ポンプ(標準品); 区分1: 電気仕様情報 |  | 発停方法 | start and stop Type | テキスト |  | 中央発停
| 設備 | 階層1-1: 機械設備; 階層1-2: ポンプ; 階層2-1: 機器設備; 階層2-2: ポンプ; 階層2-3: 陸上ポンプ(標準品); 区分1: 電気仕様情報 |  | 負荷分類 | Load classification | テキスト |  | 1_熱源類
| 設備 | 階層1-1: 機械設備; 階層1-2: ポンプ; 階層2-1: 機器設備; 階層2-2: ポンプ; 階層2-3: 陸上ポンプ(標準品); 区分1: 配管接続口仕様情報 |  | 吸込口径 | Suction diameter | 数字 |  | 50 [mm]
| 設備 | 階層1-1: 機械設備; 階層1-2: ポンプ; 階層2-1: 機器設備; 階層2-2: ポンプ; 階層2-3: 陸上ポンプ(標準品); 区分1: 配管接続口仕様情報 |  | 電線管接続口 | Electric Pipe Connection | 数字 |  | 10 [mm]
| 設備 | 階層1-1: 機械設備; 階層1-2: ポンプ; 階層2-1: 機器設備; 階層2-2: ポンプ; 階層2-3: 陸上ポンプ(標準品); 区分1: 配管接続口仕様情報 |  | 配管接続口 | Pipe Connection | 数字 |  | 80 [mm]
| 設備 | 階層1-1: 機械設備; 階層1-2: 屋内機; 階層2-1: 機器設備; 階層2-2: 空調機; 階層2-3: マルチ形パッケージエアコン(空冷HP)[室内機]; 区分1: ダクト接続口情報 |  | ＯＡダクト口 | Outdoor Air Duct Connection | 数字 |  | 500 [mm]
| 設備 | 階層1-1: 機械設備; 階層1-2: 屋内機; 階層2-1: 機器設備; 階層2-2: 空調機; 階層2-3: マルチ形パッケージエアコン(空冷HP)[室内機]; 区分1: ダクト接続口情報 |  | ＲＡダクト口 | Return Air Duct Connection | 数字 |  | 500 [mm]
| 設備 | 階層1-1: 機械設備; 階層1-2: 屋内機; 階層2-1: 機器設備; 階層2-2: 空調機; 階層2-3: マルチ形パッケージエアコン(空冷HP)[室内機]; 区分1: ダクト接続口情報 |  | ＳＡダクト口 | Supply Air Duct Connection | 数字 |  | 500 [mm]
| 設備 | 階層1-1: 機械設備; 階層1-2: 屋内機; 階層2-1: 機器設備; 階層2-2: 空調機; 階層2-3: マルチ形パッケージエアコン(空冷HP)[室内機]; 区分1: ダクト接続口情報 |  | ダクト接続口 | Duct Connection | 数字 |  | 500 [mm]
| 設備 | 階層1-1: 機械設備; 階層1-2: 屋内機; 階層2-1: 機器設備; 階層2-2: 空調機; 階層2-3: マルチ形パッケージエアコン(空冷HP)[室内機]; 区分1: テキスト情報 |  | 消耗品・備品情報 | Consumables ? Fixture Information | テキスト |  | 0
| 設備 | 階層1-1: 機械設備; 階層1-2: 屋内機; 階層2-1: 機器設備; 階層2-2: 空調機; 階層2-3: マルチ形パッケージエアコン(空冷HP)[室内機]; 区分1: 一般仕様情報 |  | Clearance Back | Clearance Back | 数字 |  | 600 [mm]
| 設備 | 階層1-1: 機械設備; 階層1-2: 屋内機; 階層2-1: 機器設備; 階層2-2: 空調機; 階層2-3: マルチ形パッケージエアコン(空冷HP)[室内機]; 区分1: 一般仕様情報 |  | Clearance Bottom | Clearance Bottom | 数字 |  | 0 [mm]
| 設備 | 階層1-1: 機械設備; 階層1-2: 屋内機; 階層2-1: 機器設備; 階層2-2: 空調機; 階層2-3: マルチ形パッケージエアコン(空冷HP)[室内機]; 区分1: 一般仕様情報 |  | Clearance Front | Clearance Front | 数字 |  | 600 [mm]
| 設備 | 階層1-1: 機械設備; 階層1-2: 屋内機; 階層2-1: 機器設備; 階層2-2: 空調機; 階層2-3: マルチ形パッケージエアコン(空冷HP)[室内機]; 区分1: 一般仕様情報 |  | Clearance Left | Clearance Left | 数字 |  | 600 [mm]
| 設備 | 階層1-1: 機械設備; 階層1-2: 屋内機; 階層2-1: 機器設備; 階層2-2: 空調機; 階層2-3: マルチ形パッケージエアコン(空冷HP)[室内機]; 区分1: 一般仕様情報 |  | Clearance Right | Clearance Right | 数字 |  | 600 [mm]
| 設備 | 階層1-1: 機械設備; 階層1-2: 屋内機; 階層2-1: 機器設備; 階層2-2: 空調機; 階層2-3: マルチ形パッケージエアコン(空冷HP)[室内機]; 区分1: 一般仕様情報 |  | Clearance Top | Clearance Top | 数字 |  | 600 [mm]
| 設備 | 階層1-1: 機械設備; 階層1-2: 屋内機; 階層2-1: 機器設備; 階層2-2: 空調機; 階層2-3: マルチ形パッケージエアコン(空冷HP)[室内機]; 区分1: 一般仕様情報 |  | ｴﾝﾀﾙﾋﾟ交換効率_暖房 | Entirepee Exchange Efficiency (Heating) | 数字 |  | 50 [%]
| 設備 | 階層1-1: 機械設備; 階層1-2: 屋内機; 階層2-1: 機器設備; 階層2-2: 空調機; 階層2-3: マルチ形パッケージエアコン(空冷HP)[室内機]; 区分1: 一般仕様情報 |  | ｴﾝﾀﾙﾋﾟ交換効率_冷房 | Enthalpy Exchange Efficiency (Cooling) | 数字 |  | 50 [%]
| 設備 | 階層1-1: 機械設備; 階層1-2: 屋内機; 階層2-1: 機器設備; 階層2-2: 空調機; 階層2-3: マルチ形パッケージエアコン(空冷HP)[室内機]; 区分1: 一般仕様情報 |  | フィルター形式 | Filter Type | テキスト |  | 中性能
| 設備 | 階層1-1: 機械設備; 階層1-2: 屋内機; 階層2-1: 機器設備; 階層2-2: 空調機; 階層2-3: マルチ形パッケージエアコン(空冷HP)[室内機]; 区分1: 一般仕様情報 |  | 運転質量 | Operation Mass | 数字
| 設備 | 階層1-1: 機械設備; 階層1-2: 屋内機; 階層2-1: 機器設備; 階層2-2: 空調機; 階層2-3: マルチ形パッケージエアコン(空冷HP)[室内機]; 区分1: 一般仕様情報 |  | 温度交換効率 | Heat Exchanger Effectiveness | 数字 |  | 50 [%]
| 設備 | 階層1-1: 機械設備; 階層1-2: 屋内機; 階層2-1: 機器設備; 階層2-2: 空調機; 階層2-3: マルチ形パッケージエアコン(空冷HP)[室内機]; 区分1: 一般仕様情報 |  | 加湿方式 | Humidification type | テキスト |  | 気化式
| 設備 | 階層1-1: 機械設備; 階層1-2: 屋内機; 階層2-1: 機器設備; 階層2-2: 空調機; 階層2-3: マルチ形パッケージエアコン(空冷HP)[室内機]; 区分1: 一般仕様情報 |  | 外形寸法 Ｄ | External Size Depth | 数字 |  | 1,000 [mm] | 概略値
| 設備 | 階層1-1: 機械設備; 階層1-2: 屋内機; 階層2-1: 機器設備; 階層2-2: 空調機; 階層2-3: マルチ形パッケージエアコン(空冷HP)[室内機]; 区分1: 一般仕様情報 |  | 外形寸法 Ｈ | External Size Height | 数字 |  | 300 [mm] | 概略値
| 設備 | 階層1-1: 機械設備; 階層1-2: 屋内機; 階層2-1: 機器設備; 階層2-2: 空調機; 階層2-3: マルチ形パッケージエアコン(空冷HP)[室内機]; 区分1: 一般仕様情報 |  | 外形寸法 Ｗ | External Size Width | 数字 |  | 1,000 [mm] | 概略値
| 設備 | 階層1-1: 機械設備; 階層1-2: 屋内機; 階層2-1: 機器設備; 階層2-2: 空調機; 階層2-3: マルチ形パッケージエアコン(空冷HP)[室内機]; 区分1: 一般仕様情報 |  | 材質 | Material | テキスト |  | 鋼板製
| 設備 | 階層1-1: 機械設備; 階層1-2: 屋内機; 階層2-1: 機器設備; 階層2-2: 空調機; 階層2-3: マルチ形パッケージエアコン(空冷HP)[室内機]; 区分1: 一般仕様情報 |  | 質量 | Mass | 数字 |  | 30 [kg]
| 設備 | 階層1-1: 機械設備; 階層1-2: 屋内機; 階層2-1: 機器設備; 階層2-2: 空調機; 階層2-3: マルチ形パッケージエアコン(空冷HP)[室内機]; 区分1: 一般仕様情報 |  | 製品質量 | Product Mass | 数字 |  | 25 [kg]
| 設備 | 階層1-1: 機械設備; 階層1-2: 屋内機; 階層2-1: 機器設備; 階層2-2: 空調機; 階層2-3: マルチ形パッケージエアコン(空冷HP)[室内機]; 区分1: 一般仕様情報 |  | 騒音値PWL | Sound Power Level | 数字 |  | 80 [dB]
| 設備 | 階層1-1: 機械設備; 階層1-2: 屋内機; 階層2-1: 機器設備; 階層2-2: 空調機; 階層2-3: マルチ形パッケージエアコン(空冷HP)[室内機]; 区分1: 一般仕様情報 |  | 認証・規格 | Certifications and Standards | テキスト |  | JIS B0000
| 設備 | 階層1-1: 機械設備; 階層1-2: 屋内機; 階層2-1: 機器設備; 階層2-2: 空調機; 階層2-3: マルチ形パッケージエアコン(空冷HP)[室内機]; 区分1: 拡張仕様情報 |  | 組合せフラグ | Combination Flag | 数字 |  | 0
| 設備 | 階層1-1: 機械設備; 階層1-2: 屋内機; 階層2-1: 機器設備; 階層2-2: 空調機; 階層2-3: マルチ形パッケージエアコン(空冷HP)[室内機]; 区分1: 見積･その他仕様情報 |  | 科目 | Subject | コード |  | 1 空気調和設備
| 設備 | 階層1-1: 機械設備; 階層1-2: 屋内機; 階層2-1: 機器設備; 階層2-2: 空調機; 階層2-3: マルチ形パッケージエアコン(空冷HP)[室内機]; 区分1: 見積･その他仕様情報 |  | 拾い区分 | Pickup classification | テキスト |  | 全体共用
| 設備 | 階層1-1: 機械設備; 階層1-2: 屋内機; 階層2-1: 機器設備; 階層2-2: 空調機; 階層2-3: マルチ形パッケージエアコン(空冷HP)[室内機]; 区分1: 見積･その他仕様情報 |  | 製造番号 | Serial Number | テキスト |  | AA00000000
| 設備 | 階層1-1: 機械設備; 階層1-2: 屋内機; 階層2-1: 機器設備; 階層2-2: 空調機; 階層2-3: マルチ形パッケージエアコン(空冷HP)[室内機]; 区分1: 見積･その他仕様情報 |  | 設置形態 | Setting Style | コード |  | カセット形
| 設備 | 階層1-1: 機械設備; 階層1-2: 屋内機; 階層2-1: 機器設備; 階層2-2: 空調機; 階層2-3: マルチ形パッケージエアコン(空冷HP)[室内機]; 区分1: 見積･その他仕様情報 |  | 備考 | Note | テキスト |  | 注記：〇〇〇
| 設備 | 階層1-1: 機械設備; 階層1-2: 屋内機; 階層2-1: 機器設備; 階層2-2: 空調機; 階層2-3: マルチ形パッケージエアコン(空冷HP)[室内機]; 区分1: 見積･その他仕様情報 |  | 標準価格 | Normal Price | 数字 |  | 10,000,000 [円]
| 設備 | 階層1-1: 機械設備; 階層1-2: 屋内機; 階層2-1: 機器設備; 階層2-2: 空調機; 階層2-3: マルチ形パッケージエアコン(空冷HP)[室内機]; 区分1: 所要能力情報 |  | 幹線記号 | Trunk sign | テキスト |  | 1L-1
| 設備 | 階層1-1: 機械設備; 階層1-2: 屋内機; 階層2-1: 機器設備; 階層2-2: 空調機; 階層2-3: マルチ形パッケージエアコン(空冷HP)[室内機]; 区分1: 所要能力情報 |  | 記号 | Sign | テキスト |  | ACP-1F-1-1
| 設備 | 階層1-1: 機械設備; 階層1-2: 屋内機; 階層2-1: 機器設備; 階層2-2: 空調機; 階層2-3: マルチ形パッケージエアコン(空冷HP)[室内機]; 区分1: 所要能力情報 |  | 形式 | Format | テキスト |  | カセット形（4方向吹出形）
| 設備 | 階層1-1: 機械設備; 階層1-2: 屋内機; 階層2-1: 機器設備; 階層2-2: 空調機; 階層2-3: マルチ形パッケージエアコン(空冷HP)[室内機]; 区分1: 所要能力情報 |  | 系統名称 | Lineage Name | テキスト |  | 低層系統
| 設備 | 階層1-1: 機械設備; 階層1-2: 屋内機; 階層2-1: 機器設備; 階層2-2: 空調機; 階層2-3: マルチ形パッケージエアコン(空冷HP)[室内機]; 区分1: 所要能力情報 |  | 呼称 | Designation | テキスト |  | マルチパッケージ形空気調和機
| 設備 | 階層1-1: 機械設備; 階層1-2: 屋内機; 階層2-1: 機器設備; 階層2-2: 空調機; 階層2-3: マルチ形パッケージエアコン(空冷HP)[室内機]; 区分1: 所要能力情報 |  | 仕様 | specification | テキスト
| 設備 | 階層1-1: 機械設備; 階層1-2: 屋内機; 階層2-1: 機器設備; 階層2-2: 空調機; 階層2-3: マルチ形パッケージエアコン(空冷HP)[室内機]; 区分1: 所要能力情報 |  | 設計暖房能力 | Design Heating Capacity | 数字 |  | 3.0 [kW]
| 設備 | 階層1-1: 機械設備; 階層1-2: 屋内機; 階層2-1: 機器設備; 階層2-2: 空調機; 階層2-3: マルチ形パッケージエアコン(空冷HP)[室内機]; 区分1: 所要能力情報 |  | 設計冷房能力 | Design Cooling Capacity | 数字 |  | 3.5 [kW]
| 設備 | 階層1-1: 機械設備; 階層1-2: 屋内機; 階層2-1: 機器設備; 階層2-2: 空調機; 階層2-3: マルチ形パッケージエアコン(空冷HP)[室内機]; 区分1: 所要能力情報 |  | 設計冷房能力_顕熱 | Design Cooling Ability (Sensible Heat) | 数字 |  | 3.0 [kW]
| 設備 | 階層1-1: 機械設備; 階層1-2: 屋内機; 階層2-1: 機器設備; 階層2-2: 空調機; 階層2-3: マルチ形パッケージエアコン(空冷HP)[室内機]; 区分1: 所要能力情報 |  | 特殊仕様 | Special Specification | テキスト
| 設備 | 階層1-1: 機械設備; 階層1-2: 屋内機; 階層2-1: 機器設備; 階層2-2: 空調機; 階層2-3: マルチ形パッケージエアコン(空冷HP)[室内機]; 区分1: 所要能力情報 |  | 盤記号 | Board symbol | テキスト |  | P-1
| 設備 | 階層1-1: 機械設備; 階層1-2: 屋内機; 階層2-1: 機器設備; 階層2-2: 空調機; 階層2-3: マルチ形パッケージエアコン(空冷HP)[室内機]; 区分1: 所要能力情報 |  | 符号 | A Sign | テキスト |  | ACP_CK4
| 設備 | 階層1-1: 機械設備; 階層1-2: 屋内機; 階層2-1: 機器設備; 階層2-2: 空調機; 階層2-3: マルチ形パッケージエアコン(空冷HP)[室内機]; 区分1: 図書仕様情報 |  | テクニカルドキュメントURL | Technical Document Url | テキスト |  | https://www.・・・
| 設備 | 階層1-1: 機械設備; 階層1-2: 屋内機; 階層2-1: 機器設備; 階層2-2: 空調機; 階層2-3: マルチ形パッケージエアコン(空冷HP)[室内機]; 区分1: 図書仕様情報 |  | 構成部品リスト | Component List | ファイル名 |  | 0
| 設備 | 階層1-1: 機械設備; 階層1-2: 屋内機; 階層2-1: 機器設備; 階層2-2: 空調機; 階層2-3: マルチ形パッケージエアコン(空冷HP)[室内機]; 区分1: 図書仕様情報 |  | 構成部品リストURL | Component List Url | テキスト |  | 0
| 設備 | 階層1-1: 機械設備; 階層1-2: 屋内機; 階層2-1: 機器設備; 階層2-2: 空調機; 階層2-3: マルチ形パッケージエアコン(空冷HP)[室内機]; 区分1: 図書仕様情報 |  | 施工要領 | Working Manual | ファイル名 |  | 0
| 設備 | 階層1-1: 機械設備; 階層1-2: 屋内機; 階層2-1: 機器設備; 階層2-2: 空調機; 階層2-3: マルチ形パッケージエアコン(空冷HP)[室内機]; 区分1: 図書仕様情報 |  | 施工要領URL | Working Manual Url | テキスト |  | https://www.・・・
| 設備 | 階層1-1: 機械設備; 階層1-2: 屋内機; 階層2-1: 機器設備; 階層2-2: 空調機; 階層2-3: マルチ形パッケージエアコン(空冷HP)[室内機]; 区分1: 図書仕様情報 |  | 取扱･保守要領 | Handling Maintenance Manual | ファイル名 |  | 0
| 設備 | 階層1-1: 機械設備; 階層1-2: 屋内機; 階層2-1: 機器設備; 階層2-2: 空調機; 階層2-3: マルチ形パッケージエアコン(空冷HP)[室内機]; 区分1: 図書仕様情報 |  | 取扱･保守要領URL | Handling Maint Manual Url | テキスト |  | https://www.・・・
| 設備 | 階層1-1: 機械設備; 階層1-2: 屋内機; 階層2-1: 機器設備; 階層2-2: 空調機; 階層2-3: マルチ形パッケージエアコン(空冷HP)[室内機]; 区分1: 図書仕様情報 |  | 付属品リスト | Accessory List | ファイル名 |  | 0
| 設備 | 階層1-1: 機械設備; 階層1-2: 屋内機; 階層2-1: 機器設備; 階層2-2: 空調機; 階層2-3: マルチ形パッケージエアコン(空冷HP)[室内機]; 区分1: 図面仕様情報 |  | 回路図データ | Circuit Figure Data | ファイル名 |  | 0
| 設備 | 階層1-1: 機械設備; 階層1-2: 屋内機; 階層2-1: 機器設備; 階層2-2: 空調機; 階層2-3: マルチ形パッケージエアコン(空冷HP)[室内機]; 区分1: 図面仕様情報 |  | 構造図 | Structure Figure | ファイル名 |  | 0
| 設備 | 階層1-1: 機械設備; 階層1-2: 屋内機; 階層2-1: 機器設備; 階層2-2: 空調機; 階層2-3: マルチ形パッケージエアコン(空冷HP)[室内機]; 区分1: 図面仕様情報 |  | 作動原理図 | Operation Principle Figure | ファイル名 |  | 0
| 設備 | 階層1-1: 機械設備; 階層1-2: 屋内機; 階層2-1: 機器設備; 階層2-2: 空調機; 階層2-3: マルチ形パッケージエアコン(空冷HP)[室内機]; 区分1: 図面仕様情報 |  | 仕様図 | Specification Figure | ファイル名 |  | 0
| 設備 | 階層1-1: 機械設備; 階層1-2: 屋内機; 階層2-1: 機器設備; 階層2-2: 空調機; 階層2-3: マルチ形パッケージエアコン(空冷HP)[室内機]; 区分1: 図面仕様情報 |  | 仕様図URL | Specification Figure Url | テキスト |  | https://www.・・・
| 設備 | 階層1-1: 機械設備; 階層1-2: 屋内機; 階層2-1: 機器設備; 階層2-2: 空調機; 階層2-3: マルチ形パッケージエアコン(空冷HP)[室内機]; 区分1: 図面仕様情報 |  | 動作フローチャート | Operation Flow Chart | ファイル名 |  | https://www.・・・
| 設備 | 階層1-1: 機械設備; 階層1-2: 屋内機; 階層2-1: 機器設備; 階層2-2: 空調機; 階層2-3: マルチ形パッケージエアコン(空冷HP)[室内機]; 区分1: 図面仕様情報 |  | 冷房能力線図 | Room Cooling Capacity Chart | ファイル名 |  | https://www.・・・
| 設備 | 階層1-1: 機械設備; 階層1-2: 屋内機; 階層2-1: 機器設備; 階層2-2: 空調機; 階層2-3: マルチ形パッケージエアコン(空冷HP)[室内機]; 区分1: 電気仕様情報 |  | 運転電流 | Operation Current | 数字 |  | 10 [A]
| 設備 | 階層1-1: 機械設備; 階層1-2: 屋内機; 階層2-1: 機器設備; 階層2-2: 空調機; 階層2-3: マルチ形パッケージエアコン(空冷HP)[室内機]; 区分1: 電気仕様情報 |  | 火災停止 | Fire stop | テキスト |  | 〇
| 設備 | 階層1-1: 機械設備; 階層1-2: 屋内機; 階層2-1: 機器設備; 階層2-2: 空調機; 階層2-3: マルチ形パッケージエアコン(空冷HP)[室内機]; 区分1: 電気仕様情報 |  | 始動方式 | Starting Type | テキスト |  | 直入
| 設備 | 階層1-1: 機械設備; 階層1-2: 屋内機; 階層2-1: 機器設備; 階層2-2: 空調機; 階層2-3: マルチ形パッケージエアコン(空冷HP)[室内機]; 区分1: 電気仕様情報 |  | 周波数 | Frequency | 数字 |  | 50 [Hz]
| 設備 | 階層1-1: 機械設備; 階層1-2: 屋内機; 階層2-1: 機器設備; 階層2-2: 空調機; 階層2-3: マルチ形パッケージエアコン(空冷HP)[室内機]; 区分1: 電気仕様情報 |  | 消費電力 | Disspation Power | 数字 |  | 0.05 [kW]
| 設備 | 階層1-1: 機械設備; 階層1-2: 屋内機; 階層2-1: 機器設備; 階層2-2: 空調機; 階層2-3: マルチ形パッケージエアコン(空冷HP)[室内機]; 区分1: 電気仕様情報 |  | 相 | Phase | 数字 |  | 1
| 設備 | 階層1-1: 機械設備; 階層1-2: 屋内機; 階層2-1: 機器設備; 階層2-2: 空調機; 階層2-3: マルチ形パッケージエアコン(空冷HP)[室内機]; 区分1: 電気仕様情報 |  | 電圧 | Voltage | 数字 |  | 200 [V]
| 設備 | 階層1-1: 機械設備; 階層1-2: 屋内機; 階層2-1: 機器設備; 階層2-2: 空調機; 階層2-3: マルチ形パッケージエアコン(空冷HP)[室内機]; 区分1: 電気仕様情報 |  | 電源種別 | Power supply type | テキスト |  | 保安
| 設備 | 階層1-1: 機械設備; 階層1-2: 屋内機; 階層2-1: 機器設備; 階層2-2: 空調機; 階層2-3: マルチ形パッケージエアコン(空冷HP)[室内機]; 区分1: 電気仕様情報 |  | 電源接続口 | Power Connection Port | 数字 |  | 0
| 設備 | 階層1-1: 機械設備; 階層1-2: 屋内機; 階層2-1: 機器設備; 階層2-2: 空調機; 階層2-3: マルチ形パッケージエアコン(空冷HP)[室内機]; 区分1: 電気仕様情報 |  | 電動機出力 | Moter Output | 数字 |  | 0.05 [kW]
| 設備 | 階層1-1: 機械設備; 階層1-2: 屋内機; 階層2-1: 機器設備; 階層2-2: 空調機; 階層2-3: マルチ形パッケージエアコン(空冷HP)[室内機]; 区分1: 電気仕様情報 |  | 発停方法 | start and stop Type | テキスト |  | 中央発停
| 設備 | 階層1-1: 機械設備; 階層1-2: 屋内機; 階層2-1: 機器設備; 階層2-2: 空調機; 階層2-3: マルチ形パッケージエアコン(空冷HP)[室内機]; 区分1: 電気仕様情報 |  | 負荷分類 | Load classification | テキスト |  | 3_ファン類
| 設備 | 階層1-1: 機械設備; 階層1-2: 屋内機; 階層2-1: 機器設備; 階層2-2: 空調機; 階層2-3: マルチ形パッケージエアコン(空冷HP)[室内機]; 区分1: 電気仕様情報 |  | 連動 | Interlocking | テキスト |  | FS-1F-1と連動
| 設備 | 階層1-1: 機械設備; 階層1-2: 屋内機; 階層2-1: 機器設備; 階層2-2: 空調機; 階層2-3: マルチ形パッケージエアコン(空冷HP)[室内機]; 区分1: 能力仕様情報 |  | 暖房能力 | Room Heating Capacity | 数字 |  | 4.0 [kW]
| 設備 | 階層1-1: 機械設備; 階層1-2: 屋内機; 階層2-1: 機器設備; 階層2-2: 空調機; 階層2-3: マルチ形パッケージエアコン(空冷HP)[室内機]; 区分1: 能力仕様情報 |  | 有効加湿量 | Effective Humidifying Volume | 数字 |  | 0.3 [kg/h]
| 設備 | 階層1-1: 機械設備; 階層1-2: 屋内機; 階層2-1: 機器設備; 階層2-2: 空調機; 階層2-3: マルチ形パッケージエアコン(空冷HP)[室内機]; 区分1: 能力仕様情報 |  | 冷房能力 | Room Cooling Capacity | 数字 |  | 3.6 [kW]
| 設備 | 階層1-1: 機械設備; 階層1-2: 屋内機; 階層2-1: 機器設備; 階層2-2: 空調機; 階層2-3: マルチ形パッケージエアコン(空冷HP)[室内機]; 区分1: 能力仕様情報 |  | 冷房能力_顕熱 | Cooling Ability (Sensible Heat) | 数字 |  | 3.0 [kW]
| 設備 | 階層1-1: 機械設備; 階層1-2: 屋内機; 階層2-1: 機器設備; 階層2-2: 空調機; 階層2-3: マルチ形パッケージエアコン(空冷HP)[室内機]; 区分1: 配管接続口仕様情報 |  | ドレン管接続口 | Drain Pipe Connection | 数字 |  | 100 [mm]
| 設備 | 階層1-1: 機械設備; 階層1-2: 屋内機; 階層2-1: 機器設備; 階層2-2: 空調機; 階層2-3: マルチ形パッケージエアコン(空冷HP)[室内機]; 区分1: 配管接続口仕様情報 |  | 電線管接続口 | Electric Pipe Connection | 数字 |  | 10 [mm]
| 設備 | 階層1-1: 機械設備; 階層1-2: 屋内機; 階層2-1: 機器設備; 階層2-2: 空調機; 階層2-3: マルチ形パッケージエアコン(空冷HP)[室内機]; 区分1: 配管接続口仕様情報 |  | 補給水接続口 | Makeup Water Pipe Connection | 数字 |  | 100 [mm]
| 設備 | 階層1-1: 機械設備; 階層1-2: 屋内機; 階層2-1: 機器設備; 階層2-2: 空調機; 階層2-3: マルチ形パッケージエアコン(空冷HP)[室内機]; 区分1: 配管接続口仕様情報 |  | 冷媒ガス管接続口 | Refrigerant Gas Pipe Connection | 数字 |  | 12.7 [mm]
| 設備 | 階層1-1: 機械設備; 階層1-2: 屋内機; 階層2-1: 機器設備; 階層2-2: 空調機; 階層2-3: マルチ形パッケージエアコン(空冷HP)[室内機]; 区分1: 配管接続口仕様情報 |  | 冷媒液管接続口 | Refrigerant Liquid Pipe Connection | 数字 |  | 6.4 [mm]
| 設備 | 階層1-1: 機械設備; 階層1-2: 屋内機; 階層2-1: 機器設備; 階層2-2: 空調機; 階層2-3: マルチ形パッケージエアコン(空冷HP)[室内機]; 区分1: 配管接続口仕様情報 |  | 冷媒管径符号 | Refrigerant Pipe Diameter Code | テキスト |  | Ac
| 設備 | 階層1-1: 機械設備; 階層1-2: 屋内機; 階層2-1: 機器設備; 階層2-2: 空調機; 階層2-3: マルチ形パッケージエアコン(空冷HP)[室内機]; 区分1: 配管接続口仕様情報 |  | 冷媒種類 | Refrigerant Type | テキスト |  | R410A
| 設備 | 階層1-1: 機械設備; 階層1-2: 屋内機; 階層2-1: 機器設備; 階層2-2: 空調機; 階層2-3: マルチ形パッケージエアコン(空冷HP)[室内機]; 区分1: 風圧力仕様情報 |  | 機外静圧 | Outer Static Pressure | 数字 |  | 50 [Pa]
| 設備 | 階層1-1: 機械設備; 階層1-2: 屋内機; 階層2-1: 機器設備; 階層2-2: 空調機; 階層2-3: マルチ形パッケージエアコン(空冷HP)[室内機]; 区分1: 風量仕様情報 |  | 外気量 | Outdoor Air Volume | 数字 |  | 3,000 [m3/h]
| 設備 | 階層1-1: 機械設備; 階層1-2: 屋内機; 階層2-1: 機器設備; 階層2-2: 空調機; 階層2-3: マルチ形パッケージエアコン(空冷HP)[室内機]; 区分1: 風量仕様情報 |  | 送風量 | Air Volume | 数字 |  | 1,000 [m3/h]
| 設備 | 階層1-1: 機械設備; 階層1-2: 屋内機; 階層2-1: 機器設備; 階層2-2: 空調機; 階層2-3: マルチ形パッケージエアコン(空冷HP)[室内機]; 区分1: 風量仕様情報 |  | 排気量 | Exhaust Air Volume | 数字 |  | 3,000 [m3/h]
| 設備 | 階層1-1: 機械設備; 階層1-2: 空調機; 階層2-1: 機器設備; 階層2-2: 空調機; 階層2-3: ユニット形空調機; 区分1: ダクト接続口情報 |  | ＥＡダクト口 | Exhaust Air Duct Connection | 数字 |  | 500 [mm]
| 設備 | 階層1-1: 機械設備; 階層1-2: 空調機; 階層2-1: 機器設備; 階層2-2: 空調機; 階層2-3: ユニット形空調機; 区分1: ダクト接続口情報 |  | ＯＡダクト口 | Outdoor Air Duct Connection | 数字 |  | 500 [mm]
| 設備 | 階層1-1: 機械設備; 階層1-2: 空調機; 階層2-1: 機器設備; 階層2-2: 空調機; 階層2-3: ユニット形空調機; 区分1: ダクト接続口情報 |  | ＲＡダクト口 | Return Air Duct Connection | 数字 |  | 500 [mm]
| 設備 | 階層1-1: 機械設備; 階層1-2: 空調機; 階層2-1: 機器設備; 階層2-2: 空調機; 階層2-3: ユニット形空調機; 区分1: ダクト接続口情報 |  | ＳＡダクト口 | Supply Air Duct Connection | 数字 |  | 500 [mm]
| 設備 | 階層1-1: 機械設備; 階層1-2: 空調機; 階層2-1: 機器設備; 階層2-2: 空調機; 階層2-3: ユニット形空調機; 区分1: ダクト接続口情報 |  | ダクト接続口 | Duct Connection | 数字 |  | 500 [mm]
| 設備 | 階層1-1: 機械設備; 階層1-2: 空調機; 階層2-1: 機器設備; 階層2-2: 空調機; 階層2-3: ユニット形空調機; 区分1: テキスト情報 |  | 消耗品・備品情報 | Consumables ? Fixture Information | テキスト |  | 0
| 設備 | 階層1-1: 機械設備; 階層1-2: 空調機; 階層2-1: 機器設備; 階層2-2: 空調機; 階層2-3: ユニット形空調機; 区分1: 一般仕様情報 |  | Clearance Back | Clearance Back | 数字 |  | 600 [mm]
| 設備 | 階層1-1: 機械設備; 階層1-2: 空調機; 階層2-1: 機器設備; 階層2-2: 空調機; 階層2-3: ユニット形空調機; 区分1: 一般仕様情報 |  | Clearance Bottom | Clearance Bottom | 数字 |  | 0 [mm]
| 設備 | 階層1-1: 機械設備; 階層1-2: 空調機; 階層2-1: 機器設備; 階層2-2: 空調機; 階層2-3: ユニット形空調機; 区分1: 一般仕様情報 |  | Clearance Front | Clearance Front | 数字 |  | 1,500 [mm]
| 設備 | 階層1-1: 機械設備; 階層1-2: 空調機; 階層2-1: 機器設備; 階層2-2: 空調機; 階層2-3: ユニット形空調機; 区分1: 一般仕様情報 |  | Clearance Left | Clearance Left | 数字 |  | 600 [mm]
| 設備 | 階層1-1: 機械設備; 階層1-2: 空調機; 階層2-1: 機器設備; 階層2-2: 空調機; 階層2-3: ユニット形空調機; 区分1: 一般仕様情報 |  | Clearance Right | Clearance Right | 数字 |  | 600 [mm]
| 設備 | 階層1-1: 機械設備; 階層1-2: 空調機; 階層2-1: 機器設備; 階層2-2: 空調機; 階層2-3: ユニット形空調機; 区分1: 一般仕様情報 |  | Clearance Top | Clearance Top | 数字 |  | 600 [mm]
| 設備 | 階層1-1: 機械設備; 階層1-2: 空調機; 階層2-1: 機器設備; 階層2-2: 空調機; 階層2-3: ユニット形空調機; 区分1: 一般仕様情報 |  | ｴﾝﾀﾙﾋﾟ交換効率_暖房 | Entirepee Exchange Efficiency (Heating) | 数字 |  | 50 [%]
| 設備 | 階層1-1: 機械設備; 階層1-2: 空調機; 階層2-1: 機器設備; 階層2-2: 空調機; 階層2-3: ユニット形空調機; 区分1: 一般仕様情報 |  | ｴﾝﾀﾙﾋﾟ交換効率_冷房 | Enthalpy Exchange Efficiency (Cooling) | 数字 |  | 50 [%]
| 設備 | 階層1-1: 機械設備; 階層1-2: 空調機; 階層2-1: 機器設備; 階層2-2: 空調機; 階層2-3: ユニット形空調機; 区分1: 一般仕様情報 |  | コイル形式 | Coil type | テキスト |  | 冷水+温水
| 設備 | 階層1-1: 機械設備; 階層1-2: 空調機; 階層2-1: 機器設備; 階層2-2: 空調機; 階層2-3: ユニット形空調機; 区分1: 一般仕様情報 |  | コイル列数 | Coil Line Number | 数字 |  | 4
| 設備 | 階層1-1: 機械設備; 階層1-2: 空調機; 階層2-1: 機器設備; 階層2-2: 空調機; 階層2-3: ユニット形空調機; 区分1: 一般仕様情報 |  | ファンの種類 | Fan type | テキスト |  | プラグファン
| 設備 | 階層1-1: 機械設備; 階層1-2: 空調機; 階層2-1: 機器設備; 階層2-2: 空調機; 階層2-3: ユニット形空調機; 区分1: 一般仕様情報 |  | フィルター形式 | Filter Type | テキスト |  | 中性能
| 設備 | 階層1-1: 機械設備; 階層1-2: 空調機; 階層2-1: 機器設備; 階層2-2: 空調機; 階層2-3: ユニット形空調機; 区分1: 一般仕様情報 |  | 運転質量 | Operation Mass | 数字 |  | 1,200 [kg]
| 設備 | 階層1-1: 機械設備; 階層1-2: 空調機; 階層2-1: 機器設備; 階層2-2: 空調機; 階層2-3: ユニット形空調機; 区分1: 一般仕様情報 |  | 温度交換効率 | Heat Exchanger Effectiveness | 数字 |  | 50 [%]
| 設備 | 階層1-1: 機械設備; 階層1-2: 空調機; 階層2-1: 機器設備; 階層2-2: 空調機; 階層2-3: ユニット形空調機; 区分1: 一般仕様情報 |  | 加湿方式 | Humidification type | テキスト |  | 気化式
| 設備 | 階層1-1: 機械設備; 階層1-2: 空調機; 階層2-1: 機器設備; 階層2-2: 空調機; 階層2-3: ユニット形空調機; 区分1: 一般仕様情報 |  | 回転数 | Rotation Rate | 数字 |  | 1,960 [min-1]
| 設備 | 階層1-1: 機械設備; 階層1-2: 空調機; 階層2-1: 機器設備; 階層2-2: 空調機; 階層2-3: ユニット形空調機; 区分1: 一般仕様情報 |  | 外形寸法 Ｄ | External Size Depth | 数字 |  | 3,500 [mm] | 概略値
| 設備 | 階層1-1: 機械設備; 階層1-2: 空調機; 階層2-1: 機器設備; 階層2-2: 空調機; 階層2-3: ユニット形空調機; 区分1: 一般仕様情報 |  | 外形寸法 Ｈ | External Size Height | 数字 |  | 1,500 [mm] | 概略値
| 設備 | 階層1-1: 機械設備; 階層1-2: 空調機; 階層2-1: 機器設備; 階層2-2: 空調機; 階層2-3: ユニット形空調機; 区分1: 一般仕様情報 |  | 外形寸法 Ｗ | External Size Width | 数字 |  | 2,000 [mm] | 概略値
| 設備 | 階層1-1: 機械設備; 階層1-2: 空調機; 階層2-1: 機器設備; 階層2-2: 空調機; 階層2-3: ユニット形空調機; 区分1: 一般仕様情報 |  | 材質 | Material | テキスト |  | 鋼板製
| 設備 | 階層1-1: 機械設備; 階層1-2: 空調機; 階層2-1: 機器設備; 階層2-2: 空調機; 階層2-3: ユニット形空調機; 区分1: 一般仕様情報 |  | 質量 | Mass | 数字 |  | 1,440 [kg]
| 設備 | 階層1-1: 機械設備; 階層1-2: 空調機; 階層2-1: 機器設備; 階層2-2: 空調機; 階層2-3: ユニット形空調機; 区分1: 一般仕様情報 |  | 製品質量 | Product Mass | 数字 |  | 1,000 [kg]
| 設備 | 階層1-1: 機械設備; 階層1-2: 空調機; 階層2-1: 機器設備; 階層2-2: 空調機; 階層2-3: ユニット形空調機; 区分1: 一般仕様情報 |  | 騒音レベル | Noise Level | 数字 |  | 80 [dB(A)]
| 設備 | 階層1-1: 機械設備; 階層1-2: 空調機; 階層2-1: 機器設備; 階層2-2: 空調機; 階層2-3: ユニット形空調機; 区分1: 一般仕様情報 |  | 耐震強度 | Aseismatic Intencity | 数字 |  | 1.5 [G]
| 設備 | 階層1-1: 機械設備; 階層1-2: 空調機; 階層2-1: 機器設備; 階層2-2: 空調機; 階層2-3: ユニット形空調機; 区分1: 一般仕様情報 |  | 認証・規格 | Certifications and Standards | テキスト |  | JIS B0000
| 設備 | 階層1-1: 機械設備; 階層1-2: 空調機; 階層2-1: 機器設備; 階層2-2: 空調機; 階層2-3: ユニット形空調機; 区分1: 拡張仕様情報 |  | 組合せフラグ | Combination Flag | 数字 |  | 0
| 設備 | 階層1-1: 機械設備; 階層1-2: 空調機; 階層2-1: 機器設備; 階層2-2: 空調機; 階層2-3: ユニット形空調機; 区分1: 空気温度仕様情報 |  | 外気空気温度ＤＢ | Dry Bulb Outdoor Temperature | 数字 |  | 34.7 [℃]
| 設備 | 階層1-1: 機械設備; 階層1-2: 空調機; 階層2-1: 機器設備; 階層2-2: 空調機; 階層2-3: ユニット形空調機; 区分1: 空気温度仕様情報 |  | 外気空気温度ＷＢ | Wet Bulb Outdoor Temperature | 数字 |  | 27.0 [℃]
| 設備 | 階層1-1: 機械設備; 階層1-2: 空調機; 階層2-1: 機器設備; 階層2-2: 空調機; 階層2-3: ユニット形空調機; 区分1: 空気温度仕様情報 |  | 空気温度ＤＢ | Dry Bulb Temperature | 数字 |  | 26.0 [℃]
| 設備 | 階層1-1: 機械設備; 階層1-2: 空調機; 階層2-1: 機器設備; 階層2-2: 空調機; 階層2-3: ユニット形空調機; 区分1: 空気温度仕様情報 |  | 空気温度ＷＢ | Wet Bulb Temperature | 数字 |  | 18.7 [℃]
| 設備 | 階層1-1: 機械設備; 階層1-2: 空調機; 階層2-1: 機器設備; 階層2-2: 空調機; 階層2-3: ユニット形空調機; 区分1: 空気温度仕様情報 |  | 露点温度 | Dewpoint Temperature | 数字 |  | 25.0 [℃]
| 設備 | 階層1-1: 機械設備; 階層1-2: 空調機; 階層2-1: 機器設備; 階層2-2: 空調機; 階層2-3: ユニット形空調機; 区分1: 見積･その他仕様情報 |  | 科目 | Subject | コード |  | 1 空気調和設備
| 設備 | 階層1-1: 機械設備; 階層1-2: 空調機; 階層2-1: 機器設備; 階層2-2: 空調機; 階層2-3: ユニット形空調機; 区分1: 見積･その他仕様情報 |  | 拾い区分 | Pickup classification | テキスト |  | 全体共用
| 設備 | 階層1-1: 機械設備; 階層1-2: 空調機; 階層2-1: 機器設備; 階層2-2: 空調機; 階層2-3: ユニット形空調機; 区分1: 見積･その他仕様情報 |  | 製造番号 | Serial Number | テキスト |  | AA00000000
| 設備 | 階層1-1: 機械設備; 階層1-2: 空調機; 階層2-1: 機器設備; 階層2-2: 空調機; 階層2-3: ユニット形空調機; 区分1: 見積･その他仕様情報 |  | 設置形態 | Setting Style | コード |  | 床置形
| 設備 | 階層1-1: 機械設備; 階層1-2: 空調機; 階層2-1: 機器設備; 階層2-2: 空調機; 階層2-3: ユニット形空調機; 区分1: 見積･その他仕様情報 |  | 備考 | Note | テキスト |  | 注記：〇〇〇
| 設備 | 階層1-1: 機械設備; 階層1-2: 空調機; 階層2-1: 機器設備; 階層2-2: 空調機; 階層2-3: ユニット形空調機; 区分1: 見積･その他仕様情報 |  | 標準価格 | Normal Price | 数字 |  | 10,000,000 [円]
| 設備 | 階層1-1: 機械設備; 階層1-2: 空調機; 階層2-1: 機器設備; 階層2-2: 空調機; 階層2-3: ユニット形空調機; 区分1: 所要能力情報 |  | 幹線記号 | Trunk sign | テキスト |  | 1L-1
| 設備 | 階層1-1: 機械設備; 階層1-2: 空調機; 階層2-1: 機器設備; 階層2-2: 空調機; 階層2-3: ユニット形空調機; 区分1: 所要能力情報 |  | 記号 | Sign | テキスト |  | ACU-1F-1
| 設備 | 階層1-1: 機械設備; 階層1-2: 空調機; 階層2-1: 機器設備; 階層2-2: 空調機; 階層2-3: ユニット形空調機; 区分1: 所要能力情報 |  | 形式 | Format | テキスト |  | ユニット形 横形
| 設備 | 階層1-1: 機械設備; 階層1-2: 空調機; 階層2-1: 機器設備; 階層2-2: 空調機; 階層2-3: ユニット形空調機; 区分1: 所要能力情報 |  | 系統名称 | Lineage Name | テキスト |  | 低層系統
| 設備 | 階層1-1: 機械設備; 階層1-2: 空調機; 階層2-1: 機器設備; 階層2-2: 空調機; 階層2-3: ユニット形空調機; 区分1: 所要能力情報 |  | 呼称 | Designation | テキスト |  | ユニット形空気調和機
| 設備 | 階層1-1: 機械設備; 階層1-2: 空調機; 階層2-1: 機器設備; 階層2-2: 空調機; 階層2-3: ユニット形空調機; 区分1: 所要能力情報 |  | 仕様 | specification | テキスト
| 設備 | 階層1-1: 機械設備; 階層1-2: 空調機; 階層2-1: 機器設備; 階層2-2: 空調機; 階層2-3: ユニット形空調機; 区分1: 所要能力情報 |  | 設計暖房能力 | Design Heating Capacity | 数字 |  | 50 [kW]
| 設備 | 階層1-1: 機械設備; 階層1-2: 空調機; 階層2-1: 機器設備; 階層2-2: 空調機; 階層2-3: ユニット形空調機; 区分1: 所要能力情報 |  | 設計冷房能力 | Design Cooling Capacity | 数字 |  | 100 [kW]
| 設備 | 階層1-1: 機械設備; 階層1-2: 空調機; 階層2-1: 機器設備; 階層2-2: 空調機; 階層2-3: ユニット形空調機; 区分1: 所要能力情報 |  | 設計冷房能力_顕熱 | Design Cooling Ability (Sensible Heat) | 数字 |  | 70 [kW]
| 設備 | 階層1-1: 機械設備; 階層1-2: 空調機; 階層2-1: 機器設備; 階層2-2: 空調機; 階層2-3: ユニット形空調機; 区分1: 所要能力情報 |  | 特殊仕様 | Special Specification | テキスト
| 設備 | 階層1-1: 機械設備; 階層1-2: 空調機; 階層2-1: 機器設備; 階層2-2: 空調機; 階層2-3: ユニット形空調機; 区分1: 所要能力情報 |  | 盤記号 | Board symbol | テキスト |  | P-1
| 設備 | 階層1-1: 機械設備; 階層1-2: 空調機; 階層2-1: 機器設備; 階層2-2: 空調機; 階層2-3: ユニット形空調機; 区分1: 所要能力情報 |  | 符号 | A Sign | テキスト |  | ACU
| 設備 | 階層1-1: 機械設備; 階層1-2: 空調機; 階層2-1: 機器設備; 階層2-2: 空調機; 階層2-3: ユニット形空調機; 区分1: 図書仕様情報 |  | テクニカルドキュメントURL | Technical Document Url | テキスト |  | https://www.・・・
| 設備 | 階層1-1: 機械設備; 階層1-2: 空調機; 階層2-1: 機器設備; 階層2-2: 空調機; 階層2-3: ユニット形空調機; 区分1: 図書仕様情報 |  | 構成部品リスト | Component List | ファイル名 |  | 0
| 設備 | 階層1-1: 機械設備; 階層1-2: 空調機; 階層2-1: 機器設備; 階層2-2: 空調機; 階層2-3: ユニット形空調機; 区分1: 図書仕様情報 |  | 構成部品リストURL | Component List Url | テキスト |  | 0
| 設備 | 階層1-1: 機械設備; 階層1-2: 空調機; 階層2-1: 機器設備; 階層2-2: 空調機; 階層2-3: ユニット形空調機; 区分1: 図書仕様情報 |  | 施工要領 | Working Manual | ファイル名 |  | 0
| 設備 | 階層1-1: 機械設備; 階層1-2: 空調機; 階層2-1: 機器設備; 階層2-2: 空調機; 階層2-3: ユニット形空調機; 区分1: 図書仕様情報 |  | 施工要領URL | Working Manual Url | テキスト |  | https://www.・・・
| 設備 | 階層1-1: 機械設備; 階層1-2: 空調機; 階層2-1: 機器設備; 階層2-2: 空調機; 階層2-3: ユニット形空調機; 区分1: 図書仕様情報 |  | 取扱･保守要領 | Handling Maintenance Manual | ファイル名 |  | 0
| 設備 | 階層1-1: 機械設備; 階層1-2: 空調機; 階層2-1: 機器設備; 階層2-2: 空調機; 階層2-3: ユニット形空調機; 区分1: 図書仕様情報 |  | 取扱･保守要領URL | Handling Maint Manual Url | テキスト |  | https://www.・・・
| 設備 | 階層1-1: 機械設備; 階層1-2: 空調機; 階層2-1: 機器設備; 階層2-2: 空調機; 階層2-3: ユニット形空調機; 区分1: 図書仕様情報 |  | 付属品リスト | Accessory List | ファイル名 |  | 0
| 設備 | 階層1-1: 機械設備; 階層1-2: 空調機; 階層2-1: 機器設備; 階層2-2: 空調機; 階層2-3: ユニット形空調機; 区分1: 図面仕様情報 |  | 回路図データ | Circuit Figure Data | ファイル名 |  | 0
| 設備 | 階層1-1: 機械設備; 階層1-2: 空調機; 階層2-1: 機器設備; 階層2-2: 空調機; 階層2-3: ユニット形空調機; 区分1: 図面仕様情報 |  | 構造図 | Structure Figure | ファイル名 |  | 0
| 設備 | 階層1-1: 機械設備; 階層1-2: 空調機; 階層2-1: 機器設備; 階層2-2: 空調機; 階層2-3: ユニット形空調機; 区分1: 図面仕様情報 |  | 作動原理図 | Operation Principle Figure | ファイル名 |  | 0
| 設備 | 階層1-1: 機械設備; 階層1-2: 空調機; 階層2-1: 機器設備; 階層2-2: 空調機; 階層2-3: ユニット形空調機; 区分1: 図面仕様情報 |  | 仕様図 | Specification Figure | ファイル名 |  | 0
| 設備 | 階層1-1: 機械設備; 階層1-2: 空調機; 階層2-1: 機器設備; 階層2-2: 空調機; 階層2-3: ユニット形空調機; 区分1: 図面仕様情報 |  | 仕様図URL | Specification Figure Url | テキスト |  | https://www.・・・
| 設備 | 階層1-1: 機械設備; 階層1-2: 空調機; 階層2-1: 機器設備; 階層2-2: 空調機; 階層2-3: ユニット形空調機; 区分1: 図面仕様情報 |  | 送風機性能線図 | Fan Capacity Chart | ファイル名 |  | https://www.・・・
| 設備 | 階層1-1: 機械設備; 階層1-2: 空調機; 階層2-1: 機器設備; 階層2-2: 空調機; 階層2-3: ユニット形空調機; 区分1: 図面仕様情報 |  | 動作フローチャート | Operation Flow Chart | ファイル名 |  | https://www.・・・
| 設備 | 階層1-1: 機械設備; 階層1-2: 空調機; 階層2-1: 機器設備; 階層2-2: 空調機; 階層2-3: ユニット形空調機; 区分1: 水圧力仕様情報 |  | コイル耐圧 | Coil Resistant Pressure | 数字 |  | 980 [kPa]
| 設備 | 階層1-1: 機械設備; 階層1-2: 空調機; 階層2-1: 機器設備; 階層2-2: 空調機; 階層2-3: ユニット形空調機; 区分1: 水温度仕様情報 |  | 温水温度 | Heating Watar Temperature | 数字 |  | 45.0 [℃]
| 設備 | 階層1-1: 機械設備; 階層1-2: 空調機; 階層2-1: 機器設備; 階層2-2: 空調機; 階層2-3: ユニット形空調機; 区分1: 水温度仕様情報 |  | 中温冷水温度 | Medium Temp Cold Water Temperature | 数字 |  | 13.0 [℃]
| 設備 | 階層1-1: 機械設備; 階層1-2: 空調機; 階層2-1: 機器設備; 階層2-2: 空調機; 階層2-3: ユニット形空調機; 区分1: 水温度仕様情報 |  | 冷水温度 | Chilled Watar Temperature | 数字 |  | 7.0 [℃]
| 設備 | 階層1-1: 機械設備; 階層1-2: 空調機; 階層2-1: 機器設備; 階層2-2: 空調機; 階層2-3: ユニット形空調機; 区分1: 水抵抗仕様情報 |  | 温水圧力損失 | Heating Water Pressure Loss | 数字 |  | 50 [kPa]
| 設備 | 階層1-1: 機械設備; 階層1-2: 空調機; 階層2-1: 機器設備; 階層2-2: 空調機; 階層2-3: ユニット形空調機; 区分1: 水抵抗仕様情報 |  | 冷温水圧力損失 | Chilled Heating Water Pressure Loss | 数字 |  | 50 [kPa]
| 設備 | 階層1-1: 機械設備; 階層1-2: 空調機; 階層2-1: 機器設備; 階層2-2: 空調機; 階層2-3: ユニット形空調機; 区分1: 水抵抗仕様情報 |  | 冷水圧力損失 | Chilled Water Pressure Loss | 数字 |  | 50 [kPa]
| 設備 | 階層1-1: 機械設備; 階層1-2: 空調機; 階層2-1: 機器設備; 階層2-2: 空調機; 階層2-3: ユニット形空調機; 区分1: 水量仕様情報 |  | 温水量 | Heating Water Volume | 数字 |  | 300 [l/min]
| 設備 | 階層1-1: 機械設備; 階層1-2: 空調機; 階層2-1: 機器設備; 階層2-2: 空調機; 階層2-3: ユニット形空調機; 区分1: 水量仕様情報 |  | 冷温水量 | Cooling Heating Water Volume | 数字 |  | 300 [l/min]
| 設備 | 階層1-1: 機械設備; 階層1-2: 空調機; 階層2-1: 機器設備; 階層2-2: 空調機; 階層2-3: ユニット形空調機; 区分1: 水量仕様情報 |  | 冷水量 | Chilled Water Volume | 数字 |  | 300 [l/min]
| 設備 | 階層1-1: 機械設備; 階層1-2: 空調機; 階層2-1: 機器設備; 階層2-2: 空調機; 階層2-3: ユニット形空調機; 区分1: 電気仕様情報 |  | 火災停止 | Fire stop | テキスト |  | 〇
| 設備 | 階層1-1: 機械設備; 階層1-2: 空調機; 階層2-1: 機器設備; 階層2-2: 空調機; 階層2-3: ユニット形空調機; 区分1: 電気仕様情報 |  | 極数 | Number of poles | 数字 |  | 3
| 設備 | 階層1-1: 機械設備; 階層1-2: 空調機; 階層2-1: 機器設備; 階層2-2: 空調機; 階層2-3: ユニット形空調機; 区分1: 電気仕様情報 |  | 始動方式 | Starting Type | テキスト |  | INV
| 設備 | 階層1-1: 機械設備; 階層1-2: 空調機; 階層2-1: 機器設備; 階層2-2: 空調機; 階層2-3: ユニット形空調機; 区分1: 電気仕様情報 |  | 周波数 | Frequency | 数字 |  | 50 [Hz]
| 設備 | 階層1-1: 機械設備; 階層1-2: 空調機; 階層2-1: 機器設備; 階層2-2: 空調機; 階層2-3: ユニット形空調機; 区分1: 電気仕様情報 |  | 消費電力 | Disspation Power | 数字 |  | 10.0 [kW]
| 設備 | 階層1-1: 機械設備; 階層1-2: 空調機; 階層2-1: 機器設備; 階層2-2: 空調機; 階層2-3: ユニット形空調機; 区分1: 電気仕様情報 |  | 相 | Phase | 数字 |  | 3
| 設備 | 階層1-1: 機械設備; 階層1-2: 空調機; 階層2-1: 機器設備; 階層2-2: 空調機; 階層2-3: ユニット形空調機; 区分1: 電気仕様情報 |  | 電圧 | Voltage | 数字 |  | 200 [V]
| 設備 | 階層1-1: 機械設備; 階層1-2: 空調機; 階層2-1: 機器設備; 階層2-2: 空調機; 階層2-3: ユニット形空調機; 区分1: 電気仕様情報 |  | 電源種別 | Power supply type | テキスト |  | 保安
| 設備 | 階層1-1: 機械設備; 階層1-2: 空調機; 階層2-1: 機器設備; 階層2-2: 空調機; 階層2-3: ユニット形空調機; 区分1: 電気仕様情報 |  | 電源接続口 | Power Connection Port | 数字 |  | 0
| 設備 | 階層1-1: 機械設備; 階層1-2: 空調機; 階層2-1: 機器設備; 階層2-2: 空調機; 階層2-3: ユニット形空調機; 区分1: 電気仕様情報 |  | 電動機種別 | Motor type | テキスト |  | 高効率
| 設備 | 階層1-1: 機械設備; 階層1-2: 空調機; 階層2-1: 機器設備; 階層2-2: 空調機; 階層2-3: ユニット形空調機; 区分1: 電気仕様情報 |  | 電動機出力 | Moter Output | 数字 |  | 7.5 [kW]
| 設備 | 階層1-1: 機械設備; 階層1-2: 空調機; 階層2-1: 機器設備; 階層2-2: 空調機; 階層2-3: ユニット形空調機; 区分1: 電気仕様情報 |  | 発停方法 | start and stop Type | テキスト |  | 中央発停
| 設備 | 階層1-1: 機械設備; 階層1-2: 空調機; 階層2-1: 機器設備; 階層2-2: 空調機; 階層2-3: ユニット形空調機; 区分1: 電気仕様情報 |  | 負荷分類 | Load classification | テキスト |  | 3_ファン類
| 設備 | 階層1-1: 機械設備; 階層1-2: 空調機; 階層2-1: 機器設備; 階層2-2: 空調機; 階層2-3: ユニット形空調機; 区分1: 電気仕様情報 |  | 連動 | Interlocking | テキスト |  | FS-1F-1と連動
| 設備 | 階層1-1: 機械設備; 階層1-2: 空調機; 階層2-1: 機器設備; 階層2-2: 空調機; 階層2-3: ユニット形空調機; 区分1: 能力仕様情報 |  | 加熱能力 | Heating Capacity | 数字 |  | 50 [kW]
| 設備 | 階層1-1: 機械設備; 階層1-2: 空調機; 階層2-1: 機器設備; 階層2-2: 空調機; 階層2-3: ユニット形空調機; 区分1: 能力仕様情報 |  | 除湿能力 | Dehumidifying Capacity | 数字 |  | 100 [kg/h]
| 設備 | 階層1-1: 機械設備; 階層1-2: 空調機; 階層2-1: 機器設備; 階層2-2: 空調機; 階層2-3: ユニット形空調機; 区分1: 能力仕様情報 |  | 有効加湿量 | Effective Humidifying Volume | 数字 |  | 20 [kg/h]
| 設備 | 階層1-1: 機械設備; 階層1-2: 空調機; 階層2-1: 機器設備; 階層2-2: 空調機; 階層2-3: ユニット形空調機; 区分1: 能力仕様情報 |  | 冷却能力 | Cooling Capacity | 数字 |  | 100 [kW]
| 設備 | 階層1-1: 機械設備; 階層1-2: 空調機; 階層2-1: 機器設備; 階層2-2: 空調機; 階層2-3: ユニット形空調機; 区分1: 能力仕様情報 |  | 冷房能力_顕熱 | Cooling Ability (Sensible Heat) | 数字 |  | 70 [kW]
| 設備 | 階層1-1: 機械設備; 階層1-2: 空調機; 階層2-1: 機器設備; 階層2-2: 空調機; 階層2-3: ユニット形空調機; 区分1: 配管接続口仕様情報 |  | ドレン管接続口 | Drain Pipe Connection | 数字 |  | 100 [mm]
| 設備 | 階層1-1: 機械設備; 階層1-2: 空調機; 階層2-1: 機器設備; 階層2-2: 空調機; 階層2-3: ユニット形空調機; 区分1: 配管接続口仕様情報 |  | 温水管接続口 | Heating Water Pipe Connection | 数字 |  | 100 [mm]
| 設備 | 階層1-1: 機械設備; 階層1-2: 空調機; 階層2-1: 機器設備; 階層2-2: 空調機; 階層2-3: ユニット形空調機; 区分1: 配管接続口仕様情報 |  | 蒸気管接続口 | Steam Pipe Connection | 数字 |  | 100 [mm]
| 設備 | 階層1-1: 機械設備; 階層1-2: 空調機; 階層2-1: 機器設備; 階層2-2: 空調機; 階層2-3: ユニット形空調機; 区分1: 配管接続口仕様情報 |  | 電線管接続口 | Electric Pipe Connection | 数字 |  | 10 [mm]
| 設備 | 階層1-1: 機械設備; 階層1-2: 空調機; 階層2-1: 機器設備; 階層2-2: 空調機; 階層2-3: ユニット形空調機; 区分1: 配管接続口仕様情報 |  | 補給水接続口 | Makeup Water Pipe Connection | 数字 |  | 100 [mm]
| 設備 | 階層1-1: 機械設備; 階層1-2: 空調機; 階層2-1: 機器設備; 階層2-2: 空調機; 階層2-3: ユニット形空調機; 区分1: 配管接続口仕様情報 |  | 冷温水管接続口 | Chilled Heating Water Pipe Connection | 数字 |  | 100 [mm]
| 設備 | 階層1-1: 機械設備; 階層1-2: 空調機; 階層2-1: 機器設備; 階層2-2: 空調機; 階層2-3: ユニット形空調機; 区分1: 配管接続口仕様情報 |  | 冷水管接続口 | Chilled Water Pipe Connection | 数字 |  | 100 [mm]
| 設備 | 階層1-1: 機械設備; 階層1-2: 空調機; 階層2-1: 機器設備; 階層2-2: 空調機; 階層2-3: ユニット形空調機; 区分1: 風圧力仕様情報 |  | 機外静圧 | Outer Static Pressure | 数字 |  | 300 [Pa]
| 設備 | 階層1-1: 機械設備; 階層1-2: 空調機; 階層2-1: 機器設備; 階層2-2: 空調機; 階層2-3: ユニット形空調機; 区分1: 風量仕様情報 |  | 外気量 | Outdoor Air Volume | 数字 |  | 3,000 [m3/h]
| 設備 | 階層1-1: 機械設備; 階層1-2: 空調機; 階層2-1: 機器設備; 階層2-2: 空調機; 階層2-3: ユニット形空調機; 区分1: 風量仕様情報 |  | 還気量 | Return Air Volume | 数字 |  | 7,000 [m3/h]
| 設備 | 階層1-1: 機械設備; 階層1-2: 空調機; 階層2-1: 機器設備; 階層2-2: 空調機; 階層2-3: ユニット形空調機; 区分1: 風量仕様情報 |  | 給気量 | Supply Air Volume | 数字 |  | 10,000 [m3/h]
| 設備 | 階層1-1: 機械設備; 階層1-2: 空調機; 階層2-1: 機器設備; 階層2-2: 空調機; 階層2-3: ユニット形空調機; 区分1: 風量仕様情報 |  | 送風量 | Air Volume | 数字 |  | 10,000 [m3/h]
| 設備 | 階層1-1: 機械設備; 階層1-2: 空調機; 階層2-1: 機器設備; 階層2-2: 空調機; 階層2-3: ユニット形空調機; 区分1: 風量仕様情報 |  | 排気量 | Exhaust Air Volume | 数字 |  | 3,000 [m3/h]
| 設備 | 階層1-1: 機械設備; 階層1-2: 全熱交換器; 階層2-1: 機器設備; 階層2-2: 空気熱交換器; 階層2-3: 全熱交換器; 区分1: ダクト接続口情報 |  | ＥＡダクト口 | Exhaust Air Duct Connection | 数字 |  | 500 [mm]
| 設備 | 階層1-1: 機械設備; 階層1-2: 全熱交換器; 階層2-1: 機器設備; 階層2-2: 空気熱交換器; 階層2-3: 全熱交換器; 区分1: ダクト接続口情報 |  | ＯＡダクト口 | Outdoor Air Duct Connection | 数字 |  | 500 [mm]
| 設備 | 階層1-1: 機械設備; 階層1-2: 全熱交換器; 階層2-1: 機器設備; 階層2-2: 空気熱交換器; 階層2-3: 全熱交換器; 区分1: ダクト接続口情報 |  | ダクト接続口 | Duct Connection | 数字 |  | 500 [mm]
| 設備 | 階層1-1: 機械設備; 階層1-2: 全熱交換器; 階層2-1: 機器設備; 階層2-2: 空気熱交換器; 階層2-3: 全熱交換器; 区分1: テキスト情報 |  | 消耗品・備品情報 | Consumables ? Fixture Information | テキスト |  | 0
| 設備 | 階層1-1: 機械設備; 階層1-2: 全熱交換器; 階層2-1: 機器設備; 階層2-2: 空気熱交換器; 階層2-3: 全熱交換器; 区分1: 一般仕様情報 |  | Clearance Back | Clearance Back | 数字 |  | 600 [mm]
| 設備 | 階層1-1: 機械設備; 階層1-2: 全熱交換器; 階層2-1: 機器設備; 階層2-2: 空気熱交換器; 階層2-3: 全熱交換器; 区分1: 一般仕様情報 |  | Clearance Bottom | Clearance Bottom | 数字 |  | 0 [mm]
| 設備 | 階層1-1: 機械設備; 階層1-2: 全熱交換器; 階層2-1: 機器設備; 階層2-2: 空気熱交換器; 階層2-3: 全熱交換器; 区分1: 一般仕様情報 |  | Clearance Front | Clearance Front | 数字 |  | 600 [mm]
| 設備 | 階層1-1: 機械設備; 階層1-2: 全熱交換器; 階層2-1: 機器設備; 階層2-2: 空気熱交換器; 階層2-3: 全熱交換器; 区分1: 一般仕様情報 |  | Clearance Left | Clearance Left | 数字 |  | 600 [mm]
| 設備 | 階層1-1: 機械設備; 階層1-2: 全熱交換器; 階層2-1: 機器設備; 階層2-2: 空気熱交換器; 階層2-3: 全熱交換器; 区分1: 一般仕様情報 |  | Clearance Right | Clearance Right | 数字 |  | 600 [mm]
| 設備 | 階層1-1: 機械設備; 階層1-2: 全熱交換器; 階層2-1: 機器設備; 階層2-2: 空気熱交換器; 階層2-3: 全熱交換器; 区分1: 一般仕様情報 |  | Clearance Top | Clearance Top | 数字 |  | 600 [mm]
| 設備 | 階層1-1: 機械設備; 階層1-2: 全熱交換器; 階層2-1: 機器設備; 階層2-2: 空気熱交換器; 階層2-3: 全熱交換器; 区分1: 一般仕様情報 |  | ｴﾝﾀﾙﾋﾟ交換効率_暖房 | Entirepee Exchange Efficiency (Heating) | 数字 |  | 50 [%]
| 設備 | 階層1-1: 機械設備; 階層1-2: 全熱交換器; 階層2-1: 機器設備; 階層2-2: 空気熱交換器; 階層2-3: 全熱交換器; 区分1: 一般仕様情報 |  | ｴﾝﾀﾙﾋﾟ交換効率_冷房 | Enthalpy Exchange Efficiency (Cooling) | 数字 |  | 50 [%]
| 設備 | 階層1-1: 機械設備; 階層1-2: 全熱交換器; 階層2-1: 機器設備; 階層2-2: 空気熱交換器; 階層2-3: 全熱交換器; 区分1: 一般仕様情報 |  | 運転質量 | Operation Mass | 数字
| 設備 | 階層1-1: 機械設備; 階層1-2: 全熱交換器; 階層2-1: 機器設備; 階層2-2: 空気熱交換器; 階層2-3: 全熱交換器; 区分1: 一般仕様情報 |  | 温度交換効率 | Heat Exchanger Effectiveness | 数字 |  | 50 [%]
| 設備 | 階層1-1: 機械設備; 階層1-2: 全熱交換器; 階層2-1: 機器設備; 階層2-2: 空気熱交換器; 階層2-3: 全熱交換器; 区分1: 一般仕様情報 |  | 外形寸法 Ｄ | External Size Depth | 数字 |  | 1,200 [mm] | 概略値
| 設備 | 階層1-1: 機械設備; 階層1-2: 全熱交換器; 階層2-1: 機器設備; 階層2-2: 空気熱交換器; 階層2-3: 全熱交換器; 区分1: 一般仕様情報 |  | 外形寸法 Ｈ | External Size Height | 数字 |  | 400 [mm] | 概略値
| 設備 | 階層1-1: 機械設備; 階層1-2: 全熱交換器; 階層2-1: 機器設備; 階層2-2: 空気熱交換器; 階層2-3: 全熱交換器; 区分1: 一般仕様情報 |  | 外形寸法 Ｗ | External Size Width | 数字 |  | 1,200 [mm] | 概略値
| 設備 | 階層1-1: 機械設備; 階層1-2: 全熱交換器; 階層2-1: 機器設備; 階層2-2: 空気熱交換器; 階層2-3: 全熱交換器; 区分1: 一般仕様情報 |  | 材質 | Material | テキスト |  | 鋼板製
| 設備 | 階層1-1: 機械設備; 階層1-2: 全熱交換器; 階層2-1: 機器設備; 階層2-2: 空気熱交換器; 階層2-3: 全熱交換器; 区分1: 一般仕様情報 |  | 質量 | Mass | 数字 |  | 120 [kg]
| 設備 | 階層1-1: 機械設備; 階層1-2: 全熱交換器; 階層2-1: 機器設備; 階層2-2: 空気熱交換器; 階層2-3: 全熱交換器; 区分1: 一般仕様情報 |  | 製品質量 | Product Mass | 数字 |  | 100 [kg]
| 設備 | 階層1-1: 機械設備; 階層1-2: 全熱交換器; 階層2-1: 機器設備; 階層2-2: 空気熱交換器; 階層2-3: 全熱交換器; 区分1: 一般仕様情報 |  | 騒音レベル | Noise Level | 数字 |  | 80 [dB(A)]
| 設備 | 階層1-1: 機械設備; 階層1-2: 全熱交換器; 階層2-1: 機器設備; 階層2-2: 空気熱交換器; 階層2-3: 全熱交換器; 区分1: 一般仕様情報 |  | 認証・規格 | Certifications and Standards | テキスト |  | JIS B0000
| 設備 | 階層1-1: 機械設備; 階層1-2: 全熱交換器; 階層2-1: 機器設備; 階層2-2: 空気熱交換器; 階層2-3: 全熱交換器; 区分1: 拡張仕様情報 |  | 組合せフラグ | Combination Flag | 数字 |  | 0
| 設備 | 階層1-1: 機械設備; 階層1-2: 全熱交換器; 階層2-1: 機器設備; 階層2-2: 空気熱交換器; 階層2-3: 全熱交換器; 区分1: 見積･その他仕様情報 |  | 科目 | Subject | コード |  | 1 空気調和設備
| 設備 | 階層1-1: 機械設備; 階層1-2: 全熱交換器; 階層2-1: 機器設備; 階層2-2: 空気熱交換器; 階層2-3: 全熱交換器; 区分1: 見積･その他仕様情報 |  | 拾い区分 | Pickup classification | テキスト |  | 全体共用
| 設備 | 階層1-1: 機械設備; 階層1-2: 全熱交換器; 階層2-1: 機器設備; 階層2-2: 空気熱交換器; 階層2-3: 全熱交換器; 区分1: 見積･その他仕様情報 |  | 製造番号 | Serial Number | テキスト |  | AA00000000
| 設備 | 階層1-1: 機械設備; 階層1-2: 全熱交換器; 階層2-1: 機器設備; 階層2-2: 空気熱交換器; 階層2-3: 全熱交換器; 区分1: 見積･その他仕様情報 |  | 設置形態 | Setting Style | コード |  | 天井吊(隠ぺい)形
| 設備 | 階層1-1: 機械設備; 階層1-2: 全熱交換器; 階層2-1: 機器設備; 階層2-2: 空気熱交換器; 階層2-3: 全熱交換器; 区分1: 見積･その他仕様情報 |  | 備考 | Note | テキスト |  | 注記：〇〇〇
| 設備 | 階層1-1: 機械設備; 階層1-2: 全熱交換器; 階層2-1: 機器設備; 階層2-2: 空気熱交換器; 階層2-3: 全熱交換器; 区分1: 見積･その他仕様情報 |  | 標準価格 | Normal Price | 数字 |  | 10,000,000 [円]
| 設備 | 階層1-1: 機械設備; 階層1-2: 全熱交換器; 階層2-1: 機器設備; 階層2-2: 空気熱交換器; 階層2-3: 全熱交換器; 区分1: 所要能力情報 |  | 幹線記号 | Trunk sign | テキスト |  | 1L-1
| 設備 | 階層1-1: 機械設備; 階層1-2: 全熱交換器; 階層2-1: 機器設備; 階層2-2: 空気熱交換器; 階層2-3: 全熱交換器; 区分1: 所要能力情報 |  | 記号 | Sign | テキスト |  | HEU-1F-1
| 設備 | 階層1-1: 機械設備; 階層1-2: 全熱交換器; 階層2-1: 機器設備; 階層2-2: 空気熱交換器; 階層2-3: 全熱交換器; 区分1: 所要能力情報 |  | 形式 | Format | テキスト |  | 天井埋込ダクト形
| 設備 | 階層1-1: 機械設備; 階層1-2: 全熱交換器; 階層2-1: 機器設備; 階層2-2: 空気熱交換器; 階層2-3: 全熱交換器; 区分1: 所要能力情報 |  | 系統名称 | Lineage Name | テキスト |  | 低層系統
| 設備 | 階層1-1: 機械設備; 階層1-2: 全熱交換器; 階層2-1: 機器設備; 階層2-2: 空気熱交換器; 階層2-3: 全熱交換器; 区分1: 所要能力情報 |  | 呼称 | Designation | テキスト |  | 全熱交換ユニット
| 設備 | 階層1-1: 機械設備; 階層1-2: 全熱交換器; 階層2-1: 機器設備; 階層2-2: 空気熱交換器; 階層2-3: 全熱交換器; 区分1: 所要能力情報 |  | 仕様 | specification | テキスト
| 設備 | 階層1-1: 機械設備; 階層1-2: 全熱交換器; 階層2-1: 機器設備; 階層2-2: 空気熱交換器; 階層2-3: 全熱交換器; 区分1: 所要能力情報 |  | 設計風量 | Design Volume | 数字 |  | 1,000 [m3/h]
| 設備 | 階層1-1: 機械設備; 階層1-2: 全熱交換器; 階層2-1: 機器設備; 階層2-2: 空気熱交換器; 階層2-3: 全熱交換器; 区分1: 所要能力情報 |  | 特殊仕様 | Special Specification | テキスト
| 設備 | 階層1-1: 機械設備; 階層1-2: 全熱交換器; 階層2-1: 機器設備; 階層2-2: 空気熱交換器; 階層2-3: 全熱交換器; 区分1: 所要能力情報 |  | 盤記号 | Board symbol | テキスト |  | P-1
| 設備 | 階層1-1: 機械設備; 階層1-2: 全熱交換器; 階層2-1: 機器設備; 階層2-2: 空気熱交換器; 階層2-3: 全熱交換器; 区分1: 所要能力情報 |  | 符号 | A Sign | テキスト |  | HEU
| 設備 | 階層1-1: 機械設備; 階層1-2: 全熱交換器; 階層2-1: 機器設備; 階層2-2: 空気熱交換器; 階層2-3: 全熱交換器; 区分1: 図書仕様情報 |  | テクニカルドキュメントURL | Technical Document Url | テキスト |  | https://www.・・・
| 設備 | 階層1-1: 機械設備; 階層1-2: 全熱交換器; 階層2-1: 機器設備; 階層2-2: 空気熱交換器; 階層2-3: 全熱交換器; 区分1: 図書仕様情報 |  | 構成部品リスト | Component List | ファイル名 |  | 0
| 設備 | 階層1-1: 機械設備; 階層1-2: 全熱交換器; 階層2-1: 機器設備; 階層2-2: 空気熱交換器; 階層2-3: 全熱交換器; 区分1: 図書仕様情報 |  | 構成部品リストURL | Component List Url | テキスト |  | 0
| 設備 | 階層1-1: 機械設備; 階層1-2: 全熱交換器; 階層2-1: 機器設備; 階層2-2: 空気熱交換器; 階層2-3: 全熱交換器; 区分1: 図書仕様情報 |  | 施工要領 | Working Manual | ファイル名 |  | 0
| 設備 | 階層1-1: 機械設備; 階層1-2: 全熱交換器; 階層2-1: 機器設備; 階層2-2: 空気熱交換器; 階層2-3: 全熱交換器; 区分1: 図書仕様情報 |  | 施工要領URL | Working Manual Url | テキスト |  | https://www.・・・
| 設備 | 階層1-1: 機械設備; 階層1-2: 全熱交換器; 階層2-1: 機器設備; 階層2-2: 空気熱交換器; 階層2-3: 全熱交換器; 区分1: 図書仕様情報 |  | 取扱･保守要領 | Handling Maintenance Manual | ファイル名 |  | 0
| 設備 | 階層1-1: 機械設備; 階層1-2: 全熱交換器; 階層2-1: 機器設備; 階層2-2: 空気熱交換器; 階層2-3: 全熱交換器; 区分1: 図書仕様情報 |  | 取扱･保守要領URL | Handling Maint Manual Url | テキスト |  | https://www.・・・
| 設備 | 階層1-1: 機械設備; 階層1-2: 全熱交換器; 階層2-1: 機器設備; 階層2-2: 空気熱交換器; 階層2-3: 全熱交換器; 区分1: 図書仕様情報 |  | 付属品リスト | Accessory List | ファイル名 |  | 0
| 設備 | 階層1-1: 機械設備; 階層1-2: 全熱交換器; 階層2-1: 機器設備; 階層2-2: 空気熱交換器; 階層2-3: 全熱交換器; 区分1: 図面仕様情報 |  | 回路図データ | Circuit Figure Data | ファイル名 |  | 0
| 設備 | 階層1-1: 機械設備; 階層1-2: 全熱交換器; 階層2-1: 機器設備; 階層2-2: 空気熱交換器; 階層2-3: 全熱交換器; 区分1: 図面仕様情報 |  | 構造図 | Structure Figure | ファイル名 |  | 0
| 設備 | 階層1-1: 機械設備; 階層1-2: 全熱交換器; 階層2-1: 機器設備; 階層2-2: 空気熱交換器; 階層2-3: 全熱交換器; 区分1: 図面仕様情報 |  | 作動原理図 | Operation Principle Figure | ファイル名 |  | 0
| 設備 | 階層1-1: 機械設備; 階層1-2: 全熱交換器; 階層2-1: 機器設備; 階層2-2: 空気熱交換器; 階層2-3: 全熱交換器; 区分1: 図面仕様情報 |  | 仕様図 | Specification Figure | ファイル名 |  | 0
| 設備 | 階層1-1: 機械設備; 階層1-2: 全熱交換器; 階層2-1: 機器設備; 階層2-2: 空気熱交換器; 階層2-3: 全熱交換器; 区分1: 図面仕様情報 |  | 仕様図URL | Specification Figure Url | テキスト |  | https://www.・・・
| 設備 | 階層1-1: 機械設備; 階層1-2: 全熱交換器; 階層2-1: 機器設備; 階層2-2: 空気熱交換器; 階層2-3: 全熱交換器; 区分1: 図面仕様情報 |  | 送風機性能線図 | Fan Capacity Chart | ファイル名 |  | https://www.・・・
| 設備 | 階層1-1: 機械設備; 階層1-2: 全熱交換器; 階層2-1: 機器設備; 階層2-2: 空気熱交換器; 階層2-3: 全熱交換器; 区分1: 図面仕様情報 |  | 動作フローチャート | Operation Flow Chart | ファイル名 |  | https://www.・・・
| 設備 | 階層1-1: 機械設備; 階層1-2: 全熱交換器; 階層2-1: 機器設備; 階層2-2: 空気熱交換器; 階層2-3: 全熱交換器; 区分1: 電気仕様情報 |  | 火災停止 | Fire stop | テキスト |  | 〇
| 設備 | 階層1-1: 機械設備; 階層1-2: 全熱交換器; 階層2-1: 機器設備; 階層2-2: 空気熱交換器; 階層2-3: 全熱交換器; 区分1: 電気仕様情報 |  | 極数 | Number of poles | 数字 |  | 3
| 設備 | 階層1-1: 機械設備; 階層1-2: 全熱交換器; 階層2-1: 機器設備; 階層2-2: 空気熱交換器; 階層2-3: 全熱交換器; 区分1: 電気仕様情報 |  | 始動方式 | Starting Type | テキスト |  | 直入
| 設備 | 階層1-1: 機械設備; 階層1-2: 全熱交換器; 階層2-1: 機器設備; 階層2-2: 空気熱交換器; 階層2-3: 全熱交換器; 区分1: 電気仕様情報 |  | 周波数 | Frequency | 数字 |  | 50 [Hz]
| 設備 | 階層1-1: 機械設備; 階層1-2: 全熱交換器; 階層2-1: 機器設備; 階層2-2: 空気熱交換器; 階層2-3: 全熱交換器; 区分1: 電気仕様情報 |  | 消費電力 | Disspation Power | 数字 |  | 0.5 [kW]
| 設備 | 階層1-1: 機械設備; 階層1-2: 全熱交換器; 階層2-1: 機器設備; 階層2-2: 空気熱交換器; 階層2-3: 全熱交換器; 区分1: 電気仕様情報 |  | 相 | Phase | 数字 |  | 1
| 設備 | 階層1-1: 機械設備; 階層1-2: 全熱交換器; 階層2-1: 機器設備; 階層2-2: 空気熱交換器; 階層2-3: 全熱交換器; 区分1: 電気仕様情報 |  | 電圧 | Voltage | 数字 |  | 200 [V]
| 設備 | 階層1-1: 機械設備; 階層1-2: 全熱交換器; 階層2-1: 機器設備; 階層2-2: 空気熱交換器; 階層2-3: 全熱交換器; 区分1: 電気仕様情報 |  | 電源種別 | Power supply type | テキスト |  | 保安
| 設備 | 階層1-1: 機械設備; 階層1-2: 全熱交換器; 階層2-1: 機器設備; 階層2-2: 空気熱交換器; 階層2-3: 全熱交換器; 区分1: 電気仕様情報 |  | 電源接続口 | Power Connection Port | 数字 |  | 0
| 設備 | 階層1-1: 機械設備; 階層1-2: 全熱交換器; 階層2-1: 機器設備; 階層2-2: 空気熱交換器; 階層2-3: 全熱交換器; 区分1: 電気仕様情報 |  | 電動機出力 | Moter Output | 数字 |  | 0.4 [kW]
| 設備 | 階層1-1: 機械設備; 階層1-2: 全熱交換器; 階層2-1: 機器設備; 階層2-2: 空気熱交換器; 階層2-3: 全熱交換器; 区分1: 電気仕様情報 |  | 発停方法 | start and stop Type | テキスト |  | 中央発停
| 設備 | 階層1-1: 機械設備; 階層1-2: 全熱交換器; 階層2-1: 機器設備; 階層2-2: 空気熱交換器; 階層2-3: 全熱交換器; 区分1: 電気仕様情報 |  | 負荷分類 | Load classification | テキスト |  | 3_ファン類
| 設備 | 階層1-1: 機械設備; 階層1-2: 全熱交換器; 階層2-1: 機器設備; 階層2-2: 空気熱交換器; 階層2-3: 全熱交換器; 区分1: 電気仕様情報 |  | 連動 | Interlocking | テキスト |  | FS-1F-1と連動
| 設備 | 階層1-1: 機械設備; 階層1-2: 全熱交換器; 階層2-1: 機器設備; 階層2-2: 空気熱交換器; 階層2-3: 全熱交換器; 区分1: 能力仕様情報 |  | 有効加湿量 | Effective Humidifying Volume | 数字 |  | 0.3 [kg/h]
| 設備 | 階層1-1: 機械設備; 階層1-2: 全熱交換器; 階層2-1: 機器設備; 階層2-2: 空気熱交換器; 階層2-3: 全熱交換器; 区分1: 配管接続口仕様情報 |  | ドレン管接続口 | Drain Pipe Connection | 数字 |  | 100 [mm]
| 設備 | 階層1-1: 機械設備; 階層1-2: 全熱交換器; 階層2-1: 機器設備; 階層2-2: 空気熱交換器; 階層2-3: 全熱交換器; 区分1: 配管接続口仕様情報 |  | 電線管接続口 | Electric Pipe Connection | 数字 |  | 10 [mm]
| 設備 | 階層1-1: 機械設備; 階層1-2: 全熱交換器; 階層2-1: 機器設備; 階層2-2: 空気熱交換器; 階層2-3: 全熱交換器; 区分1: 配管接続口仕様情報 |  | 補給水接続口 | Makeup Water Pipe Connection | 数字 |  | 100 [mm]
| 設備 | 階層1-1: 機械設備; 階層1-2: 全熱交換器; 階層2-1: 機器設備; 階層2-2: 空気熱交換器; 階層2-3: 全熱交換器; 区分1: 風圧力仕様情報 |  | 機外静圧 | Outer Static Pressure | 数字 |  | 100 [Pa]
| 設備 | 階層1-1: 機械設備; 階層1-2: 全熱交換器; 階層2-1: 機器設備; 階層2-2: 空気熱交換器; 階層2-3: 全熱交換器; 区分1: 風量仕様情報 |  | ノッチ | Notch | 数字 |  | 強
| 設備 | 階層1-1: 機械設備; 階層1-2: 全熱交換器; 階層2-1: 機器設備; 階層2-2: 空気熱交換器; 階層2-3: 全熱交換器; 区分1: 風量仕様情報 |  | 外気量 | Outdoor Air Volume | 数字 |  | 1,000 [m3/h]
| 設備 | 階層1-1: 機械設備; 階層1-2: 全熱交換器; 階層2-1: 機器設備; 階層2-2: 空気熱交換器; 階層2-3: 全熱交換器; 区分1: 風量仕様情報 |  | 送風量 | Air Volume | 数字 |  | 1,000 [m3/h]
| 設備 | 階層1-1: 機械設備; 階層1-2: 全熱交換器; 階層2-1: 機器設備; 階層2-2: 空気熱交換器; 階層2-3: 全熱交換器; 区分1: 風量仕様情報 |  | 排気量 | Exhaust Air Volume | 数字 |  | 1,000 [m3/h]
| 設備 | 階層1-1: 機械設備; 階層1-2: 送風機; 階層2-1: 機器設備; 階層2-2: 送風機; 階層2-3: 遠心式送風機; 区分1: ダクト接続口情報 |  | ＥＡダクト口 | Exhaust Air Duct Connection | 数字 |  | 500 [mm]
| 設備 | 階層1-1: 機械設備; 階層1-2: 送風機; 階層2-1: 機器設備; 階層2-2: 送風機; 階層2-3: 遠心式送風機; 区分1: ダクト接続口情報 |  | ＯＡダクト口 | Outdoor Air Duct Connection | 数字 |  | 500 [mm]
| 設備 | 階層1-1: 機械設備; 階層1-2: 送風機; 階層2-1: 機器設備; 階層2-2: 送風機; 階層2-3: 遠心式送風機; 区分1: ダクト接続口情報 |  | ダクト接続口 | Duct Connection | 数字 |  | 500 [mm]
| 設備 | 階層1-1: 機械設備; 階層1-2: 送風機; 階層2-1: 機器設備; 階層2-2: 送風機; 階層2-3: 遠心式送風機; 区分1: テキスト情報 |  | 消耗品・備品情報 | Consumables ? Fixture Information | テキスト |  | 0
| 設備 | 階層1-1: 機械設備; 階層1-2: 送風機; 階層2-1: 機器設備; 階層2-2: 送風機; 階層2-3: 遠心式送風機; 区分1: 一般仕様情報 |  | Clearance Back | Clearance Back | 数字 |  | 600 [mm]
| 設備 | 階層1-1: 機械設備; 階層1-2: 送風機; 階層2-1: 機器設備; 階層2-2: 送風機; 階層2-3: 遠心式送風機; 区分1: 一般仕様情報 |  | Clearance Bottom | Clearance Bottom | 数字 |  | 0 [mm]
| 設備 | 階層1-1: 機械設備; 階層1-2: 送風機; 階層2-1: 機器設備; 階層2-2: 送風機; 階層2-3: 遠心式送風機; 区分1: 一般仕様情報 |  | Clearance Front | Clearance Front | 数字 |  | 600 [mm]
| 設備 | 階層1-1: 機械設備; 階層1-2: 送風機; 階層2-1: 機器設備; 階層2-2: 送風機; 階層2-3: 遠心式送風機; 区分1: 一般仕様情報 |  | Clearance Left | Clearance Left | 数字 |  | 1,800 [mm]
| 設備 | 階層1-1: 機械設備; 階層1-2: 送風機; 階層2-1: 機器設備; 階層2-2: 送風機; 階層2-3: 遠心式送風機; 区分1: 一般仕様情報 |  | Clearance Right | Clearance Right | 数字 |  | 600 [mm]
| 設備 | 階層1-1: 機械設備; 階層1-2: 送風機; 階層2-1: 機器設備; 階層2-2: 送風機; 階層2-3: 遠心式送風機; 区分1: 一般仕様情報 |  | Clearance Top | Clearance Top | 数字 |  | 600 [mm]
| 設備 | 階層1-1: 機械設備; 階層1-2: 送風機; 階層2-1: 機器設備; 階層2-2: 送風機; 階層2-3: 遠心式送風機; 区分1: 一般仕様情報 |  | ファンの種類 | Fan type | テキスト |  | 多翼形
| 設備 | 階層1-1: 機械設備; 階層1-2: 送風機; 階層2-1: 機器設備; 階層2-2: 送風機; 階層2-3: 遠心式送風機; 区分1: 一般仕様情報 |  | 運転質量 | Operation Mass | 数字
| 設備 | 階層1-1: 機械設備; 階層1-2: 送風機; 階層2-1: 機器設備; 階層2-2: 送風機; 階層2-3: 遠心式送風機; 区分1: 一般仕様情報 |  | 回転数 | Rotation Rate | 数字 |  | 1,960 [min-1]
| 設備 | 階層1-1: 機械設備; 階層1-2: 送風機; 階層2-1: 機器設備; 階層2-2: 送風機; 階層2-3: 遠心式送風機; 区分1: 一般仕様情報 |  | 外形寸法 Ｄ | External Size Depth | 数字 |  | 1,500 [mm] | 概略値
| 設備 | 階層1-1: 機械設備; 階層1-2: 送風機; 階層2-1: 機器設備; 階層2-2: 送風機; 階層2-3: 遠心式送風機; 区分1: 一般仕様情報 |  | 外形寸法 Ｈ | External Size Height | 数字 |  | 1,100 [mm] | 概略値
| 設備 | 階層1-1: 機械設備; 階層1-2: 送風機; 階層2-1: 機器設備; 階層2-2: 送風機; 階層2-3: 遠心式送風機; 区分1: 一般仕様情報 |  | 外形寸法 Ｗ | External Size Width | 数字 |  | 800 [mm] | 概略値
| 設備 | 階層1-1: 機械設備; 階層1-2: 送風機; 階層2-1: 機器設備; 階層2-2: 送風機; 階層2-3: 遠心式送風機; 区分1: 一般仕様情報 |  | 材質 | Material | テキスト |  | 鋼板製
| 設備 | 階層1-1: 機械設備; 階層1-2: 送風機; 階層2-1: 機器設備; 階層2-2: 送風機; 階層2-3: 遠心式送風機; 区分1: 一般仕様情報 |  | 質量 | Mass | 数字 |  | 200 [kg]
| 設備 | 階層1-1: 機械設備; 階層1-2: 送風機; 階層2-1: 機器設備; 階層2-2: 送風機; 階層2-3: 遠心式送風機; 区分1: 一般仕様情報 |  | 製品質量 | Product Mass | 数字 |  | 170 [kg]
| 設備 | 階層1-1: 機械設備; 階層1-2: 送風機; 階層2-1: 機器設備; 階層2-2: 送風機; 階層2-3: 遠心式送風機; 区分1: 一般仕様情報 |  | 騒音レベル | Noise Level | 数字 |  | 80 [dB(A)]
| 設備 | 階層1-1: 機械設備; 階層1-2: 送風機; 階層2-1: 機器設備; 階層2-2: 送風機; 階層2-3: 遠心式送風機; 区分1: 一般仕様情報 |  | 耐震強度 | Aseismatic Intencity | 数字 |  | 1.5 [G]
| 設備 | 階層1-1: 機械設備; 階層1-2: 送風機; 階層2-1: 機器設備; 階層2-2: 送風機; 階層2-3: 遠心式送風機; 区分1: 一般仕様情報 |  | 認証・規格 | Certifications and Standards | テキスト |  | JIS B0000
| 設備 | 階層1-1: 機械設備; 階層1-2: 送風機; 階層2-1: 機器設備; 階層2-2: 送風機; 階層2-3: 遠心式送風機; 区分1: 拡張仕様情報 |  | 組合せフラグ | Combination Flag | 数字 |  | 0
| 設備 | 階層1-1: 機械設備; 階層1-2: 送風機; 階層2-1: 機器設備; 階層2-2: 送風機; 階層2-3: 遠心式送風機; 区分1: 見積･その他仕様情報 |  | 科目 | Subject | コード |  | 1 空気調和設備
| 設備 | 階層1-1: 機械設備; 階層1-2: 送風機; 階層2-1: 機器設備; 階層2-2: 送風機; 階層2-3: 遠心式送風機; 区分1: 見積･その他仕様情報 |  | 拾い区分 | Pickup classification | テキスト |  | 全体共用
| 設備 | 階層1-1: 機械設備; 階層1-2: 送風機; 階層2-1: 機器設備; 階層2-2: 送風機; 階層2-3: 遠心式送風機; 区分1: 見積･その他仕様情報 |  | 製造番号 | Serial Number | テキスト |  | AA00000000
| 設備 | 階層1-1: 機械設備; 階層1-2: 送風機; 階層2-1: 機器設備; 階層2-2: 送風機; 階層2-3: 遠心式送風機; 区分1: 見積･その他仕様情報 |  | 設置形態 | Setting Style | コード |  | 床置
| 設備 | 階層1-1: 機械設備; 階層1-2: 送風機; 階層2-1: 機器設備; 階層2-2: 送風機; 階層2-3: 遠心式送風機; 区分1: 見積･その他仕様情報 |  | 備考 | Note | テキスト |  | 注記：〇〇〇
| 設備 | 階層1-1: 機械設備; 階層1-2: 送風機; 階層2-1: 機器設備; 階層2-2: 送風機; 階層2-3: 遠心式送風機; 区分1: 見積･その他仕様情報 |  | 標準価格 | Normal Price | 数字 |  | 10,000,000 [円]
| 設備 | 階層1-1: 機械設備; 階層1-2: 送風機; 階層2-1: 機器設備; 階層2-2: 送風機; 階層2-3: 遠心式送風機; 区分1: 所要能力情報 |  | 幹線記号 | Trunk sign | テキスト |  | 1L-1
| 設備 | 階層1-1: 機械設備; 階層1-2: 送風機; 階層2-1: 機器設備; 階層2-2: 送風機; 階層2-3: 遠心式送風機; 区分1: 所要能力情報 |  | 記号 | Sign | テキスト |  | FE-1F-1
| 設備 | 階層1-1: 機械設備; 階層1-2: 送風機; 階層2-1: 機器設備; 階層2-2: 送風機; 階層2-3: 遠心式送風機; 区分1: 所要能力情報 |  | 形式 | Format | テキスト |  | 片吸込形
| 設備 | 階層1-1: 機械設備; 階層1-2: 送風機; 階層2-1: 機器設備; 階層2-2: 送風機; 階層2-3: 遠心式送風機; 区分1: 所要能力情報 |  | 系統名称 | Lineage Name | テキスト |  | 低層系統
| 設備 | 階層1-1: 機械設備; 階層1-2: 送風機; 階層2-1: 機器設備; 階層2-2: 送風機; 階層2-3: 遠心式送風機; 区分1: 所要能力情報 |  | 呼称 | Designation | テキスト |  | 遠心送風機
| 設備 | 階層1-1: 機械設備; 階層1-2: 送風機; 階層2-1: 機器設備; 階層2-2: 送風機; 階層2-3: 遠心式送風機; 区分1: 所要能力情報 |  | 仕様 | specification | テキスト |  | 遠心
| 設備 | 階層1-1: 機械設備; 階層1-2: 送風機; 階層2-1: 機器設備; 階層2-2: 送風機; 階層2-3: 遠心式送風機; 区分1: 所要能力情報 |  | 設計風量 | Design Volume | 数字 |  | 10,000 [m3/h]
| 設備 | 階層1-1: 機械設備; 階層1-2: 送風機; 階層2-1: 機器設備; 階層2-2: 送風機; 階層2-3: 遠心式送風機; 区分1: 所要能力情報 |  | 特殊仕様 | Special Specification | テキスト
| 設備 | 階層1-1: 機械設備; 階層1-2: 送風機; 階層2-1: 機器設備; 階層2-2: 送風機; 階層2-3: 遠心式送風機; 区分1: 所要能力情報 |  | 盤記号 | Board symbol | テキスト |  | P-1
| 設備 | 階層1-1: 機械設備; 階層1-2: 送風機; 階層2-1: 機器設備; 階層2-2: 送風機; 階層2-3: 遠心式送風機; 区分1: 所要能力情報 |  | 符号 | A Sign | テキスト |  | FE
| 設備 | 階層1-1: 機械設備; 階層1-2: 送風機; 階層2-1: 機器設備; 階層2-2: 送風機; 階層2-3: 遠心式送風機; 区分1: 図書仕様情報 |  | テクニカルドキュメントURL | Technical Document Url | テキスト |  | https://www.・・・
| 設備 | 階層1-1: 機械設備; 階層1-2: 送風機; 階層2-1: 機器設備; 階層2-2: 送風機; 階層2-3: 遠心式送風機; 区分1: 図書仕様情報 |  | 構成部品リスト | Component List | ファイル名 |  | 0
| 設備 | 階層1-1: 機械設備; 階層1-2: 送風機; 階層2-1: 機器設備; 階層2-2: 送風機; 階層2-3: 遠心式送風機; 区分1: 図書仕様情報 |  | 構成部品リストURL | Component List Url | テキスト |  | 0
| 設備 | 階層1-1: 機械設備; 階層1-2: 送風機; 階層2-1: 機器設備; 階層2-2: 送風機; 階層2-3: 遠心式送風機; 区分1: 図書仕様情報 |  | 施工要領 | Working Manual | ファイル名 |  | 0
| 設備 | 階層1-1: 機械設備; 階層1-2: 送風機; 階層2-1: 機器設備; 階層2-2: 送風機; 階層2-3: 遠心式送風機; 区分1: 図書仕様情報 |  | 施工要領URL | Working Manual Url | テキスト |  | https://www.・・・
| 設備 | 階層1-1: 機械設備; 階層1-2: 送風機; 階層2-1: 機器設備; 階層2-2: 送風機; 階層2-3: 遠心式送風機; 区分1: 図書仕様情報 |  | 取扱･保守要領 | Handling Maintenance Manual | ファイル名 |  | 0
| 設備 | 階層1-1: 機械設備; 階層1-2: 送風機; 階層2-1: 機器設備; 階層2-2: 送風機; 階層2-3: 遠心式送風機; 区分1: 図書仕様情報 |  | 取扱･保守要領URL | Handling Maint Manual Url | テキスト |  | https://www.・・・
| 設備 | 階層1-1: 機械設備; 階層1-2: 送風機; 階層2-1: 機器設備; 階層2-2: 送風機; 階層2-3: 遠心式送風機; 区分1: 図書仕様情報 |  | 付属品リスト | Accessory List | ファイル名 |  | 0
| 設備 | 階層1-1: 機械設備; 階層1-2: 送風機; 階層2-1: 機器設備; 階層2-2: 送風機; 階層2-3: 遠心式送風機; 区分1: 図面仕様情報 |  | 回路図データ | Circuit Figure Data | ファイル名 |  | 0
| 設備 | 階層1-1: 機械設備; 階層1-2: 送風機; 階層2-1: 機器設備; 階層2-2: 送風機; 階層2-3: 遠心式送風機; 区分1: 図面仕様情報 |  | 構造図 | Structure Figure | ファイル名 |  | 0
| 設備 | 階層1-1: 機械設備; 階層1-2: 送風機; 階層2-1: 機器設備; 階層2-2: 送風機; 階層2-3: 遠心式送風機; 区分1: 図面仕様情報 |  | 作動原理図 | Operation Principle Figure | ファイル名 |  | 0
| 設備 | 階層1-1: 機械設備; 階層1-2: 送風機; 階層2-1: 機器設備; 階層2-2: 送風機; 階層2-3: 遠心式送風機; 区分1: 図面仕様情報 |  | 仕様図 | Specification Figure | ファイル名 |  | 0
| 設備 | 階層1-1: 機械設備; 階層1-2: 送風機; 階層2-1: 機器設備; 階層2-2: 送風機; 階層2-3: 遠心式送風機; 区分1: 図面仕様情報 |  | 仕様図URL | Specification Figure Url | テキスト |  | https://www.・・・
| 設備 | 階層1-1: 機械設備; 階層1-2: 送風機; 階層2-1: 機器設備; 階層2-2: 送風機; 階層2-3: 遠心式送風機; 区分1: 図面仕様情報 |  | 送風機性能線図 | Fan Capacity Chart | ファイル名 |  | https://www.・・・
| 設備 | 階層1-1: 機械設備; 階層1-2: 送風機; 階層2-1: 機器設備; 階層2-2: 送風機; 階層2-3: 遠心式送風機; 区分1: 図面仕様情報 |  | 動作フローチャート | Operation Flow Chart | ファイル名 |  | https://www.・・・
| 設備 | 階層1-1: 機械設備; 階層1-2: 送風機; 階層2-1: 機器設備; 階層2-2: 送風機; 階層2-3: 遠心式送風機; 区分1: 電気仕様情報 |  | 火災停止 | Fire stop | テキスト |  | 〇
| 設備 | 階層1-1: 機械設備; 階層1-2: 送風機; 階層2-1: 機器設備; 階層2-2: 送風機; 階層2-3: 遠心式送風機; 区分1: 電気仕様情報 |  | 極数 | Number of poles | 数字 |  | 3
| 設備 | 階層1-1: 機械設備; 階層1-2: 送風機; 階層2-1: 機器設備; 階層2-2: 送風機; 階層2-3: 遠心式送風機; 区分1: 電気仕様情報 |  | 始動方式 | Starting Type | テキスト |  | 直入
| 設備 | 階層1-1: 機械設備; 階層1-2: 送風機; 階層2-1: 機器設備; 階層2-2: 送風機; 階層2-3: 遠心式送風機; 区分1: 電気仕様情報 |  | 周波数 | Frequency | 数字 |  | 50 [Hz]
| 設備 | 階層1-1: 機械設備; 階層1-2: 送風機; 階層2-1: 機器設備; 階層2-2: 送風機; 階層2-3: 遠心式送風機; 区分1: 電気仕様情報 |  | 消費電力 | Disspation Power | 数字 |  | 4.9 [kW]
| 設備 | 階層1-1: 機械設備; 階層1-2: 送風機; 階層2-1: 機器設備; 階層2-2: 送風機; 階層2-3: 遠心式送風機; 区分1: 電気仕様情報 |  | 相 | Phase | 数字 |  | 3
| 設備 | 階層1-1: 機械設備; 階層1-2: 送風機; 階層2-1: 機器設備; 階層2-2: 送風機; 階層2-3: 遠心式送風機; 区分1: 電気仕様情報 |  | 電圧 | Voltage | 数字 |  | 200 [V]
| 設備 | 階層1-1: 機械設備; 階層1-2: 送風機; 階層2-1: 機器設備; 階層2-2: 送風機; 階層2-3: 遠心式送風機; 区分1: 電気仕様情報 |  | 電源種別 | Power supply type | テキスト |  | 保安
| 設備 | 階層1-1: 機械設備; 階層1-2: 送風機; 階層2-1: 機器設備; 階層2-2: 送風機; 階層2-3: 遠心式送風機; 区分1: 電気仕様情報 |  | 電源接続口 | Power Connection Port | 数字 |  | 0
| 設備 | 階層1-1: 機械設備; 階層1-2: 送風機; 階層2-1: 機器設備; 階層2-2: 送風機; 階層2-3: 遠心式送風機; 区分1: 電気仕様情報 |  | 電動機種別 | Motor type | テキスト |  | 高効率
| 設備 | 階層1-1: 機械設備; 階層1-2: 送風機; 階層2-1: 機器設備; 階層2-2: 送風機; 階層2-3: 遠心式送風機; 区分1: 電気仕様情報 |  | 電動機出力 | Moter Output | 数字 |  | 3.7 [kW]
| 設備 | 階層1-1: 機械設備; 階層1-2: 送風機; 階層2-1: 機器設備; 階層2-2: 送風機; 階層2-3: 遠心式送風機; 区分1: 電気仕様情報 |  | 発停方法 | start and stop Type | テキスト |  | 中央発停
| 設備 | 階層1-1: 機械設備; 階層1-2: 送風機; 階層2-1: 機器設備; 階層2-2: 送風機; 階層2-3: 遠心式送風機; 区分1: 電気仕様情報 |  | 負荷分類 | Load classification | テキスト |  | 3_ファン類
| 設備 | 階層1-1: 機械設備; 階層1-2: 送風機; 階層2-1: 機器設備; 階層2-2: 送風機; 階層2-3: 遠心式送風機; 区分1: 電気仕様情報 |  | 連動 | Interlocking | テキスト |  | FS-1F-1と連動
| 設備 | 階層1-1: 機械設備; 階層1-2: 送風機; 階層2-1: 機器設備; 階層2-2: 送風機; 階層2-3: 遠心式送風機; 区分1: 能力仕様情報 |  | 番手 ＃ | Gauge | 数字 |  | ＃3 1/2
| 設備 | 階層1-1: 機械設備; 階層1-2: 送風機; 階層2-1: 機器設備; 階層2-2: 送風機; 階層2-3: 遠心式送風機; 区分1: 配管接続口仕様情報 |  | 電線管接続口 | Electric Pipe Connection | 数字 |  | 10 [mm]
| 設備 | 階層1-1: 機械設備; 階層1-2: 送風機; 階層2-1: 機器設備; 階層2-2: 送風機; 階層2-3: 遠心式送風機; 区分1: 風圧力仕様情報 |  | 機外静圧 | Outer Static Pressure | 数字 |  | 300 [Pa]
| 設備 | 階層1-1: 機械設備; 階層1-2: 送風機; 階層2-1: 機器設備; 階層2-2: 送風機; 階層2-3: 遠心式送風機; 区分1: 風量仕様情報 |  | ノッチ | Notch | 数字 |  | 強
| 設備 | 階層1-1: 機械設備; 階層1-2: 送風機; 階層2-1: 機器設備; 階層2-2: 送風機; 階層2-3: 遠心式送風機; 区分1: 風量仕様情報 |  | 外気量 | Outdoor Air Volume | 数字 |  | 10,000 [m3/h]
| 設備 | 階層1-1: 機械設備; 階層1-2: 送風機; 階層2-1: 機器設備; 階層2-2: 送風機; 階層2-3: 遠心式送風機; 区分1: 風量仕様情報 |  | 送風量 | Air Volume | 数字 |  | 10,000 [m3/h]
| 設備 | 階層1-1: 機械設備; 階層1-2: 送風機; 階層2-1: 機器設備; 階層2-2: 送風機; 階層2-3: 遠心式送風機; 区分1: 風量仕様情報 |  | 排気量 | Exhaust Air Volume | 数字 |  | 10,000 [m3/h]
| 設備 | 階層1-1: 機械設備; 階層1-2: 排煙機; 階層2-1: 機器設備; 階層2-2: 送風機; 階層2-3: 排煙機; 区分1: ダクト接続口情報 |  | ダクト接続口 | Duct Connection | 数字 |  | 500 [mm]
| 設備 | 階層1-1: 機械設備; 階層1-2: 排煙機; 階層2-1: 機器設備; 階層2-2: 送風機; 階層2-3: 排煙機; 区分1: ダクト接続口情報 |  | 排煙ダクト口 | Smoke Exhaust Air Duct Connection | 数字 |  | 500 [mm]
| 設備 | 階層1-1: 機械設備; 階層1-2: 排煙機; 階層2-1: 機器設備; 階層2-2: 送風機; 階層2-3: 排煙機; 区分1: テキスト情報 |  | 消耗品・備品情報 | Consumables ? Fixture Information | テキスト |  | 0
| 設備 | 階層1-1: 機械設備; 階層1-2: 排煙機; 階層2-1: 機器設備; 階層2-2: 送風機; 階層2-3: 排煙機; 区分1: 一般仕様情報 |  | Clearance Back | Clearance Back | 数字 |  | 600 [mm]
| 設備 | 階層1-1: 機械設備; 階層1-2: 排煙機; 階層2-1: 機器設備; 階層2-2: 送風機; 階層2-3: 排煙機; 区分1: 一般仕様情報 |  | Clearance Bottom | Clearance Bottom | 数字 |  | 0 [mm]
| 設備 | 階層1-1: 機械設備; 階層1-2: 排煙機; 階層2-1: 機器設備; 階層2-2: 送風機; 階層2-3: 排煙機; 区分1: 一般仕様情報 |  | Clearance Front | Clearance Front | 数字 |  | 600 [mm]
| 設備 | 階層1-1: 機械設備; 階層1-2: 排煙機; 階層2-1: 機器設備; 階層2-2: 送風機; 階層2-3: 排煙機; 区分1: 一般仕様情報 |  | Clearance Left | Clearance Left | 数字 |  | 1,800 [mm]
| 設備 | 階層1-1: 機械設備; 階層1-2: 排煙機; 階層2-1: 機器設備; 階層2-2: 送風機; 階層2-3: 排煙機; 区分1: 一般仕様情報 |  | Clearance Right | Clearance Right | 数字 |  | 600 [mm]
| 設備 | 階層1-1: 機械設備; 階層1-2: 排煙機; 階層2-1: 機器設備; 階層2-2: 送風機; 階層2-3: 排煙機; 区分1: 一般仕様情報 |  | Clearance Top | Clearance Top | 数字 |  | 600 [mm]
| 設備 | 階層1-1: 機械設備; 階層1-2: 排煙機; 階層2-1: 機器設備; 階層2-2: 送風機; 階層2-3: 排煙機; 区分1: 一般仕様情報 |  | ファンの種類 | Fan type | テキスト |  | 多翼形
| 設備 | 階層1-1: 機械設備; 階層1-2: 排煙機; 階層2-1: 機器設備; 階層2-2: 送風機; 階層2-3: 排煙機; 区分1: 一般仕様情報 |  | 運転質量 | Operation Mass | 数字
| 設備 | 階層1-1: 機械設備; 階層1-2: 排煙機; 階層2-1: 機器設備; 階層2-2: 送風機; 階層2-3: 排煙機; 区分1: 一般仕様情報 |  | 回転数 | Rotation Rate | 数字 |  | 1,960 [min-1]
| 設備 | 階層1-1: 機械設備; 階層1-2: 排煙機; 階層2-1: 機器設備; 階層2-2: 送風機; 階層2-3: 排煙機; 区分1: 一般仕様情報 |  | 外形寸法 Ｄ | External Size Depth | 数字 |  | 1,500 [mm] | 概略値
| 設備 | 階層1-1: 機械設備; 階層1-2: 排煙機; 階層2-1: 機器設備; 階層2-2: 送風機; 階層2-3: 排煙機; 区分1: 一般仕様情報 |  | 外形寸法 Ｈ | External Size Height | 数字 |  | 1,100 [mm] | 概略値
| 設備 | 階層1-1: 機械設備; 階層1-2: 排煙機; 階層2-1: 機器設備; 階層2-2: 送風機; 階層2-3: 排煙機; 区分1: 一般仕様情報 |  | 外形寸法 Ｗ | External Size Width | 数字 |  | 800 [mm] | 概略値
| 設備 | 階層1-1: 機械設備; 階層1-2: 排煙機; 階層2-1: 機器設備; 階層2-2: 送風機; 階層2-3: 排煙機; 区分1: 一般仕様情報 |  | 材質 | Material | テキスト |  | 鋼板製
| 設備 | 階層1-1: 機械設備; 階層1-2: 排煙機; 階層2-1: 機器設備; 階層2-2: 送風機; 階層2-3: 排煙機; 区分1: 一般仕様情報 |  | 質量 | Mass | 数字 |  | 200 [kg]
| 設備 | 階層1-1: 機械設備; 階層1-2: 排煙機; 階層2-1: 機器設備; 階層2-2: 送風機; 階層2-3: 排煙機; 区分1: 一般仕様情報 |  | 製品質量 | Product Mass | 数字 |  | 170 [kg]
| 設備 | 階層1-1: 機械設備; 階層1-2: 排煙機; 階層2-1: 機器設備; 階層2-2: 送風機; 階層2-3: 排煙機; 区分1: 一般仕様情報 |  | 騒音レベル | Noise Level | 数字 |  | 80 [dB(A)]
| 設備 | 階層1-1: 機械設備; 階層1-2: 排煙機; 階層2-1: 機器設備; 階層2-2: 送風機; 階層2-3: 排煙機; 区分1: 一般仕様情報 |  | 耐震強度 | Aseismatic Intencity | 数字 |  | 1.5 [G]
| 設備 | 階層1-1: 機械設備; 階層1-2: 排煙機; 階層2-1: 機器設備; 階層2-2: 送風機; 階層2-3: 排煙機; 区分1: 一般仕様情報 |  | 認証・規格 | Certifications and Standards | テキスト |  | JIS B0000
| 設備 | 階層1-1: 機械設備; 階層1-2: 排煙機; 階層2-1: 機器設備; 階層2-2: 送風機; 階層2-3: 排煙機; 区分1: 拡張仕様情報 |  | 組合せフラグ | Combination Flag | 数字 |  | 0
| 設備 | 階層1-1: 機械設備; 階層1-2: 排煙機; 階層2-1: 機器設備; 階層2-2: 送風機; 階層2-3: 排煙機; 区分1: 見積･その他仕様情報 |  | 科目 | Subject | コード |  | 3 排煙設備
| 設備 | 階層1-1: 機械設備; 階層1-2: 排煙機; 階層2-1: 機器設備; 階層2-2: 送風機; 階層2-3: 排煙機; 区分1: 見積･その他仕様情報 |  | 拾い区分 | Pickup classification | テキスト |  | 全体共用
| 設備 | 階層1-1: 機械設備; 階層1-2: 排煙機; 階層2-1: 機器設備; 階層2-2: 送風機; 階層2-3: 排煙機; 区分1: 見積･その他仕様情報 |  | 製造番号 | Serial Number | テキスト |  | AA00000000
| 設備 | 階層1-1: 機械設備; 階層1-2: 排煙機; 階層2-1: 機器設備; 階層2-2: 送風機; 階層2-3: 排煙機; 区分1: 見積･その他仕様情報 |  | 設置形態 | Setting Style | コード |  | 床置
| 設備 | 階層1-1: 機械設備; 階層1-2: 排煙機; 階層2-1: 機器設備; 階層2-2: 送風機; 階層2-3: 排煙機; 区分1: 見積･その他仕様情報 |  | 備考 | Note | テキスト |  | 注記：〇〇〇
| 設備 | 階層1-1: 機械設備; 階層1-2: 排煙機; 階層2-1: 機器設備; 階層2-2: 送風機; 階層2-3: 排煙機; 区分1: 見積･その他仕様情報 |  | 標準価格 | Normal Price | 数字 |  | 10,000,000 [円]
| 設備 | 階層1-1: 機械設備; 階層1-2: 排煙機; 階層2-1: 機器設備; 階層2-2: 送風機; 階層2-3: 排煙機; 区分1: 所要能力情報 |  | 幹線記号 | Trunk sign | テキスト |  | 1L-1
| 設備 | 階層1-1: 機械設備; 階層1-2: 排煙機; 階層2-1: 機器設備; 階層2-2: 送風機; 階層2-3: 排煙機; 区分1: 所要能力情報 |  | 記号 | Sign | テキスト |  | FSM-1
| 設備 | 階層1-1: 機械設備; 階層1-2: 排煙機; 階層2-1: 機器設備; 階層2-2: 送風機; 階層2-3: 排煙機; 区分1: 所要能力情報 |  | 形式 | Format | テキスト |  | 片吸込形
| 設備 | 階層1-1: 機械設備; 階層1-2: 排煙機; 階層2-1: 機器設備; 階層2-2: 送風機; 階層2-3: 排煙機; 区分1: 所要能力情報 |  | 系統名称 | Lineage Name | テキスト |  | 低層系統
| 設備 | 階層1-1: 機械設備; 階層1-2: 排煙機; 階層2-1: 機器設備; 階層2-2: 送風機; 階層2-3: 排煙機; 区分1: 所要能力情報 |  | 呼称 | Designation | テキスト |  | 排煙機
| 設備 | 階層1-1: 機械設備; 階層1-2: 排煙機; 階層2-1: 機器設備; 階層2-2: 送風機; 階層2-3: 排煙機; 区分1: 所要能力情報 |  | 仕様 | specification | テキスト |  | 遠心式
| 設備 | 階層1-1: 機械設備; 階層1-2: 排煙機; 階層2-1: 機器設備; 階層2-2: 送風機; 階層2-3: 排煙機; 区分1: 所要能力情報 |  | 設計風量 | Design Volume | 数字 |  | 10,000 [m3/h]
| 設備 | 階層1-1: 機械設備; 階層1-2: 排煙機; 階層2-1: 機器設備; 階層2-2: 送風機; 階層2-3: 排煙機; 区分1: 所要能力情報 |  | 特殊仕様 | Special Specification | テキスト
| 設備 | 階層1-1: 機械設備; 階層1-2: 排煙機; 階層2-1: 機器設備; 階層2-2: 送風機; 階層2-3: 排煙機; 区分1: 所要能力情報 |  | 盤記号 | Board symbol | テキスト |  | P-1
| 設備 | 階層1-1: 機械設備; 階層1-2: 排煙機; 階層2-1: 機器設備; 階層2-2: 送風機; 階層2-3: 排煙機; 区分1: 所要能力情報 |  | 符号 | A Sign | テキスト |  | FSM
| 設備 | 階層1-1: 機械設備; 階層1-2: 排煙機; 階層2-1: 機器設備; 階層2-2: 送風機; 階層2-3: 排煙機; 区分1: 図書仕様情報 |  | テクニカルドキュメントURL | Technical Document Url | テキスト |  | https://www.・・・
| 設備 | 階層1-1: 機械設備; 階層1-2: 排煙機; 階層2-1: 機器設備; 階層2-2: 送風機; 階層2-3: 排煙機; 区分1: 図書仕様情報 |  | 構成部品リスト | Component List | ファイル名 |  | 0
| 設備 | 階層1-1: 機械設備; 階層1-2: 排煙機; 階層2-1: 機器設備; 階層2-2: 送風機; 階層2-3: 排煙機; 区分1: 図書仕様情報 |  | 構成部品リストURL | Component List Url | テキスト |  | 0
| 設備 | 階層1-1: 機械設備; 階層1-2: 排煙機; 階層2-1: 機器設備; 階層2-2: 送風機; 階層2-3: 排煙機; 区分1: 図書仕様情報 |  | 施工要領 | Working Manual | ファイル名 |  | 0
| 設備 | 階層1-1: 機械設備; 階層1-2: 排煙機; 階層2-1: 機器設備; 階層2-2: 送風機; 階層2-3: 排煙機; 区分1: 図書仕様情報 |  | 施工要領URL | Working Manual Url | テキスト |  | https://www.・・・
| 設備 | 階層1-1: 機械設備; 階層1-2: 排煙機; 階層2-1: 機器設備; 階層2-2: 送風機; 階層2-3: 排煙機; 区分1: 図書仕様情報 |  | 取扱･保守要領 | Handling Maintenance Manual | ファイル名 |  | 0
| 設備 | 階層1-1: 機械設備; 階層1-2: 排煙機; 階層2-1: 機器設備; 階層2-2: 送風機; 階層2-3: 排煙機; 区分1: 図書仕様情報 |  | 取扱･保守要領URL | Handling Maint Manual Url | テキスト |  | https://www.・・・
| 設備 | 階層1-1: 機械設備; 階層1-2: 排煙機; 階層2-1: 機器設備; 階層2-2: 送風機; 階層2-3: 排煙機; 区分1: 図書仕様情報 |  | 付属品リスト | Accessory List | ファイル名 |  | 0
| 設備 | 階層1-1: 機械設備; 階層1-2: 排煙機; 階層2-1: 機器設備; 階層2-2: 送風機; 階層2-3: 排煙機; 区分1: 図面仕様情報 |  | 回路図データ | Circuit Figure Data | ファイル名 |  | 0
| 設備 | 階層1-1: 機械設備; 階層1-2: 排煙機; 階層2-1: 機器設備; 階層2-2: 送風機; 階層2-3: 排煙機; 区分1: 図面仕様情報 |  | 構造図 | Structure Figure | ファイル名 |  | 0
| 設備 | 階層1-1: 機械設備; 階層1-2: 排煙機; 階層2-1: 機器設備; 階層2-2: 送風機; 階層2-3: 排煙機; 区分1: 図面仕様情報 |  | 作動原理図 | Operation Principle Figure | ファイル名 |  | 0
| 設備 | 階層1-1: 機械設備; 階層1-2: 排煙機; 階層2-1: 機器設備; 階層2-2: 送風機; 階層2-3: 排煙機; 区分1: 図面仕様情報 |  | 仕様図 | Specification Figure | ファイル名 |  | 0
| 設備 | 階層1-1: 機械設備; 階層1-2: 排煙機; 階層2-1: 機器設備; 階層2-2: 送風機; 階層2-3: 排煙機; 区分1: 図面仕様情報 |  | 仕様図URL | Specification Figure Url | テキスト |  | https://www.・・・
| 設備 | 階層1-1: 機械設備; 階層1-2: 排煙機; 階層2-1: 機器設備; 階層2-2: 送風機; 階層2-3: 排煙機; 区分1: 図面仕様情報 |  | 送風機性能線図 | Fan Capacity Chart | ファイル名 |  | https://www.・・・
| 設備 | 階層1-1: 機械設備; 階層1-2: 排煙機; 階層2-1: 機器設備; 階層2-2: 送風機; 階層2-3: 排煙機; 区分1: 図面仕様情報 |  | 動作フローチャート | Operation Flow Chart | ファイル名 |  | https://www.・・・
| 設備 | 階層1-1: 機械設備; 階層1-2: 排煙機; 階層2-1: 機器設備; 階層2-2: 送風機; 階層2-3: 排煙機; 区分1: 電気仕様情報 |  | 極数 | Number of poles | 数字 |  | 3
| 設備 | 階層1-1: 機械設備; 階層1-2: 排煙機; 階層2-1: 機器設備; 階層2-2: 送風機; 階層2-3: 排煙機; 区分1: 電気仕様情報 |  | 始動方式 | Starting Type | テキスト |  | 直入
| 設備 | 階層1-1: 機械設備; 階層1-2: 排煙機; 階層2-1: 機器設備; 階層2-2: 送風機; 階層2-3: 排煙機; 区分1: 電気仕様情報 |  | 周波数 | Frequency | 数字 |  | 50 [Hz]
| 設備 | 階層1-1: 機械設備; 階層1-2: 排煙機; 階層2-1: 機器設備; 階層2-2: 送風機; 階層2-3: 排煙機; 区分1: 電気仕様情報 |  | 消費電力 | Disspation Power | 数字 |  | 4.9 [kW]
| 設備 | 階層1-1: 機械設備; 階層1-2: 排煙機; 階層2-1: 機器設備; 階層2-2: 送風機; 階層2-3: 排煙機; 区分1: 電気仕様情報 |  | 相 | Phase | 数字 |  | 3
| 設備 | 階層1-1: 機械設備; 階層1-2: 排煙機; 階層2-1: 機器設備; 階層2-2: 送風機; 階層2-3: 排煙機; 区分1: 電気仕様情報 |  | 電圧 | Voltage | 数字 |  | 200 [V]
| 設備 | 階層1-1: 機械設備; 階層1-2: 排煙機; 階層2-1: 機器設備; 階層2-2: 送風機; 階層2-3: 排煙機; 区分1: 電気仕様情報 |  | 電源種別 | Power supply type | テキスト |  | 非常
| 設備 | 階層1-1: 機械設備; 階層1-2: 排煙機; 階層2-1: 機器設備; 階層2-2: 送風機; 階層2-3: 排煙機; 区分1: 電気仕様情報 |  | 電源接続口 | Power Connection Port | 数字 |  | 0
| 設備 | 階層1-1: 機械設備; 階層1-2: 排煙機; 階層2-1: 機器設備; 階層2-2: 送風機; 階層2-3: 排煙機; 区分1: 電気仕様情報 |  | 電動機出力 | Moter Output | 数字 |  | 3.7 [kW]
| 設備 | 階層1-1: 機械設備; 階層1-2: 排煙機; 階層2-1: 機器設備; 階層2-2: 送風機; 階層2-3: 排煙機; 区分1: 電気仕様情報 |  | 負荷分類 | Load classification | テキスト |  | 4_防災
| 設備 | 階層1-1: 機械設備; 階層1-2: 排煙機; 階層2-1: 機器設備; 階層2-2: 送風機; 階層2-3: 排煙機; 区分1: 能力仕様情報 |  | 番手 ＃ | Gauge | 数字 |  | ＃3 1/2
| 設備 | 階層1-1: 機械設備; 階層1-2: 排煙機; 階層2-1: 機器設備; 階層2-2: 送風機; 階層2-3: 排煙機; 区分1: 配管接続口仕様情報 |  | 電線管接続口 | Electric Pipe Connection | 数字 |  | 10 [mm]
| 設備 | 階層1-1: 機械設備; 階層1-2: 排煙機; 階層2-1: 機器設備; 階層2-2: 送風機; 階層2-3: 排煙機; 区分1: 風圧力仕様情報 |  | 機外静圧 | Outer Static Pressure | 数字 |  | 300 [Pa]
| 設備 | 階層1-1: 機械設備; 階層1-2: 排煙機; 階層2-1: 機器設備; 階層2-2: 送風機; 階層2-3: 排煙機; 区分1: 風量仕様情報 |  | 送風量 | Air Volume | 数字 |  | 10,000 [m3/h]
| 設備 | 階層1-1: 機械設備; 階層1-2: 冷却塔; 階層2-1: 機器設備; 階層2-2: 冷却塔; 階層2-3: 密閉式冷却塔; 区分1: テキスト情報 |  | オブジェクトバージョン | Object version | テキスト |  | 2.0
| 設備 | 階層1-1: 機械設備; 階層1-2: 冷却塔; 階層2-1: 機器設備; 階層2-2: 冷却塔; 階層2-3: 密閉式冷却塔; 区分1: テキスト情報 |  | 消耗品・備品情報 | Consumables ? Fixture Information | テキスト
| 設備 | 階層1-1: 機械設備; 階層1-2: 冷却塔; 階層2-1: 機器設備; 階層2-2: 冷却塔; 階層2-3: 密閉式冷却塔; 区分1: 一般仕様情報 |  | Clearance Back | Clearance Back | 数字 |  | 1,000 [mm]
| 設備 | 階層1-1: 機械設備; 階層1-2: 冷却塔; 階層2-1: 機器設備; 階層2-2: 冷却塔; 階層2-3: 密閉式冷却塔; 区分1: 一般仕様情報 |  | Clearance Bottom | Clearance Bottom | 数字 |  | 0 [mm]
| 設備 | 階層1-1: 機械設備; 階層1-2: 冷却塔; 階層2-1: 機器設備; 階層2-2: 冷却塔; 階層2-3: 密閉式冷却塔; 区分1: 一般仕様情報 |  | Clearance Front | Clearance Front | 数字 |  | 3,500 [mm]
| 設備 | 階層1-1: 機械設備; 階層1-2: 冷却塔; 階層2-1: 機器設備; 階層2-2: 冷却塔; 階層2-3: 密閉式冷却塔; 区分1: 一般仕様情報 |  | Clearance Left | Clearance Left | 数字 |  | 1,000 [mm]
| 設備 | 階層1-1: 機械設備; 階層1-2: 冷却塔; 階層2-1: 機器設備; 階層2-2: 冷却塔; 階層2-3: 密閉式冷却塔; 区分1: 一般仕様情報 |  | Clearance Right | Clearance Right | 数字 |  | 1,000 [mm]
| 設備 | 階層1-1: 機械設備; 階層1-2: 冷却塔; 階層2-1: 機器設備; 階層2-2: 冷却塔; 階層2-3: 密閉式冷却塔; 区分1: 一般仕様情報 |  | Clearance Top | Clearance Top | 数字 |  | 600 [mm]
| 設備 | 階層1-1: 機械設備; 階層1-2: 冷却塔; 階層2-1: 機器設備; 階層2-2: 冷却塔; 階層2-3: 密閉式冷却塔; 区分1: 一般仕様情報 |  | 運転質量 | Operation Mass | 数字 |  | 12,000 [kg]
| 設備 | 階層1-1: 機械設備; 階層1-2: 冷却塔; 階層2-1: 機器設備; 階層2-2: 冷却塔; 階層2-3: 密閉式冷却塔; 区分1: 一般仕様情報 |  | 外形寸法 Ｄ | External Size Depth | 数字 |  | 5,000 [mm] | 概略値
| 設備 | 階層1-1: 機械設備; 階層1-2: 冷却塔; 階層2-1: 機器設備; 階層2-2: 冷却塔; 階層2-3: 密閉式冷却塔; 区分1: 一般仕様情報 |  | 外形寸法 Ｈ | External Size Height | 数字 |  | 2,500 [mm] | 概略値
| 設備 | 階層1-1: 機械設備; 階層1-2: 冷却塔; 階層2-1: 機器設備; 階層2-2: 冷却塔; 階層2-3: 密閉式冷却塔; 区分1: 一般仕様情報 |  | 外形寸法 Ｗ | External Size Width | 数字 |  | 2,500 [mm] | 概略値
| 設備 | 階層1-1: 機械設備; 階層1-2: 冷却塔; 階層2-1: 機器設備; 階層2-2: 冷却塔; 階層2-3: 密閉式冷却塔; 区分1: 一般仕様情報 |  | 材質 | Material | テキスト |  | 鋼板製
| 設備 | 階層1-1: 機械設備; 階層1-2: 冷却塔; 階層2-1: 機器設備; 階層2-2: 冷却塔; 階層2-3: 密閉式冷却塔; 区分1: 一般仕様情報 |  | 質量 | Mass | 数字 |  | 14,400 [kg]
| 設備 | 階層1-1: 機械設備; 階層1-2: 冷却塔; 階層2-1: 機器設備; 階層2-2: 冷却塔; 階層2-3: 密閉式冷却塔; 区分1: 一般仕様情報 |  | 製品質量 | Product Mass | 数字 |  | 10,000 [kg]
| 設備 | 階層1-1: 機械設備; 階層1-2: 冷却塔; 階層2-1: 機器設備; 階層2-2: 冷却塔; 階層2-3: 密閉式冷却塔; 区分1: 一般仕様情報 |  | 騒音レベル | Noise Level | 数字 |  | 80 [dB(A)]
| 設備 | 階層1-1: 機械設備; 階層1-2: 冷却塔; 階層2-1: 機器設備; 階層2-2: 冷却塔; 階層2-3: 密閉式冷却塔; 区分1: 一般仕様情報 |  | 騒音値SPL | Sound Pressure Level | 数字 |  | 80 [dB]
| 設備 | 階層1-1: 機械設備; 階層1-2: 冷却塔; 階層2-1: 機器設備; 階層2-2: 冷却塔; 階層2-3: 密閉式冷却塔; 区分1: 一般仕様情報 |  | 耐震強度 | Aseismatic Intencity | 数字 |  | 1.5 [G] | 設計用水平深度
| 設備 | 階層1-1: 機械設備; 階層1-2: 冷却塔; 階層2-1: 機器設備; 階層2-2: 冷却塔; 階層2-3: 密閉式冷却塔; 区分1: 一般仕様情報 |  | 認証・規格 | Certifications and Standards | テキスト |  | JIS B0000
| 設備 | 階層1-1: 機械設備; 階層1-2: 冷却塔; 階層2-1: 機器設備; 階層2-2: 冷却塔; 階層2-3: 密閉式冷却塔; 区分1: 拡張仕様情報 |  | 組合せフラグ | Combination Flag | 数字
| 設備 | 階層1-1: 機械設備; 階層1-2: 冷却塔; 階層2-1: 機器設備; 階層2-2: 冷却塔; 階層2-3: 密閉式冷却塔; 区分1: 見積･その他仕様情報 |  | 科目 | Subject | コード |  | 1 空気調和設備
| 設備 | 階層1-1: 機械設備; 階層1-2: 冷却塔; 階層2-1: 機器設備; 階層2-2: 冷却塔; 階層2-3: 密閉式冷却塔; 区分1: 見積･その他仕様情報 |  | 拾い区分 | Pickup classification | テキスト |  | 全体共用
| 設備 | 階層1-1: 機械設備; 階層1-2: 冷却塔; 階層2-1: 機器設備; 階層2-2: 冷却塔; 階層2-3: 密閉式冷却塔; 区分1: 見積･その他仕様情報 |  | 製造番号 | Serial Number | テキスト |  | AA00000000
| 設備 | 階層1-1: 機械設備; 階層1-2: 冷却塔; 階層2-1: 機器設備; 階層2-2: 冷却塔; 階層2-3: 密閉式冷却塔; 区分1: 見積･その他仕様情報 |  | 設置形態 | Setting Style | コード |  | 床置形 | ※)地階を除く階数が11以上への設置有無
| 設備 | 階層1-1: 機械設備; 階層1-2: 冷却塔; 階層2-1: 機器設備; 階層2-2: 冷却塔; 階層2-3: 密閉式冷却塔; 区分1: 見積･その他仕様情報 |  | 備考 | Note | テキスト |  | 注記：〇〇〇
| 設備 | 階層1-1: 機械設備; 階層1-2: 冷却塔; 階層2-1: 機器設備; 階層2-2: 冷却塔; 階層2-3: 密閉式冷却塔; 区分1: 見積･その他仕様情報 |  | 標準価格 | Normal Price | 数字 |  | 10,000,000 [円]
| 設備 | 階層1-1: 機械設備; 階層1-2: 冷却塔; 階層2-1: 機器設備; 階層2-2: 冷却塔; 階層2-3: 密閉式冷却塔; 区分1: 所要能力情報 |  | 幹線記号 | Trunk sign | テキスト |  | 1L-1
| 設備 | 階層1-1: 機械設備; 階層1-2: 冷却塔; 階層2-1: 機器設備; 階層2-2: 冷却塔; 階層2-3: 密閉式冷却塔; 区分1: 所要能力情報 |  | 記号 | Sign | テキスト |  | CT-1
| 設備 | 階層1-1: 機械設備; 階層1-2: 冷却塔; 階層2-1: 機器設備; 階層2-2: 冷却塔; 階層2-3: 密閉式冷却塔; 区分1: 所要能力情報 |  | 形式 | Format | テキスト |  | 角形
| 設備 | 階層1-1: 機械設備; 階層1-2: 冷却塔; 階層2-1: 機器設備; 階層2-2: 冷却塔; 階層2-3: 密閉式冷却塔; 区分1: 所要能力情報 |  | 系統名称 | Lineage Name | テキスト |  | 低層系統
| 設備 | 階層1-1: 機械設備; 階層1-2: 冷却塔; 階層2-1: 機器設備; 階層2-2: 冷却塔; 階層2-3: 密閉式冷却塔; 区分1: 所要能力情報 |  | 呼称 | Designation | テキスト |  | 冷却塔
| 設備 | 階層1-1: 機械設備; 階層1-2: 冷却塔; 階層2-1: 機器設備; 階層2-2: 冷却塔; 階層2-3: 密閉式冷却塔; 区分1: 所要能力情報 |  | 仕様 | specification | テキスト |  | 開放形 | 白煙防止など
| 設備 | 階層1-1: 機械設備; 階層1-2: 冷却塔; 階層2-1: 機器設備; 階層2-2: 冷却塔; 階層2-3: 密閉式冷却塔; 区分1: 所要能力情報 |  | 特殊仕様 | Special Specification | テキスト
| 設備 | 階層1-1: 機械設備; 階層1-2: 冷却塔; 階層2-1: 機器設備; 階層2-2: 冷却塔; 階層2-3: 密閉式冷却塔; 区分1: 所要能力情報 |  | 盤記号 | Board symbol | テキスト |  | P-1
| 設備 | 階層1-1: 機械設備; 階層1-2: 冷却塔; 階層2-1: 機器設備; 階層2-2: 冷却塔; 階層2-3: 密閉式冷却塔; 区分1: 所要能力情報 |  | 符号 | A Sign | テキスト |  | CT
| 設備 | 階層1-1: 機械設備; 階層1-2: 冷却塔; 階層2-1: 機器設備; 階層2-2: 冷却塔; 階層2-3: 密閉式冷却塔; 区分1: 図書仕様情報 |  | テクニカルドキュメントURL | Technical Document Url | テキスト |  | https://www.・・・
| 設備 | 階層1-1: 機械設備; 階層1-2: 冷却塔; 階層2-1: 機器設備; 階層2-2: 冷却塔; 階層2-3: 密閉式冷却塔; 区分1: 図書仕様情報 |  | 構成部品リスト | Component List | ファイル名
| 設備 | 階層1-1: 機械設備; 階層1-2: 冷却塔; 階層2-1: 機器設備; 階層2-2: 冷却塔; 階層2-3: 密閉式冷却塔; 区分1: 図書仕様情報 |  | 構成部品リストURL | Component List Url | テキスト
| 設備 | 階層1-1: 機械設備; 階層1-2: 冷却塔; 階層2-1: 機器設備; 階層2-2: 冷却塔; 階層2-3: 密閉式冷却塔; 区分1: 図書仕様情報 |  | 施工要領 | Working Manual | ファイル名
| 設備 | 階層1-1: 機械設備; 階層1-2: 冷却塔; 階層2-1: 機器設備; 階層2-2: 冷却塔; 階層2-3: 密閉式冷却塔; 区分1: 図書仕様情報 |  | 施工要領URL | Working Manual Url | テキスト |  | https://www.・・・
| 設備 | 階層1-1: 機械設備; 階層1-2: 冷却塔; 階層2-1: 機器設備; 階層2-2: 冷却塔; 階層2-3: 密閉式冷却塔; 区分1: 図書仕様情報 |  | 取扱･保守要領 | Handling Maintenance Manual | ファイル名
| 設備 | 階層1-1: 機械設備; 階層1-2: 冷却塔; 階層2-1: 機器設備; 階層2-2: 冷却塔; 階層2-3: 密閉式冷却塔; 区分1: 図書仕様情報 |  | 取扱･保守要領URL | Handling Maint Manual Url | テキスト |  | https://www.・・・
| 設備 | 階層1-1: 機械設備; 階層1-2: 冷却塔; 階層2-1: 機器設備; 階層2-2: 冷却塔; 階層2-3: 密閉式冷却塔; 区分1: 図書仕様情報 |  | 付属品リスト | Accessory List | ファイル名
| 設備 | 階層1-1: 機械設備; 階層1-2: 冷却塔; 階層2-1: 機器設備; 階層2-2: 冷却塔; 階層2-3: 密閉式冷却塔; 区分1: 図面仕様情報 |  | 回路図データ | Circuit Figure Data | ファイル名
| 設備 | 階層1-1: 機械設備; 階層1-2: 冷却塔; 階層2-1: 機器設備; 階層2-2: 冷却塔; 階層2-3: 密閉式冷却塔; 区分1: 図面仕様情報 |  | 構造図 | Structure Figure | ファイル名
| 設備 | 階層1-1: 機械設備; 階層1-2: 冷却塔; 階層2-1: 機器設備; 階層2-2: 冷却塔; 階層2-3: 密閉式冷却塔; 区分1: 図面仕様情報 |  | 作動原理図 | Operation Principle Figure | ファイル名
| 設備 | 階層1-1: 機械設備; 階層1-2: 冷却塔; 階層2-1: 機器設備; 階層2-2: 冷却塔; 階層2-3: 密閉式冷却塔; 区分1: 図面仕様情報 |  | 仕様図 | Specification Figure | ファイル名
| 設備 | 階層1-1: 機械設備; 階層1-2: 冷却塔; 階層2-1: 機器設備; 階層2-2: 冷却塔; 階層2-3: 密閉式冷却塔; 区分1: 図面仕様情報 |  | 仕様図URL | Specification Figure Url | テキスト |  | https://www.・・・
| 設備 | 階層1-1: 機械設備; 階層1-2: 冷却塔; 階層2-1: 機器設備; 階層2-2: 冷却塔; 階層2-3: 密閉式冷却塔; 区分1: 図面仕様情報 |  | 動作フローチャート | Operation Flow Chart | ファイル名 |  | https://www.・・・
| 設備 | 階層1-1: 機械設備; 階層1-2: 冷却塔; 階層2-1: 機器設備; 階層2-2: 冷却塔; 階層2-3: 密閉式冷却塔; 区分1: 図面仕様情報 |  | 冷却能力線図 | Cooling Capacity Chart | ファイル名 |  | https://www.・・・
| 設備 | 階層1-1: 機械設備; 階層1-2: 冷却塔; 階層2-1: 機器設備; 階層2-2: 冷却塔; 階層2-3: 密閉式冷却塔; 区分1: 水圧力仕様情報 |  | コイル耐圧 | Coil Resistant Pressure | 数字 |  | 980 [kPa]
| 設備 | 階層1-1: 機械設備; 階層1-2: 冷却塔; 階層2-1: 機器設備; 階層2-2: 冷却塔; 階層2-3: 密閉式冷却塔; 区分1: 水温度仕様情報 |  | 水温度差 | Watar Temperature Difference | 数字 |  | 5.0 [deg]
| 設備 | 階層1-1: 機械設備; 階層1-2: 冷却塔; 階層2-1: 機器設備; 階層2-2: 冷却塔; 階層2-3: 密閉式冷却塔; 区分1: 水温度仕様情報 |  | 冷却水温度 | Cooling Water Temperature | 数字 |  | 32.0 [℃]
| 設備 | 階層1-1: 機械設備; 階層1-2: 冷却塔; 階層2-1: 機器設備; 階層2-2: 冷却塔; 階層2-3: 密閉式冷却塔; 区分1: 水抵抗仕様情報 |  | 冷却水圧力損失 | Cooling Water Pressure Loss | 数字 |  | 50 [kPa]
| 設備 | 階層1-1: 機械設備; 階層1-2: 冷却塔; 階層2-1: 機器設備; 階層2-2: 冷却塔; 階層2-3: 密閉式冷却塔; 区分1: 水量仕様情報 |  | 冷却水量 | Cooling Water Volume | 数字 |  | 3,000 [l/min]
| 設備 | 階層1-1: 機械設備; 階層1-2: 冷却塔; 階層2-1: 機器設備; 階層2-2: 冷却塔; 階層2-3: 密閉式冷却塔; 区分1: 電気仕様情報 |  | 極数 | Number of poles | 数字 |  | 3
| 設備 | 階層1-1: 機械設備; 階層1-2: 冷却塔; 階層2-1: 機器設備; 階層2-2: 冷却塔; 階層2-3: 密閉式冷却塔; 区分1: 電気仕様情報 |  | 始動方式 | Starting Type | テキスト |  | Y-Δ
| 設備 | 階層1-1: 機械設備; 階層1-2: 冷却塔; 階層2-1: 機器設備; 階層2-2: 冷却塔; 階層2-3: 密閉式冷却塔; 区分1: 電気仕様情報 |  | 周波数 | Frequency | 数字 |  | 50 [Hz]
| 設備 | 階層1-1: 機械設備; 階層1-2: 冷却塔; 階層2-1: 機器設備; 階層2-2: 冷却塔; 階層2-3: 密閉式冷却塔; 区分1: 電気仕様情報 |  | 制御方式 | Control method | テキスト |  | 比例制御
| 設備 | 階層1-1: 機械設備; 階層1-2: 冷却塔; 階層2-1: 機器設備; 階層2-2: 冷却塔; 階層2-3: 密閉式冷却塔; 区分1: 電気仕様情報 |  | 相 | Phase | 数字 |  | 3
| 設備 | 階層1-1: 機械設備; 階層1-2: 冷却塔; 階層2-1: 機器設備; 階層2-2: 冷却塔; 階層2-3: 密閉式冷却塔; 区分1: 電気仕様情報 |  | 電圧 | Voltage | 数字 |  | 400 [V]
| 設備 | 階層1-1: 機械設備; 階層1-2: 冷却塔; 階層2-1: 機器設備; 階層2-2: 冷却塔; 階層2-3: 密閉式冷却塔; 区分1: 電気仕様情報 |  | 電源種別 | Power supply type | テキスト |  | 保安
| 設備 | 階層1-1: 機械設備; 階層1-2: 冷却塔; 階層2-1: 機器設備; 階層2-2: 冷却塔; 階層2-3: 密閉式冷却塔; 区分1: 電気仕様情報 |  | 電源接続口 | Power Connection Port | 数字
| 設備 | 階層1-1: 機械設備; 階層1-2: 冷却塔; 階層2-1: 機器設備; 階層2-2: 冷却塔; 階層2-3: 密閉式冷却塔; 区分1: 電気仕様情報 |  | 電動機出力 | Moter Output | 数字 |  | 150 [kW]
| 設備 | 階層1-1: 機械設備; 階層1-2: 冷却塔; 階層2-1: 機器設備; 階層2-2: 冷却塔; 階層2-3: 密閉式冷却塔; 区分1: 電気仕様情報 |  | 発停方法 | start and stop Type | テキスト |  | 中央発停
| 設備 | 階層1-1: 機械設備; 階層1-2: 冷却塔; 階層2-1: 機器設備; 階層2-2: 冷却塔; 階層2-3: 密閉式冷却塔; 区分1: 電気仕様情報 |  | 負荷分類 | Load classification | テキスト |  | 1_熱源類
| 設備 | 階層1-1: 機械設備; 階層1-2: 冷却塔; 階層2-1: 機器設備; 階層2-2: 冷却塔; 階層2-3: 密閉式冷却塔; 区分1: 能力仕様情報 |  | 冷却能力 | Cooling Capacity | 数字 |  | 1,000 [kW]
| 設備 | 階層1-1: 機械設備; 階層1-2: 冷却塔; 階層2-1: 機器設備; 階層2-2: 冷却塔; 階層2-3: 密閉式冷却塔; 区分1: 配管接続口仕様情報 |  | 電線管接続口 | Electric Pipe Connection | 数字 |  | 10 [mm]
| 設備 | 階層1-1: 機械設備; 階層1-2: 冷却塔; 階層2-1: 機器設備; 階層2-2: 冷却塔; 階層2-3: 密閉式冷却塔; 区分1: 配管接続口仕様情報 |  | 冷却水管接続口 | Cooling Water Pipe Connection | 数字 |  | 100 [mm]
| 設備 | 階層1-1: 機械設備; 階層1-2: 冷凍機(電動系); 階層2-1: 機器設備; 階層2-2: 冷凍機; 階層2-3: スクリュー冷凍機; 区分1: テキスト情報 |  | 消耗品・備品情報 | Consumables ? Fixture Information | テキスト
| 設備 | 階層1-1: 機械設備; 階層1-2: 冷凍機(電動系); 階層2-1: 機器設備; 階層2-2: 冷凍機; 階層2-3: スクリュー冷凍機; 区分1: 一般仕様情報 |  | Clearance Back | Clearance Back | 数字 |  | 1,000 [mm]
| 設備 | 階層1-1: 機械設備; 階層1-2: 冷凍機(電動系); 階層2-1: 機器設備; 階層2-2: 冷凍機; 階層2-3: スクリュー冷凍機; 区分1: 一般仕様情報 |  | Clearance Bottom | Clearance Bottom | 数字 |  | 0 [mm]
| 設備 | 階層1-1: 機械設備; 階層1-2: 冷凍機(電動系); 階層2-1: 機器設備; 階層2-2: 冷凍機; 階層2-3: スクリュー冷凍機; 区分1: 一般仕様情報 |  | Clearance Front | Clearance Front | 数字 |  | 3,500 [mm]
| 設備 | 階層1-1: 機械設備; 階層1-2: 冷凍機(電動系); 階層2-1: 機器設備; 階層2-2: 冷凍機; 階層2-3: スクリュー冷凍機; 区分1: 一般仕様情報 |  | Clearance Left | Clearance Left | 数字 |  | 1,000 [mm]
| 設備 | 階層1-1: 機械設備; 階層1-2: 冷凍機(電動系); 階層2-1: 機器設備; 階層2-2: 冷凍機; 階層2-3: スクリュー冷凍機; 区分1: 一般仕様情報 |  | Clearance Right | Clearance Right | 数字 |  | 1,000 [mm]
| 設備 | 階層1-1: 機械設備; 階層1-2: 冷凍機(電動系); 階層2-1: 機器設備; 階層2-2: 冷凍機; 階層2-3: スクリュー冷凍機; 区分1: 一般仕様情報 |  | Clearance Top | Clearance Top | 数字 |  | 600 [mm]
| 設備 | 階層1-1: 機械設備; 階層1-2: 冷凍機(電動系); 階層2-1: 機器設備; 階層2-2: 冷凍機; 階層2-3: スクリュー冷凍機; 区分1: 一般仕様情報 |  | IPLV | IPLV | 数字 |  | 9.0
| 設備 | 階層1-1: 機械設備; 階層1-2: 冷凍機(電動系); 階層2-1: 機器設備; 階層2-2: 冷凍機; 階層2-3: スクリュー冷凍機; 区分1: 一般仕様情報 |  | 運転質量 | Operation Mass | 数字 |  | 12,000 [kg]
| 設備 | 階層1-1: 機械設備; 階層1-2: 冷凍機(電動系); 階層2-1: 機器設備; 階層2-2: 冷凍機; 階層2-3: スクリュー冷凍機; 区分1: 一般仕様情報 |  | 外形寸法 Ｄ | External Size Depth | 数字 |  | 5,000 [mm] | 概略値
| 設備 | 階層1-1: 機械設備; 階層1-2: 冷凍機(電動系); 階層2-1: 機器設備; 階層2-2: 冷凍機; 階層2-3: スクリュー冷凍機; 区分1: 一般仕様情報 |  | 外形寸法 Ｈ | External Size Height | 数字 |  | 2,500 [mm] | 概略値
| 設備 | 階層1-1: 機械設備; 階層1-2: 冷凍機(電動系); 階層2-1: 機器設備; 階層2-2: 冷凍機; 階層2-3: スクリュー冷凍機; 区分1: 一般仕様情報 |  | 外形寸法 Ｗ | External Size Width | 数字 |  | 2,500 [mm] | 概略値
| 設備 | 階層1-1: 機械設備; 階層1-2: 冷凍機(電動系); 階層2-1: 機器設備; 階層2-2: 冷凍機; 階層2-3: スクリュー冷凍機; 区分1: 一般仕様情報 |  | 効率COP | Coefficient Of Performance | 数字 |  | 3
| 設備 | 階層1-1: 機械設備; 階層1-2: 冷凍機(電動系); 階層2-1: 機器設備; 階層2-2: 冷凍機; 階層2-3: スクリュー冷凍機; 区分1: 一般仕様情報 |  | 材質 | Material | テキスト |  | 鋼板製
| 設備 | 階層1-1: 機械設備; 階層1-2: 冷凍機(電動系); 階層2-1: 機器設備; 階層2-2: 冷凍機; 階層2-3: スクリュー冷凍機; 区分1: 一般仕様情報 |  | 質量 | Mass | 数字 |  | 14,400 [kg]
| 設備 | 階層1-1: 機械設備; 階層1-2: 冷凍機(電動系); 階層2-1: 機器設備; 階層2-2: 冷凍機; 階層2-3: スクリュー冷凍機; 区分1: 一般仕様情報 |  | 製氷(蓄氷)方式 | Ice Storaging Type | テキスト |  | 内融式
| 設備 | 階層1-1: 機械設備; 階層1-2: 冷凍機(電動系); 階層2-1: 機器設備; 階層2-2: 冷凍機; 階層2-3: スクリュー冷凍機; 区分1: 一般仕様情報 |  | 製品質量 | Product Mass | 数字 |  | 10,000 [kg]
| 設備 | 階層1-1: 機械設備; 階層1-2: 冷凍機(電動系); 階層2-1: 機器設備; 階層2-2: 冷凍機; 階層2-3: スクリュー冷凍機; 区分1: 一般仕様情報 |  | 騒音レベル | Noise Level | 数字 |  | 80 [dB(A)]
| 設備 | 階層1-1: 機械設備; 階層1-2: 冷凍機(電動系); 階層2-1: 機器設備; 階層2-2: 冷凍機; 階層2-3: スクリュー冷凍機; 区分1: 一般仕様情報 |  | 騒音値SPL | Sound Pressure Level | 数字 |  | 80 [dB]
| 設備 | 階層1-1: 機械設備; 階層1-2: 冷凍機(電動系); 階層2-1: 機器設備; 階層2-2: 冷凍機; 階層2-3: スクリュー冷凍機; 区分1: 一般仕様情報 |  | 耐震強度 | Aseismatic Intencity | 数字 |  | 1.5 [G]
| 設備 | 階層1-1: 機械設備; 階層1-2: 冷凍機(電動系); 階層2-1: 機器設備; 階層2-2: 冷凍機; 階層2-3: スクリュー冷凍機; 区分1: 一般仕様情報 |  | 認証・規格 | Certifications and Standards | テキスト |  | JIS B0000
| 設備 | 階層1-1: 機械設備; 階層1-2: 冷凍機(電動系); 階層2-1: 機器設備; 階層2-2: 冷凍機; 階層2-3: スクリュー冷凍機; 区分1: 一般仕様情報 |  | 氷生成率IPF | Ice Packing Factor | 数字 |  | 90 [%]
| 設備 | 階層1-1: 機械設備; 階層1-2: 冷凍機(電動系); 階層2-1: 機器設備; 階層2-2: 冷凍機; 階層2-3: スクリュー冷凍機; 区分1: 拡張仕様情報 |  | 組合せフラグ | Combination Flag | 数字
| 設備 | 階層1-1: 機械設備; 階層1-2: 冷凍機(電動系); 階層2-1: 機器設備; 階層2-2: 冷凍機; 階層2-3: スクリュー冷凍機; 区分1: 見積･その他仕様情報 |  | 科目 | Subject | コード |  | 1 空気調和設備
| 設備 | 階層1-1: 機械設備; 階層1-2: 冷凍機(電動系); 階層2-1: 機器設備; 階層2-2: 冷凍機; 階層2-3: スクリュー冷凍機; 区分1: 見積･その他仕様情報 |  | 拾い区分 | Pickup classification | テキスト |  | 全体共用
| 設備 | 階層1-1: 機械設備; 階層1-2: 冷凍機(電動系); 階層2-1: 機器設備; 階層2-2: 冷凍機; 階層2-3: スクリュー冷凍機; 区分1: 見積･その他仕様情報 |  | 製造番号 | Serial Number | テキスト |  | AA00000000
| 設備 | 階層1-1: 機械設備; 階層1-2: 冷凍機(電動系); 階層2-1: 機器設備; 階層2-2: 冷凍機; 階層2-3: スクリュー冷凍機; 区分1: 見積･その他仕様情報 |  | 設置形態 | Setting Style | コード |  | 床置形
| 設備 | 階層1-1: 機械設備; 階層1-2: 冷凍機(電動系); 階層2-1: 機器設備; 階層2-2: 冷凍機; 階層2-3: スクリュー冷凍機; 区分1: 見積･その他仕様情報 |  | 備考 | Note | テキスト |  | 注記：〇〇〇
| 設備 | 階層1-1: 機械設備; 階層1-2: 冷凍機(電動系); 階層2-1: 機器設備; 階層2-2: 冷凍機; 階層2-3: スクリュー冷凍機; 区分1: 見積･その他仕様情報 |  | 標準価格 | Normal Price | 数字 |  | 10,000,000 [円]
| 設備 | 階層1-1: 機械設備; 階層1-2: 冷凍機(電動系); 階層2-1: 機器設備; 階層2-2: 冷凍機; 階層2-3: スクリュー冷凍機; 区分1: 所要能力情報 |  | 幹線記号 | Trunk sign | テキスト |  | 1L-1
| 設備 | 階層1-1: 機械設備; 階層1-2: 冷凍機(電動系); 階層2-1: 機器設備; 階層2-2: 冷凍機; 階層2-3: スクリュー冷凍機; 区分1: 所要能力情報 |  | 記号 | Sign | テキスト |  | RC-1
| 設備 | 階層1-1: 機械設備; 階層1-2: 冷凍機(電動系); 階層2-1: 機器設備; 階層2-2: 冷凍機; 階層2-3: スクリュー冷凍機; 区分1: 所要能力情報 |  | 形式 | Format | テキスト |  | 固定速機
| 設備 | 階層1-1: 機械設備; 階層1-2: 冷凍機(電動系); 階層2-1: 機器設備; 階層2-2: 冷凍機; 階層2-3: スクリュー冷凍機; 区分1: 所要能力情報 |  | 系統名称 | Lineage Name | テキスト |  | 低層系統
| 設備 | 階層1-1: 機械設備; 階層1-2: 冷凍機(電動系); 階層2-1: 機器設備; 階層2-2: 冷凍機; 階層2-3: スクリュー冷凍機; 区分1: 所要能力情報 |  | 呼称 | Designation | テキスト |  | 遠心冷凍機
| 設備 | 階層1-1: 機械設備; 階層1-2: 冷凍機(電動系); 階層2-1: 機器設備; 階層2-2: 冷凍機; 階層2-3: スクリュー冷凍機; 区分1: 所要能力情報 |  | 仕様 | specification | テキスト |  | 高性能形、蓄熱 | 熱回収、同時取出など
| 設備 | 階層1-1: 機械設備; 階層1-2: 冷凍機(電動系); 階層2-1: 機器設備; 階層2-2: 冷凍機; 階層2-3: スクリュー冷凍機; 区分1: 所要能力情報 |  | 設計加熱能力 | Design Heating Capacity | 数字 |  | 1,000 [kW]
| 設備 | 階層1-1: 機械設備; 階層1-2: 冷凍機(電動系); 階層2-1: 機器設備; 階層2-2: 冷凍機; 階層2-3: スクリュー冷凍機; 区分1: 所要能力情報 |  | 設計冷凍能力 | Design Refrigeration Capacity | 数字 |  | 1,000 [kW]
| 設備 | 階層1-1: 機械設備; 階層1-2: 冷凍機(電動系); 階層2-1: 機器設備; 階層2-2: 冷凍機; 階層2-3: スクリュー冷凍機; 区分1: 所要能力情報 |  | 特殊仕様 | Special Specification | テキスト
| 設備 | 階層1-1: 機械設備; 階層1-2: 冷凍機(電動系); 階層2-1: 機器設備; 階層2-2: 冷凍機; 階層2-3: スクリュー冷凍機; 区分1: 所要能力情報 |  | 盤記号 | Board symbol | テキスト |  | P-1
| 設備 | 階層1-1: 機械設備; 階層1-2: 冷凍機(電動系); 階層2-1: 機器設備; 階層2-2: 冷凍機; 階層2-3: スクリュー冷凍機; 区分1: 所要能力情報 |  | 符号 | A Sign | テキスト |  | RC
| 設備 | 階層1-1: 機械設備; 階層1-2: 冷凍機(電動系); 階層2-1: 機器設備; 階層2-2: 冷凍機; 階層2-3: スクリュー冷凍機; 区分1: 図書仕様情報 |  | テクニカルドキュメントURL | Technical Document Url | テキスト |  | https://www.・・・
| 設備 | 階層1-1: 機械設備; 階層1-2: 冷凍機(電動系); 階層2-1: 機器設備; 階層2-2: 冷凍機; 階層2-3: スクリュー冷凍機; 区分1: 図書仕様情報 |  | 構成部品リスト | Component List | ファイル名
| 設備 | 階層1-1: 機械設備; 階層1-2: 冷凍機(電動系); 階層2-1: 機器設備; 階層2-2: 冷凍機; 階層2-3: スクリュー冷凍機; 区分1: 図書仕様情報 |  | 構成部品リストURL | Component List Url | テキスト
| 設備 | 階層1-1: 機械設備; 階層1-2: 冷凍機(電動系); 階層2-1: 機器設備; 階層2-2: 冷凍機; 階層2-3: スクリュー冷凍機; 区分1: 図書仕様情報 |  | 施工要領 | Working Manual | ファイル名
| 設備 | 階層1-1: 機械設備; 階層1-2: 冷凍機(電動系); 階層2-1: 機器設備; 階層2-2: 冷凍機; 階層2-3: スクリュー冷凍機; 区分1: 図書仕様情報 |  | 施工要領URL | Working Manual Url | テキスト |  | https://www.・・・
| 設備 | 階層1-1: 機械設備; 階層1-2: 冷凍機(電動系); 階層2-1: 機器設備; 階層2-2: 冷凍機; 階層2-3: スクリュー冷凍機; 区分1: 図書仕様情報 |  | 取扱･保守要領 | Handling Maintenance Manual | ファイル名
| 設備 | 階層1-1: 機械設備; 階層1-2: 冷凍機(電動系); 階層2-1: 機器設備; 階層2-2: 冷凍機; 階層2-3: スクリュー冷凍機; 区分1: 図書仕様情報 |  | 取扱･保守要領URL | Handling Maint Manual Url | テキスト |  | https://www.・・・
| 設備 | 階層1-1: 機械設備; 階層1-2: 冷凍機(電動系); 階層2-1: 機器設備; 階層2-2: 冷凍機; 階層2-3: スクリュー冷凍機; 区分1: 図書仕様情報 |  | 付属品リスト | Accessory List | ファイル名
| 設備 | 階層1-1: 機械設備; 階層1-2: 冷凍機(電動系); 階層2-1: 機器設備; 階層2-2: 冷凍機; 階層2-3: スクリュー冷凍機; 区分1: 図面仕様情報 |  | 回路図データ | Circuit Figure Data | ファイル名
| 設備 | 階層1-1: 機械設備; 階層1-2: 冷凍機(電動系); 階層2-1: 機器設備; 階層2-2: 冷凍機; 階層2-3: スクリュー冷凍機; 区分1: 図面仕様情報 |  | 構造図 | Structure Figure | ファイル名
| 設備 | 階層1-1: 機械設備; 階層1-2: 冷凍機(電動系); 階層2-1: 機器設備; 階層2-2: 冷凍機; 階層2-3: スクリュー冷凍機; 区分1: 図面仕様情報 |  | 作動原理図 | Operation Principle Figure | ファイル名
| 設備 | 階層1-1: 機械設備; 階層1-2: 冷凍機(電動系); 階層2-1: 機器設備; 階層2-2: 冷凍機; 階層2-3: スクリュー冷凍機; 区分1: 図面仕様情報 |  | 仕様図 | Specification Figure | ファイル名
| 設備 | 階層1-1: 機械設備; 階層1-2: 冷凍機(電動系); 階層2-1: 機器設備; 階層2-2: 冷凍機; 階層2-3: スクリュー冷凍機; 区分1: 図面仕様情報 |  | 仕様図URL | Specification Figure Url | テキスト |  | https://www.・・・
| 設備 | 階層1-1: 機械設備; 階層1-2: 冷凍機(電動系); 階層2-1: 機器設備; 階層2-2: 冷凍機; 階層2-3: スクリュー冷凍機; 区分1: 図面仕様情報 |  | 動作フローチャート | Operation Flow Chart | ファイル名 |  | https://www.・・・
| 設備 | 階層1-1: 機械設備; 階層1-2: 冷凍機(電動系); 階層2-1: 機器設備; 階層2-2: 冷凍機; 階層2-3: スクリュー冷凍機; 区分1: 図面仕様情報 |  | 冷却能力線図 | Cooling Capacity Chart | ファイル名 |  | https://www.・・・
| 設備 | 階層1-1: 機械設備; 階層1-2: 冷凍機(電動系); 階層2-1: 機器設備; 階層2-2: 冷凍機; 階層2-3: スクリュー冷凍機; 区分1: 水圧力仕様情報 |  | コイル耐圧 | Coil Resistant Pressure | 数字 |  | 980 [kPa]
| 設備 | 階層1-1: 機械設備; 階層1-2: 冷凍機(電動系); 階層2-1: 機器設備; 階層2-2: 冷凍機; 階層2-3: スクリュー冷凍機; 区分1: 水圧力仕様情報 |  | 最高使用圧力 | Proofness Pressure | 数字 |  | 100 [kPa]
| 設備 | 階層1-1: 機械設備; 階層1-2: 冷凍機(電動系); 階層2-1: 機器設備; 階層2-2: 冷凍機; 階層2-3: スクリュー冷凍機; 区分1: 水温度仕様情報 |  | ブライン温度 | Brine Temperature | 数字 |  | －5.0 [℃]
| 設備 | 階層1-1: 機械設備; 階層1-2: 冷凍機(電動系); 階層2-1: 機器設備; 階層2-2: 冷凍機; 階層2-3: スクリュー冷凍機; 区分1: 水温度仕様情報 |  | 温水温度 | Heating Watar Temperature | 数字 |  | 45.0 [℃]
| 設備 | 階層1-1: 機械設備; 階層1-2: 冷凍機(電動系); 階層2-1: 機器設備; 階層2-2: 冷凍機; 階層2-3: スクリュー冷凍機; 区分1: 水温度仕様情報 |  | 水温度差 | Watar Temperature Difference | 数字 |  | 5.0 [deg]
| 設備 | 階層1-1: 機械設備; 階層1-2: 冷凍機(電動系); 階層2-1: 機器設備; 階層2-2: 冷凍機; 階層2-3: スクリュー冷凍機; 区分1: 水温度仕様情報 |  | 中温冷水温度 | Medium Temp Cold Water Temperature | 数字 |  | 13.0 [℃]
| 設備 | 階層1-1: 機械設備; 階層1-2: 冷凍機(電動系); 階層2-1: 機器設備; 階層2-2: 冷凍機; 階層2-3: スクリュー冷凍機; 区分1: 水温度仕様情報 |  | 冷却水温度 | Cooling Water Temperature | 数字 |  | 32.0 [℃]
| 設備 | 階層1-1: 機械設備; 階層1-2: 冷凍機(電動系); 階層2-1: 機器設備; 階層2-2: 冷凍機; 階層2-3: スクリュー冷凍機; 区分1: 水温度仕様情報 |  | 冷水温度 | Chilled Watar Temperature | 数字 |  | 7.0 [℃]
| 設備 | 階層1-1: 機械設備; 階層1-2: 冷凍機(電動系); 階層2-1: 機器設備; 階層2-2: 冷凍機; 階層2-3: スクリュー冷凍機; 区分1: 水抵抗仕様情報 |  | ブライン圧力損失 | Brine Pressure Loss | 数字 |  | 50 [kPa]
| 設備 | 階層1-1: 機械設備; 階層1-2: 冷凍機(電動系); 階層2-1: 機器設備; 階層2-2: 冷凍機; 階層2-3: スクリュー冷凍機; 区分1: 水抵抗仕様情報 |  | 温水圧力損失 | Heating Water Pressure Loss | 数字 |  | 50 [kPa]
| 設備 | 階層1-1: 機械設備; 階層1-2: 冷凍機(電動系); 階層2-1: 機器設備; 階層2-2: 冷凍機; 階層2-3: スクリュー冷凍機; 区分1: 水抵抗仕様情報 |  | 冷温水圧力損失 | Chilled Heating Water Pressure Loss | 数字 |  | 50 [kPa]
| 設備 | 階層1-1: 機械設備; 階層1-2: 冷凍機(電動系); 階層2-1: 機器設備; 階層2-2: 冷凍機; 階層2-3: スクリュー冷凍機; 区分1: 水抵抗仕様情報 |  | 冷却水圧力損失 | Cooling Water Pressure Loss | 数字 |  | 50 [kPa]
| 設備 | 階層1-1: 機械設備; 階層1-2: 冷凍機(電動系); 階層2-1: 機器設備; 階層2-2: 冷凍機; 階層2-3: スクリュー冷凍機; 区分1: 水抵抗仕様情報 |  | 冷水圧力損失 | Chilled Water Pressure Loss | 数字 |  | 50 [kPa]
| 設備 | 階層1-1: 機械設備; 階層1-2: 冷凍機(電動系); 階層2-1: 機器設備; 階層2-2: 冷凍機; 階層2-3: スクリュー冷凍機; 区分1: 水量仕様情報 |  | ブライン水量 | Brine Volume | 数字 |  | 3,000 [l/min]
| 設備 | 階層1-1: 機械設備; 階層1-2: 冷凍機(電動系); 階層2-1: 機器設備; 階層2-2: 冷凍機; 階層2-3: スクリュー冷凍機; 区分1: 水量仕様情報 |  | 温水量 | Heating Water Volume | 数字 |  | 3,000 [l/min]
| 設備 | 階層1-1: 機械設備; 階層1-2: 冷凍機(電動系); 階層2-1: 機器設備; 階層2-2: 冷凍機; 階層2-3: スクリュー冷凍機; 区分1: 水量仕様情報 |  | 冷温水量 | Cooling Heating Water Volume | 数字 |  | 3,000 [l/min]
| 設備 | 階層1-1: 機械設備; 階層1-2: 冷凍機(電動系); 階層2-1: 機器設備; 階層2-2: 冷凍機; 階層2-3: スクリュー冷凍機; 区分1: 水量仕様情報 |  | 冷却水量 | Cooling Water Volume | 数字 |  | 3,000 [l/min]
| 設備 | 階層1-1: 機械設備; 階層1-2: 冷凍機(電動系); 階層2-1: 機器設備; 階層2-2: 冷凍機; 階層2-3: スクリュー冷凍機; 区分1: 水量仕様情報 |  | 冷水量 | Chilled Water Volume | 数字 |  | 3,000 [l/min]
| 設備 | 階層1-1: 機械設備; 階層1-2: 冷凍機(電動系); 階層2-1: 機器設備; 階層2-2: 冷凍機; 階層2-3: スクリュー冷凍機; 区分1: 電気仕様情報 |  | 運転電流 | Operation Current | 数字 |  | 500 [A]
| 設備 | 階層1-1: 機械設備; 階層1-2: 冷凍機(電動系); 階層2-1: 機器設備; 階層2-2: 冷凍機; 階層2-3: スクリュー冷凍機; 区分1: 電気仕様情報 |  | 始動方式 | Starting Type | テキスト |  | Y-Δ
| 設備 | 階層1-1: 機械設備; 階層1-2: 冷凍機(電動系); 階層2-1: 機器設備; 階層2-2: 冷凍機; 階層2-3: スクリュー冷凍機; 区分1: 電気仕様情報 |  | 周波数 | Frequency | 数字 |  | 50 [Hz]
| 設備 | 階層1-1: 機械設備; 階層1-2: 冷凍機(電動系); 階層2-1: 機器設備; 階層2-2: 冷凍機; 階層2-3: スクリュー冷凍機; 区分1: 電気仕様情報 |  | 消費電力 | Disspation Power | 数字 |  | 200 [kW]
| 設備 | 階層1-1: 機械設備; 階層1-2: 冷凍機(電動系); 階層2-1: 機器設備; 階層2-2: 冷凍機; 階層2-3: スクリュー冷凍機; 区分1: 電気仕様情報 |  | 制御方式 | Control method | テキスト |  | 比例制御
| 設備 | 階層1-1: 機械設備; 階層1-2: 冷凍機(電動系); 階層2-1: 機器設備; 階層2-2: 冷凍機; 階層2-3: スクリュー冷凍機; 区分1: 電気仕様情報 |  | 相 | Phase | 数字 |  | 3
| 設備 | 階層1-1: 機械設備; 階層1-2: 冷凍機(電動系); 階層2-1: 機器設備; 階層2-2: 冷凍機; 階層2-3: スクリュー冷凍機; 区分1: 電気仕様情報 |  | 電圧 | Voltage | 数字 |  | 400 [V]
| 設備 | 階層1-1: 機械設備; 階層1-2: 冷凍機(電動系); 階層2-1: 機器設備; 階層2-2: 冷凍機; 階層2-3: スクリュー冷凍機; 区分1: 電気仕様情報 |  | 電源種別 | Power supply type | テキスト |  | 保安
| 設備 | 階層1-1: 機械設備; 階層1-2: 冷凍機(電動系); 階層2-1: 機器設備; 階層2-2: 冷凍機; 階層2-3: スクリュー冷凍機; 区分1: 電気仕様情報 |  | 電源接続口 | Power Connection Port | 数字
| 設備 | 階層1-1: 機械設備; 階層1-2: 冷凍機(電動系); 階層2-1: 機器設備; 階層2-2: 冷凍機; 階層2-3: スクリュー冷凍機; 区分1: 電気仕様情報 |  | 電動機出力 | Moter Output | 数字 |  | 150 [kW]
| 設備 | 階層1-1: 機械設備; 階層1-2: 冷凍機(電動系); 階層2-1: 機器設備; 階層2-2: 冷凍機; 階層2-3: スクリュー冷凍機; 区分1: 電気仕様情報 |  | 発停方法 | start and stop Type | テキスト |  | 中央発停
| 設備 | 階層1-1: 機械設備; 階層1-2: 冷凍機(電動系); 階層2-1: 機器設備; 階層2-2: 冷凍機; 階層2-3: スクリュー冷凍機; 区分1: 電気仕様情報 |  | 負荷分類 | Load classification | テキスト |  | 1_熱源類
| 設備 | 階層1-1: 機械設備; 階層1-2: 冷凍機(電動系); 階層2-1: 機器設備; 階層2-2: 冷凍機; 階層2-3: スクリュー冷凍機; 区分1: 能力仕様情報 |  | 加熱蓄熱容量 | Heating Storage Capacity | 数字 |  | 1,000 [kW]
| 設備 | 階層1-1: 機械設備; 階層1-2: 冷凍機(電動系); 階層2-1: 機器設備; 階層2-2: 冷凍機; 階層2-3: スクリュー冷凍機; 区分1: 能力仕様情報 |  | 加熱能力 | Heating Capacity | 数字 |  | 1,000 [kW]
| 設備 | 階層1-1: 機械設備; 階層1-2: 冷凍機(電動系); 階層2-1: 機器設備; 階層2-2: 冷凍機; 階層2-3: スクリュー冷凍機; 区分1: 能力仕様情報 |  | 製氷能力 | Ice Making Capacity | 数字 |  | 1,000 [kW]
| 設備 | 階層1-1: 機械設備; 階層1-2: 冷凍機(電動系); 階層2-1: 機器設備; 階層2-2: 冷凍機; 階層2-3: スクリュー冷凍機; 区分1: 能力仕様情報 |  | 冷却蓄熱容量 | Cooling Storage Capacity | 数字 |  | 1,000 [kWh]
| 設備 | 階層1-1: 機械設備; 階層1-2: 冷凍機(電動系); 階層2-1: 機器設備; 階層2-2: 冷凍機; 階層2-3: スクリュー冷凍機; 区分1: 能力仕様情報 |  | 冷凍能力 | Refrigerating Capacity | 数字 |  | 1,000 [kW]
| 設備 | 階層1-1: 機械設備; 階層1-2: 冷凍機(電動系); 階層2-1: 機器設備; 階層2-2: 冷凍機; 階層2-3: スクリュー冷凍機; 区分1: 配管接続口仕様情報 |  | ブライン管接続口 | Brine Pipe Connection | 数字 |  | 100 [mm]
| 設備 | 階層1-1: 機械設備; 階層1-2: 冷凍機(電動系); 階層2-1: 機器設備; 階層2-2: 冷凍機; 階層2-3: スクリュー冷凍機; 区分1: 配管接続口仕様情報 |  | 温水管接続口 | Heating Water Pipe Connection | 数字 |  | 100 [mm]
| 設備 | 階層1-1: 機械設備; 階層1-2: 冷凍機(電動系); 階層2-1: 機器設備; 階層2-2: 冷凍機; 階層2-3: スクリュー冷凍機; 区分1: 配管接続口仕様情報 |  | 電線管接続口 | Electric Pipe Connection | 数字 |  | 10 [mm]
| 設備 | 階層1-1: 機械設備; 階層1-2: 冷凍機(電動系); 階層2-1: 機器設備; 階層2-2: 冷凍機; 階層2-3: スクリュー冷凍機; 区分1: 配管接続口仕様情報 |  | 冷温水管接続口 | Chilled Heating Water Pipe Connection | 数字 |  | 100 [mm]
| 設備 | 階層1-1: 機械設備; 階層1-2: 冷凍機(電動系); 階層2-1: 機器設備; 階層2-2: 冷凍機; 階層2-3: スクリュー冷凍機; 区分1: 配管接続口仕様情報 |  | 冷却水管接続口 | Cooling Water Pipe Connection | 数字 |  | 100 [mm]
| 設備 | 階層1-1: 機械設備; 階層1-2: 冷凍機(電動系); 階層2-1: 機器設備; 階層2-2: 冷凍機; 階層2-3: スクリュー冷凍機; 区分1: 配管接続口仕様情報 |  | 冷水管接続口 | Chilled Water Pipe Connection | 数字 |  | 100 [mm]
| 設備 | 階層1-1: 機械設備; 階層1-2: 冷凍機(電動系); 階層2-1: 機器設備; 階層2-2: 冷凍機; 階層2-3: スクリュー冷凍機; 区分1: 配管接続口仕様情報 |  | 冷媒種類 | Refrigerant Type | テキスト |  | R134a
| 設備 | 階層1-1: 機械設備; 階層1-2: 冷凍機(燃料系); 階層2-1: 機器設備; 階層2-2: 冷凍機; 階層2-3: 吸収冷温水機; 区分1: ダクト接続口情報 |  | 煙道接続口 | Flue Connection | 数字 |  | 500 [mm]
| 設備 | 階層1-1: 機械設備; 階層1-2: 冷凍機(燃料系); 階層2-1: 機器設備; 階層2-2: 冷凍機; 階層2-3: 吸収冷温水機; 区分1: テキスト情報 |  | 消耗品・備品情報 | Consumables ? Fixture Information | テキスト |  | 0
| 設備 | 階層1-1: 機械設備; 階層1-2: 冷凍機(燃料系); 階層2-1: 機器設備; 階層2-2: 冷凍機; 階層2-3: 吸収冷温水機; 区分1: 一般仕様情報 |  | Clearance Back | Clearance Back | 数字 |  | 1,000 [mm]
| 設備 | 階層1-1: 機械設備; 階層1-2: 冷凍機(燃料系); 階層2-1: 機器設備; 階層2-2: 冷凍機; 階層2-3: 吸収冷温水機; 区分1: 一般仕様情報 |  | Clearance Bottom | Clearance Bottom | 数字 |  | 0 [mm]
| 設備 | 階層1-1: 機械設備; 階層1-2: 冷凍機(燃料系); 階層2-1: 機器設備; 階層2-2: 冷凍機; 階層2-3: 吸収冷温水機; 区分1: 一般仕様情報 |  | Clearance Front | Clearance Front | 数字 |  | 3,500 [mm]
| 設備 | 階層1-1: 機械設備; 階層1-2: 冷凍機(燃料系); 階層2-1: 機器設備; 階層2-2: 冷凍機; 階層2-3: 吸収冷温水機; 区分1: 一般仕様情報 |  | Clearance Left | Clearance Left | 数字 |  | 1,000 [mm]
| 設備 | 階層1-1: 機械設備; 階層1-2: 冷凍機(燃料系); 階層2-1: 機器設備; 階層2-2: 冷凍機; 階層2-3: 吸収冷温水機; 区分1: 一般仕様情報 |  | Clearance Right | Clearance Right | 数字 |  | 1,000 [mm]
| 設備 | 階層1-1: 機械設備; 階層1-2: 冷凍機(燃料系); 階層2-1: 機器設備; 階層2-2: 冷凍機; 階層2-3: 吸収冷温水機; 区分1: 一般仕様情報 |  | Clearance Top | Clearance Top | 数字 |  | 600 [mm]
| 設備 | 階層1-1: 機械設備; 階層1-2: 冷凍機(燃料系); 階層2-1: 機器設備; 階層2-2: 冷凍機; 階層2-3: 吸収冷温水機; 区分1: 一般仕様情報 |  | IPLV | IPLV | 数字 |  | 1.6
| 設備 | 階層1-1: 機械設備; 階層1-2: 冷凍機(燃料系); 階層2-1: 機器設備; 階層2-2: 冷凍機; 階層2-3: 吸収冷温水機; 区分1: 一般仕様情報 |  | 運転質量 | Operation Mass | 数字 |  | 12,000 [kg]
| 設備 | 階層1-1: 機械設備; 階層1-2: 冷凍機(燃料系); 階層2-1: 機器設備; 階層2-2: 冷凍機; 階層2-3: 吸収冷温水機; 区分1: 一般仕様情報 |  | 外形寸法 Ｄ | External Size Depth | 数字 |  | 5,000 [mm] | 概略値
| 設備 | 階層1-1: 機械設備; 階層1-2: 冷凍機(燃料系); 階層2-1: 機器設備; 階層2-2: 冷凍機; 階層2-3: 吸収冷温水機; 区分1: 一般仕様情報 |  | 外形寸法 Ｈ | External Size Height | 数字 |  | 2,500 [mm] | 概略値
| 設備 | 階層1-1: 機械設備; 階層1-2: 冷凍機(燃料系); 階層2-1: 機器設備; 階層2-2: 冷凍機; 階層2-3: 吸収冷温水機; 区分1: 一般仕様情報 |  | 外形寸法 Ｗ | External Size Width | 数字 |  | 2,500 [mm] | 概略値
| 設備 | 階層1-1: 機械設備; 階層1-2: 冷凍機(燃料系); 階層2-1: 機器設備; 階層2-2: 冷凍機; 階層2-3: 吸収冷温水機; 区分1: 一般仕様情報 |  | 効率COP | Coefficient Of Performance | 数字 |  | 1.4
| 設備 | 階層1-1: 機械設備; 階層1-2: 冷凍機(燃料系); 階層2-1: 機器設備; 階層2-2: 冷凍機; 階層2-3: 吸収冷温水機; 区分1: 一般仕様情報 |  | 材質 | Material | テキスト |  | 鋼板製
| 設備 | 階層1-1: 機械設備; 階層1-2: 冷凍機(燃料系); 階層2-1: 機器設備; 階層2-2: 冷凍機; 階層2-3: 吸収冷温水機; 区分1: 一般仕様情報 |  | 質量 | Mass | 数字 |  | 14,400 [kg]
| 設備 | 階層1-1: 機械設備; 階層1-2: 冷凍機(燃料系); 階層2-1: 機器設備; 階層2-2: 冷凍機; 階層2-3: 吸収冷温水機; 区分1: 一般仕様情報 |  | 製品質量 | Product Mass | 数字 |  | 10,000 [kg]
| 設備 | 階層1-1: 機械設備; 階層1-2: 冷凍機(燃料系); 階層2-1: 機器設備; 階層2-2: 冷凍機; 階層2-3: 吸収冷温水機; 区分1: 一般仕様情報 |  | 騒音レベル | Noise Level | 数字 |  | 80 [dB(A)]
| 設備 | 階層1-1: 機械設備; 階層1-2: 冷凍機(燃料系); 階層2-1: 機器設備; 階層2-2: 冷凍機; 階層2-3: 吸収冷温水機; 区分1: 一般仕様情報 |  | 騒音値SPL | Sound Pressure Level | 数字 |  | 80 [dB]
| 設備 | 階層1-1: 機械設備; 階層1-2: 冷凍機(燃料系); 階層2-1: 機器設備; 階層2-2: 冷凍機; 階層2-3: 吸収冷温水機; 区分1: 一般仕様情報 |  | 耐震強度 | Aseismatic Intencity | 数字 |  | 1.5 [G]
| 設備 | 階層1-1: 機械設備; 階層1-2: 冷凍機(燃料系); 階層2-1: 機器設備; 階層2-2: 冷凍機; 階層2-3: 吸収冷温水機; 区分1: 一般仕様情報 |  | 認証・規格 | Certifications and Standards | テキスト |  | JIS B0000
| 設備 | 階層1-1: 機械設備; 階層1-2: 冷凍機(燃料系); 階層2-1: 機器設備; 階層2-2: 冷凍機; 階層2-3: 吸収冷温水機; 区分1: 拡張仕様情報 |  | 組合せフラグ | Combination Flag | 数字 |  | 0
| 設備 | 階層1-1: 機械設備; 階層1-2: 冷凍機(燃料系); 階層2-1: 機器設備; 階層2-2: 冷凍機; 階層2-3: 吸収冷温水機; 区分1: 空気温度仕様情報 |  | 排ガス温度 | Exhaust gas temperature | 数字 |  | 260[℃]
| 設備 | 階層1-1: 機械設備; 階層1-2: 冷凍機(燃料系); 階層2-1: 機器設備; 階層2-2: 冷凍機; 階層2-3: 吸収冷温水機; 区分1: 見積･その他仕様情報 |  | 科目 | Subject | コード |  | 1 空気調和設備
| 設備 | 階層1-1: 機械設備; 階層1-2: 冷凍機(燃料系); 階層2-1: 機器設備; 階層2-2: 冷凍機; 階層2-3: 吸収冷温水機; 区分1: 見積･その他仕様情報 |  | 拾い区分 | Pickup classification | テキスト |  | 全体共用
| 設備 | 階層1-1: 機械設備; 階層1-2: 冷凍機(燃料系); 階層2-1: 機器設備; 階層2-2: 冷凍機; 階層2-3: 吸収冷温水機; 区分1: 見積･その他仕様情報 |  | 製造番号 | Serial Number | テキスト |  | AA00000000
| 設備 | 階層1-1: 機械設備; 階層1-2: 冷凍機(燃料系); 階層2-1: 機器設備; 階層2-2: 冷凍機; 階層2-3: 吸収冷温水機; 区分1: 見積･その他仕様情報 |  | 設置形態 | Setting Style | コード |  | 床置形
| 設備 | 階層1-1: 機械設備; 階層1-2: 冷凍機(燃料系); 階層2-1: 機器設備; 階層2-2: 冷凍機; 階層2-3: 吸収冷温水機; 区分1: 見積･その他仕様情報 |  | 備考 | Note | テキスト |  | 注記：〇〇〇
| 設備 | 階層1-1: 機械設備; 階層1-2: 冷凍機(燃料系); 階層2-1: 機器設備; 階層2-2: 冷凍機; 階層2-3: 吸収冷温水機; 区分1: 見積･その他仕様情報 |  | 標準価格 | Normal Price | 数字 |  | 10,000,000 [円]
| 設備 | 階層1-1: 機械設備; 階層1-2: 冷凍機(燃料系); 階層2-1: 機器設備; 階層2-2: 冷凍機; 階層2-3: 吸収冷温水機; 区分1: 所要能力情報 |  | 幹線記号 | Trunk sign | テキスト |  | 1L-1
| 設備 | 階層1-1: 機械設備; 階層1-2: 冷凍機(燃料系); 階層2-1: 機器設備; 階層2-2: 冷凍機; 階層2-3: 吸収冷温水機; 区分1: 所要能力情報 |  | 記号 | Sign | テキスト |  | RH-1
| 設備 | 階層1-1: 機械設備; 階層1-2: 冷凍機(燃料系); 階層2-1: 機器設備; 階層2-2: 冷凍機; 階層2-3: 吸収冷温水機; 区分1: 所要能力情報 |  | 形式 | Format | テキスト |  | 直焚二重効用
| 設備 | 階層1-1: 機械設備; 階層1-2: 冷凍機(燃料系); 階層2-1: 機器設備; 階層2-2: 冷凍機; 階層2-3: 吸収冷温水機; 区分1: 所要能力情報 |  | 系統名称 | Lineage Name | テキスト |  | 低層系統
| 設備 | 階層1-1: 機械設備; 階層1-2: 冷凍機(燃料系); 階層2-1: 機器設備; 階層2-2: 冷凍機; 階層2-3: 吸収冷温水機; 区分1: 所要能力情報 |  | 呼称 | Designation | テキスト |  | 吸収冷温水機
| 設備 | 階層1-1: 機械設備; 階層1-2: 冷凍機(燃料系); 階層2-1: 機器設備; 階層2-2: 冷凍機; 階層2-3: 吸収冷温水機; 区分1: 所要能力情報 |  | 仕様 | specification | テキスト |  |  | 同時取出など
| 設備 | 階層1-1: 機械設備; 階層1-2: 冷凍機(燃料系); 階層2-1: 機器設備; 階層2-2: 冷凍機; 階層2-3: 吸収冷温水機; 区分1: 所要能力情報 |  | 設計加熱能力 | Design Heating Capacity | 数字 |  | 1,000 [kW]
| 設備 | 階層1-1: 機械設備; 階層1-2: 冷凍機(燃料系); 階層2-1: 機器設備; 階層2-2: 冷凍機; 階層2-3: 吸収冷温水機; 区分1: 所要能力情報 |  | 設計冷凍能力 | Design Refrigeration Capacity | 数字 |  | 1,000 [kW]
| 設備 | 階層1-1: 機械設備; 階層1-2: 冷凍機(燃料系); 階層2-1: 機器設備; 階層2-2: 冷凍機; 階層2-3: 吸収冷温水機; 区分1: 所要能力情報 |  | 特殊仕様 | Special Specification | テキスト
| 設備 | 階層1-1: 機械設備; 階層1-2: 冷凍機(燃料系); 階層2-1: 機器設備; 階層2-2: 冷凍機; 階層2-3: 吸収冷温水機; 区分1: 所要能力情報 |  | 盤記号 | Board symbol | テキスト |  | P-1
| 設備 | 階層1-1: 機械設備; 階層1-2: 冷凍機(燃料系); 階層2-1: 機器設備; 階層2-2: 冷凍機; 階層2-3: 吸収冷温水機; 区分1: 所要能力情報 |  | 符号 | A Sign | テキスト |  | RH
| 設備 | 階層1-1: 機械設備; 階層1-2: 冷凍機(燃料系); 階層2-1: 機器設備; 階層2-2: 冷凍機; 階層2-3: 吸収冷温水機; 区分1: 消費量仕様情報 |  | ガス消費量 | Gas Consumption Rate | 数字 |  | 100 [Nm3/h]
| 設備 | 階層1-1: 機械設備; 階層1-2: 冷凍機(燃料系); 階層2-1: 機器設備; 階層2-2: 冷凍機; 階層2-3: 吸収冷温水機; 区分1: 消費量仕様情報 |  | 蒸気消費量 | Steam Consumption Rate | 数字 |  | 100 [kg/h]
| 設備 | 階層1-1: 機械設備; 階層1-2: 冷凍機(燃料系); 階層2-1: 機器設備; 階層2-2: 冷凍機; 階層2-3: 吸収冷温水機; 区分1: 消費量仕様情報 |  | 燃料種別 | Fuel Type | テキスト |  | 都市ガス13A
| 設備 | 階層1-1: 機械設備; 階層1-2: 冷凍機(燃料系); 階層2-1: 機器設備; 階層2-2: 冷凍機; 階層2-3: 吸収冷温水機; 区分1: 消費量仕様情報 |  | 油消費量 | Oil Consumption Rate | 数字 |  | 100 [l/h]
| 設備 | 階層1-1: 機械設備; 階層1-2: 冷凍機(燃料系); 階層2-1: 機器設備; 階層2-2: 冷凍機; 階層2-3: 吸収冷温水機; 区分1: 図書仕様情報 |  | テクニカルドキュメントURL | Technical Document Url | テキスト |  | https://www.・・・
| 設備 | 階層1-1: 機械設備; 階層1-2: 冷凍機(燃料系); 階層2-1: 機器設備; 階層2-2: 冷凍機; 階層2-3: 吸収冷温水機; 区分1: 図書仕様情報 |  | 構成部品リスト | Component List | ファイル名 |  | 0
| 設備 | 階層1-1: 機械設備; 階層1-2: 冷凍機(燃料系); 階層2-1: 機器設備; 階層2-2: 冷凍機; 階層2-3: 吸収冷温水機; 区分1: 図書仕様情報 |  | 構成部品リストURL | Component List Url | テキスト |  | 0
| 設備 | 階層1-1: 機械設備; 階層1-2: 冷凍機(燃料系); 階層2-1: 機器設備; 階層2-2: 冷凍機; 階層2-3: 吸収冷温水機; 区分1: 図書仕様情報 |  | 施工要領 | Working Manual | ファイル名 |  | 0
| 設備 | 階層1-1: 機械設備; 階層1-2: 冷凍機(燃料系); 階層2-1: 機器設備; 階層2-2: 冷凍機; 階層2-3: 吸収冷温水機; 区分1: 図書仕様情報 |  | 施工要領URL | Working Manual Url | テキスト |  | https://www.・・・
| 設備 | 階層1-1: 機械設備; 階層1-2: 冷凍機(燃料系); 階層2-1: 機器設備; 階層2-2: 冷凍機; 階層2-3: 吸収冷温水機; 区分1: 図書仕様情報 |  | 取扱･保守要領 | Handling Maintenance Manual | ファイル名 |  | 0
| 設備 | 階層1-1: 機械設備; 階層1-2: 冷凍機(燃料系); 階層2-1: 機器設備; 階層2-2: 冷凍機; 階層2-3: 吸収冷温水機; 区分1: 図書仕様情報 |  | 取扱･保守要領URL | Handling Maint Manual Url | テキスト |  | https://www.・・・
| 設備 | 階層1-1: 機械設備; 階層1-2: 冷凍機(燃料系); 階層2-1: 機器設備; 階層2-2: 冷凍機; 階層2-3: 吸収冷温水機; 区分1: 図書仕様情報 |  | 付属品リスト | Accessory List | ファイル名 |  | 0
| 設備 | 階層1-1: 機械設備; 階層1-2: 冷凍機(燃料系); 階層2-1: 機器設備; 階層2-2: 冷凍機; 階層2-3: 吸収冷温水機; 区分1: 図面仕様情報 |  | 回路図データ | Circuit Figure Data | ファイル名 |  | 0
| 設備 | 階層1-1: 機械設備; 階層1-2: 冷凍機(燃料系); 階層2-1: 機器設備; 階層2-2: 冷凍機; 階層2-3: 吸収冷温水機; 区分1: 図面仕様情報 |  | 構造図 | Structure Figure | ファイル名 |  | 0
| 設備 | 階層1-1: 機械設備; 階層1-2: 冷凍機(燃料系); 階層2-1: 機器設備; 階層2-2: 冷凍機; 階層2-3: 吸収冷温水機; 区分1: 図面仕様情報 |  | 作動原理図 | Operation Principle Figure | ファイル名 |  | 0
| 設備 | 階層1-1: 機械設備; 階層1-2: 冷凍機(燃料系); 階層2-1: 機器設備; 階層2-2: 冷凍機; 階層2-3: 吸収冷温水機; 区分1: 図面仕様情報 |  | 仕様図 | Specification Figure | ファイル名 |  | 0
| 設備 | 階層1-1: 機械設備; 階層1-2: 冷凍機(燃料系); 階層2-1: 機器設備; 階層2-2: 冷凍機; 階層2-3: 吸収冷温水機; 区分1: 図面仕様情報 |  | 仕様図URL | Specification Figure Url | テキスト |  | https://www.・・・
| 設備 | 階層1-1: 機械設備; 階層1-2: 冷凍機(燃料系); 階層2-1: 機器設備; 階層2-2: 冷凍機; 階層2-3: 吸収冷温水機; 区分1: 図面仕様情報 |  | 動作フローチャート | Operation Flow Chart | ファイル名 |  | https://www.・・・
| 設備 | 階層1-1: 機械設備; 階層1-2: 冷凍機(燃料系); 階層2-1: 機器設備; 階層2-2: 冷凍機; 階層2-3: 吸収冷温水機; 区分1: 図面仕様情報 |  | 冷却能力線図 | Cooling Capacity Chart | ファイル名 |  | https://www.・・・
| 設備 | 階層1-1: 機械設備; 階層1-2: 冷凍機(燃料系); 階層2-1: 機器設備; 階層2-2: 冷凍機; 階層2-3: 吸収冷温水機; 区分1: 水圧力仕様情報 |  | コイル耐圧 | Coil Resistant Pressure | 数字 |  | 980 [kPa]
| 設備 | 階層1-1: 機械設備; 階層1-2: 冷凍機(燃料系); 階層2-1: 機器設備; 階層2-2: 冷凍機; 階層2-3: 吸収冷温水機; 区分1: 水圧力仕様情報 |  | 最高使用圧力 | Proofness Pressure | 数字 |  | 100 [kPa]
| 設備 | 階層1-1: 機械設備; 階層1-2: 冷凍機(燃料系); 階層2-1: 機器設備; 階層2-2: 冷凍機; 階層2-3: 吸収冷温水機; 区分1: 水温度仕様情報 |  | 温水温度 | Heating Watar Temperature | 数字 |  | 45.0 [℃]
| 設備 | 階層1-1: 機械設備; 階層1-2: 冷凍機(燃料系); 階層2-1: 機器設備; 階層2-2: 冷凍機; 階層2-3: 吸収冷温水機; 区分1: 水温度仕様情報 |  | 水温度差 | Watar Temperature Difference | 数字 |  | 5.0 [deg]
| 設備 | 階層1-1: 機械設備; 階層1-2: 冷凍機(燃料系); 階層2-1: 機器設備; 階層2-2: 冷凍機; 階層2-3: 吸収冷温水機; 区分1: 水温度仕様情報 |  | 冷却水温度 | Cooling Water Temperature | 数字 |  | 32.0 [℃]
| 設備 | 階層1-1: 機械設備; 階層1-2: 冷凍機(燃料系); 階層2-1: 機器設備; 階層2-2: 冷凍機; 階層2-3: 吸収冷温水機; 区分1: 水温度仕様情報 |  | 冷水温度 | Chilled Watar Temperature | 数字 |  | 7.0 [℃]
| 設備 | 階層1-1: 機械設備; 階層1-2: 冷凍機(燃料系); 階層2-1: 機器設備; 階層2-2: 冷凍機; 階層2-3: 吸収冷温水機; 区分1: 水抵抗仕様情報 |  | 温水圧力損失 | Heating Water Pressure Loss | 数字 |  | 50 [kPa]
| 設備 | 階層1-1: 機械設備; 階層1-2: 冷凍機(燃料系); 階層2-1: 機器設備; 階層2-2: 冷凍機; 階層2-3: 吸収冷温水機; 区分1: 水抵抗仕様情報 |  | 冷温水圧力損失 | Chilled Heating Water Pressure Loss | 数字 |  | 50 [kPa]
| 設備 | 階層1-1: 機械設備; 階層1-2: 冷凍機(燃料系); 階層2-1: 機器設備; 階層2-2: 冷凍機; 階層2-3: 吸収冷温水機; 区分1: 水抵抗仕様情報 |  | 冷却水圧力損失 | Cooling Water Pressure Loss | 数字 |  | 50 [kPa]
| 設備 | 階層1-1: 機械設備; 階層1-2: 冷凍機(燃料系); 階層2-1: 機器設備; 階層2-2: 冷凍機; 階層2-3: 吸収冷温水機; 区分1: 水抵抗仕様情報 |  | 冷水圧力損失 | Chilled Water Pressure Loss | 数字 |  | 50 [kPa]
| 設備 | 階層1-1: 機械設備; 階層1-2: 冷凍機(燃料系); 階層2-1: 機器設備; 階層2-2: 冷凍機; 階層2-3: 吸収冷温水機; 区分1: 水量仕様情報 |  | 温水量 | Heating Water Volume | 数字 |  | 3,000 [l/min]
| 設備 | 階層1-1: 機械設備; 階層1-2: 冷凍機(燃料系); 階層2-1: 機器設備; 階層2-2: 冷凍機; 階層2-3: 吸収冷温水機; 区分1: 水量仕様情報 |  | 冷温水量 | Cooling Heating Water Volume | 数字 |  | 3,000 [l/min]
| 設備 | 階層1-1: 機械設備; 階層1-2: 冷凍機(燃料系); 階層2-1: 機器設備; 階層2-2: 冷凍機; 階層2-3: 吸収冷温水機; 区分1: 水量仕様情報 |  | 冷却水量 | Cooling Water Volume | 数字 |  | 3,000 [l/min]
| 設備 | 階層1-1: 機械設備; 階層1-2: 冷凍機(燃料系); 階層2-1: 機器設備; 階層2-2: 冷凍機; 階層2-3: 吸収冷温水機; 区分1: 水量仕様情報 |  | 冷水量 | Chilled Water Volume | 数字 |  | 3,000 [l/min]
| 設備 | 階層1-1: 機械設備; 階層1-2: 冷凍機(燃料系); 階層2-1: 機器設備; 階層2-2: 冷凍機; 階層2-3: 吸収冷温水機; 区分1: 電気仕様情報 |  | 始動方式 | Starting Type | テキスト |  | 直入
| 設備 | 階層1-1: 機械設備; 階層1-2: 冷凍機(燃料系); 階層2-1: 機器設備; 階層2-2: 冷凍機; 階層2-3: 吸収冷温水機; 区分1: 電気仕様情報 |  | 周波数 | Frequency | 数字 |  | 50 [Hz]
| 設備 | 階層1-1: 機械設備; 階層1-2: 冷凍機(燃料系); 階層2-1: 機器設備; 階層2-2: 冷凍機; 階層2-3: 吸収冷温水機; 区分1: 電気仕様情報 |  | 消費電力 | Disspation Power | 数字 |  | 10 [kW]
| 設備 | 階層1-1: 機械設備; 階層1-2: 冷凍機(燃料系); 階層2-1: 機器設備; 階層2-2: 冷凍機; 階層2-3: 吸収冷温水機; 区分1: 電気仕様情報 |  | 制御方式 | Control method | テキスト |  | 比例制御
| 設備 | 階層1-1: 機械設備; 階層1-2: 冷凍機(燃料系); 階層2-1: 機器設備; 階層2-2: 冷凍機; 階層2-3: 吸収冷温水機; 区分1: 電気仕様情報 |  | 相 | Phase | 数字 |  | 3
| 設備 | 階層1-1: 機械設備; 階層1-2: 冷凍機(燃料系); 階層2-1: 機器設備; 階層2-2: 冷凍機; 階層2-3: 吸収冷温水機; 区分1: 電気仕様情報 |  | 電圧 | Voltage | 数字 |  | 200 [V]
| 設備 | 階層1-1: 機械設備; 階層1-2: 冷凍機(燃料系); 階層2-1: 機器設備; 階層2-2: 冷凍機; 階層2-3: 吸収冷温水機; 区分1: 電気仕様情報 |  | 電源種別 | Power supply type | テキスト |  | 一般
| 設備 | 階層1-1: 機械設備; 階層1-2: 冷凍機(燃料系); 階層2-1: 機器設備; 階層2-2: 冷凍機; 階層2-3: 吸収冷温水機; 区分1: 電気仕様情報 |  | 電源接続口 | Power Connection Port | 数字 |  | 0
| 設備 | 階層1-1: 機械設備; 階層1-2: 冷凍機(燃料系); 階層2-1: 機器設備; 階層2-2: 冷凍機; 階層2-3: 吸収冷温水機; 区分1: 電気仕様情報 |  | 発停方法 | start and stop Type | テキスト |  | 中央発停
| 設備 | 階層1-1: 機械設備; 階層1-2: 冷凍機(燃料系); 階層2-1: 機器設備; 階層2-2: 冷凍機; 階層2-3: 吸収冷温水機; 区分1: 電気仕様情報 |  | 負荷分類 | Load classification | テキスト |  | 1_熱源類
| 設備 | 階層1-1: 機械設備; 階層1-2: 冷凍機(燃料系); 階層2-1: 機器設備; 階層2-2: 冷凍機; 階層2-3: 吸収冷温水機; 区分1: 能力仕様情報 |  | 加熱能力 | Heating Capacity | 数字 |  | 1,000 [kW]
| 設備 | 階層1-1: 機械設備; 階層1-2: 冷凍機(燃料系); 階層2-1: 機器設備; 階層2-2: 冷凍機; 階層2-3: 吸収冷温水機; 区分1: 能力仕様情報 |  | 伝熱面積 | Heating Surface Area | 数字 |  | 1.0 [㎡]
| 設備 | 階層1-1: 機械設備; 階層1-2: 冷凍機(燃料系); 階層2-1: 機器設備; 階層2-2: 冷凍機; 階層2-3: 吸収冷温水機; 区分1: 能力仕様情報 |  | 冷凍能力 | Refrigerating Capacity | 数字 |  | 1,000 [kW]
| 設備 | 階層1-1: 機械設備; 階層1-2: 冷凍機(燃料系); 階層2-1: 機器設備; 階層2-2: 冷凍機; 階層2-3: 吸収冷温水機; 区分1: 配管接続口仕様情報 |  | ガス管接続口 | Gas Pipe Connection | 数字 |  | 100 [mm]
| 設備 | 階層1-1: 機械設備; 階層1-2: 冷凍機(燃料系); 階層2-1: 機器設備; 階層2-2: 冷凍機; 階層2-3: 吸収冷温水機; 区分1: 配管接続口仕様情報 |  | ドレン管接続口 | Drain Pipe Connection | 数字 |  | 100 [mm]
| 設備 | 階層1-1: 機械設備; 階層1-2: 冷凍機(燃料系); 階層2-1: 機器設備; 階層2-2: 冷凍機; 階層2-3: 吸収冷温水機; 区分1: 配管接続口仕様情報 |  | 温水管接続口 | Heating Water Pipe Connection | 数字 |  | 100 [mm]
| 設備 | 階層1-1: 機械設備; 階層1-2: 冷凍機(燃料系); 階層2-1: 機器設備; 階層2-2: 冷凍機; 階層2-3: 吸収冷温水機; 区分1: 配管接続口仕様情報 |  | 電線管接続口 | Electric Pipe Connection | 数字 |  | 10 [mm]
| 設備 | 階層1-1: 機械設備; 階層1-2: 冷凍機(燃料系); 階層2-1: 機器設備; 階層2-2: 冷凍機; 階層2-3: 吸収冷温水機; 区分1: 配管接続口仕様情報 |  | 補給水接続口 | Makeup Water Pipe Connection | 数字 |  | 100 [mm]
| 設備 | 階層1-1: 機械設備; 階層1-2: 冷凍機(燃料系); 階層2-1: 機器設備; 階層2-2: 冷凍機; 階層2-3: 吸収冷温水機; 区分1: 配管接続口仕様情報 |  | 油入接続口 | Oil In Pipe Connection | 数字 |  | 100 [mm]
| 設備 | 階層1-1: 機械設備; 階層1-2: 冷凍機(燃料系); 階層2-1: 機器設備; 階層2-2: 冷凍機; 階層2-3: 吸収冷温水機; 区分1: 配管接続口仕様情報 |  | 冷温水管接続口 | Chilled Heating Water Pipe Connection | 数字 |  | 100 [mm]
| 設備 | 階層1-1: 機械設備; 階層1-2: 冷凍機(燃料系); 階層2-1: 機器設備; 階層2-2: 冷凍機; 階層2-3: 吸収冷温水機; 区分1: 配管接続口仕様情報 |  | 冷却水管接続口 | Cooling Water Pipe Connection | 数字 |  | 100 [mm]
| 設備 | 階層1-1: 機械設備; 階層1-2: 冷凍機(燃料系); 階層2-1: 機器設備; 階層2-2: 冷凍機; 階層2-3: 吸収冷温水機; 区分1: 配管接続口仕様情報 |  | 冷水管接続口 | Chilled Water Pipe Connection | 数字 |  | 100 [mm]
| 設備 | 階層1-1: 機械設備; 階層1-2: 冷凍機(燃料系); 階層2-1: 機器設備; 階層2-2: 冷凍機; 階層2-3: 吸収冷温水機; 区分1: 風量仕様情報 |  | 排ガス量 | Exhaust Gas Volume | 数字 |  | 3,000 [m3/h]
| 設備 | 階層1-1: 制気口; 階層1-2: 制気口; 階層2-1: ダクト設備; 階層2-2: 制気口; 階層2-3: ブリーズライン; 区分1: ダクト接続口情報 |  | ダクト接続口 | Duct Connection | 数字 |  | 400 [mm]
| 設備 | 階層1-1: 制気口; 階層1-2: 制気口; 階層2-1: ダクト設備; 階層2-2: 制気口; 階層2-3: ブリーズライン; 区分1: テキスト情報 |  | 消耗品・備品情報 | Consumables ? Fixture Information | テキスト |  | 0
| 設備 | 階層1-1: 制気口; 階層1-2: 制気口; 階層2-1: ダクト設備; 階層2-2: 制気口; 階層2-3: ブリーズライン; 区分1: 一般仕様情報 |  | 開度 | Openness | 数字 |  | 82 [%]
| 設備 | 階層1-1: 制気口; 階層1-2: 制気口; 階層2-1: ダクト設備; 階層2-2: 制気口; 階層2-3: ブリーズライン; 区分1: 一般仕様情報 |  | 外形寸法 Ｄ | External Size Depth | 数字 |  | 100 [mm] | 概略値
| 設備 | 階層1-1: 制気口; 階層1-2: 制気口; 階層2-1: ダクト設備; 階層2-2: 制気口; 階層2-3: ブリーズライン; 区分1: 一般仕様情報 |  | 外形寸法 Ｈ | External Size Height | 数字 |  | 1,000 [mm]
| 設備 | 階層1-1: 制気口; 階層1-2: 制気口; 階層2-1: ダクト設備; 階層2-2: 制気口; 階層2-3: ブリーズライン; 区分1: 一般仕様情報 |  | 外形寸法 Ｗ | External Size Width | 数字 |  | 300 [mm] | 概略値
| 設備 | 階層1-1: 制気口; 階層1-2: 制気口; 階層2-1: ダクト設備; 階層2-2: 制気口; 階層2-3: ブリーズライン; 区分1: 一般仕様情報 |  | 材質 | Material | テキスト |  | アルミ製
| 設備 | 階層1-1: 制気口; 階層1-2: 制気口; 階層2-1: ダクト設備; 階層2-2: 制気口; 階層2-3: ブリーズライン; 区分1: 一般仕様情報 |  | 通過風速 | Through Velocity | 数字 |  | 2 [m/s]
| 設備 | 階層1-1: 制気口; 階層1-2: 制気口; 階層2-1: ダクト設備; 階層2-2: 制気口; 階層2-3: ブリーズライン; 区分1: 一般仕様情報 |  | 認証・規格 | Certifications and Standards | テキスト |  | JIS B0000
| 設備 | 階層1-1: 制気口; 階層1-2: 制気口; 階層2-1: ダクト設備; 階層2-2: 制気口; 階層2-3: ブリーズライン; 区分1: 空気抵抗仕様情報 |  | 静圧損失 | Static Pressure Loss | 数字 |  | 1.0 [Pa]
| 設備 | 階層1-1: 制気口; 階層1-2: 制気口; 階層2-1: ダクト設備; 階層2-2: 制気口; 階層2-3: ブリーズライン; 区分1: 見積･その他仕様情報 |  | 科目 | Subject | コード |  | 2 換気設備
| 設備 | 階層1-1: 制気口; 階層1-2: 制気口; 階層2-1: ダクト設備; 階層2-2: 制気口; 階層2-3: ブリーズライン; 区分1: 見積･その他仕様情報 |  | 拾い区分 | Pickup classification | コード |  | 全体共用
| 設備 | 階層1-1: 制気口; 階層1-2: 制気口; 階層2-1: ダクト設備; 階層2-2: 制気口; 階層2-3: ブリーズライン; 区分1: 見積･その他仕様情報 |  | 製造番号 | Serial Number | テキスト |  | AA00000000
| 設備 | 階層1-1: 制気口; 階層1-2: 制気口; 階層2-1: ダクト設備; 階層2-2: 制気口; 階層2-3: ブリーズライン; 区分1: 見積･その他仕様情報 |  | 備考 | Note | テキスト |  | 注記：〇〇〇
| 設備 | 階層1-1: 制気口; 階層1-2: 制気口; 階層2-1: ダクト設備; 階層2-2: 制気口; 階層2-3: ブリーズライン; 区分1: 見積･その他仕様情報 |  | 標準価格 | Normal Price | 数字 |  | 10,000 [円]
| 設備 | 階層1-1: 制気口; 階層1-2: 制気口; 階層2-1: ダクト設備; 階層2-2: 制気口; 階層2-3: ブリーズライン; 区分1: 所要能力情報 |  | 形式 | Format | テキスト |  | VS
| 設備 | 階層1-1: 制気口; 階層1-2: 制気口; 階層2-1: ダクト設備; 階層2-2: 制気口; 階層2-3: ブリーズライン; 区分1: 所要能力情報 |  | 系統名称 | Lineage Name | テキスト |  | 低層系統
| 設備 | 階層1-1: 制気口; 階層1-2: 制気口; 階層2-1: ダクト設備; 階層2-2: 制気口; 階層2-3: ブリーズライン; 区分1: 所要能力情報 |  | 呼称 | Designation | テキスト |  | ユニバーサル形吹出口
| 設備 | 階層1-1: 制気口; 階層1-2: 制気口; 階層2-1: ダクト設備; 階層2-2: 制気口; 階層2-3: ブリーズライン; 区分1: 所要能力情報 |  | 仕様 | specification | テキスト
| 設備 | 階層1-1: 制気口; 階層1-2: 制気口; 階層2-1: ダクト設備; 階層2-2: 制気口; 階層2-3: ブリーズライン; 区分1: 所要能力情報 |  | 特殊仕様 | Special Specification | テキスト
| 設備 | 階層1-1: 制気口; 階層1-2: 制気口; 階層2-1: ダクト設備; 階層2-2: 制気口; 階層2-3: ブリーズライン; 区分1: 所要能力情報 |  | 符号 | A Sign | テキスト |  | VS
| 設備 | 階層1-1: 制気口; 階層1-2: 制気口; 階層2-1: ダクト設備; 階層2-2: 制気口; 階層2-3: ブリーズライン; 区分1: 所要能力情報 |  | 用途 | Usage | テキスト |  | SA
| 設備 | 階層1-1: 制気口; 階層1-2: 制気口; 階層2-1: ダクト設備; 階層2-2: 制気口; 階層2-3: ブリーズライン; 区分1: 図書仕様情報 |  | テクニカルドキュメントURL | Technical Document Url | テキスト |  | https://www.・・・
| 設備 | 階層1-1: 制気口; 階層1-2: 制気口; 階層2-1: ダクト設備; 階層2-2: 制気口; 階層2-3: ブリーズライン; 区分1: 図書仕様情報 |  | 構成部品リスト | Component List | ファイル名 |  | 0
| 設備 | 階層1-1: 制気口; 階層1-2: 制気口; 階層2-1: ダクト設備; 階層2-2: 制気口; 階層2-3: ブリーズライン; 区分1: 図書仕様情報 |  | 構成部品リストURL | Component List Url | テキスト |  | 0
| 設備 | 階層1-1: 制気口; 階層1-2: 制気口; 階層2-1: ダクト設備; 階層2-2: 制気口; 階層2-3: ブリーズライン; 区分1: 図書仕様情報 |  | 施工要領 | Working Manual | ファイル名 |  | 0
| 設備 | 階層1-1: 制気口; 階層1-2: 制気口; 階層2-1: ダクト設備; 階層2-2: 制気口; 階層2-3: ブリーズライン; 区分1: 図書仕様情報 |  | 施工要領URL | Working Manual Url | テキスト |  | https://www.・・・
| 設備 | 階層1-1: 制気口; 階層1-2: 制気口; 階層2-1: ダクト設備; 階層2-2: 制気口; 階層2-3: ブリーズライン; 区分1: 図書仕様情報 |  | 取扱･保守要領 | Handling Maintenance Manual | ファイル名 |  | 0
| 設備 | 階層1-1: 制気口; 階層1-2: 制気口; 階層2-1: ダクト設備; 階層2-2: 制気口; 階層2-3: ブリーズライン; 区分1: 図書仕様情報 |  | 取扱･保守要領URL | Handling Maint Manual Url | URL |  | https://www.・・・
| 設備 | 階層1-1: 制気口; 階層1-2: 制気口; 階層2-1: ダクト設備; 階層2-2: 制気口; 階層2-3: ブリーズライン; 区分1: 図書仕様情報 |  | 付属品リスト | Accessory List | ファイル名 |  | 0
| 設備 | 階層1-1: 制気口; 階層1-2: 制気口; 階層2-1: ダクト設備; 階層2-2: 制気口; 階層2-3: ブリーズライン; 区分1: 図面仕様情報 |  | 構造図 | Structure Figure | ファイル名 |  | 0
| 設備 | 階層1-1: 制気口; 階層1-2: 制気口; 階層2-1: ダクト設備; 階層2-2: 制気口; 階層2-3: ブリーズライン; 区分1: 図面仕様情報 |  | 仕様図 | Specification Figure | ファイル名 |  | 0
| 設備 | 階層1-1: 制気口; 階層1-2: 制気口; 階層2-1: ダクト設備; 階層2-2: 制気口; 階層2-3: ブリーズライン; 区分1: 図面仕様情報 |  | 仕様図URL | Specification Figure Url | テキスト |  | https://www.・・・
| 設備 | 階層1-1: 制気口; 階層1-2: 制気口; 階層2-1: ダクト設備; 階層2-2: 制気口; 階層2-3: ブリーズライン; 区分1: 風圧力仕様情報 |  | 耐圧 | Pressure resistant | テキスト
| 設備 | 階層1-1: 制気口; 階層1-2: 制気口; 階層2-1: ダクト設備; 階層2-2: 制気口; 階層2-3: ブリーズライン; 区分1: 風量仕様情報 |  | 送風量 | Air Volume | 数字 |  | 2,000 [m3/h]
| 設備 | 階層1-1: 制気口; 階層1-2: 排煙口; 階層2-1: ダクト設備; 階層2-2: ダンパー; 階層2-3: 排煙口 スイング型; 区分1: ダクト接続口情報 |  | ダクト接続口 | Duct Connection | 数字 |  | 400 [mm]
| 設備 | 階層1-1: 制気口; 階層1-2: 排煙口; 階層2-1: ダクト設備; 階層2-2: ダンパー; 階層2-3: 排煙口 スイング型; 区分1: テキスト情報 |  | 消耗品・備品情報 | Consumables ? Fixture Information | テキスト |  | 0
| 設備 | 階層1-1: 制気口; 階層1-2: 排煙口; 階層2-1: ダクト設備; 階層2-2: ダンパー; 階層2-3: 排煙口 スイング型; 区分1: 一般仕様情報 |  | 開度 | Openness | 数字 |  | 70 [%]
| 設備 | 階層1-1: 制気口; 階層1-2: 排煙口; 階層2-1: ダクト設備; 階層2-2: ダンパー; 階層2-3: 排煙口 スイング型; 区分1: 一般仕様情報 |  | 外形寸法 Ｄ | External Size Depth | 数字 |  | 100 [mm] | 概略値
| 設備 | 階層1-1: 制気口; 階層1-2: 排煙口; 階層2-1: ダクト設備; 階層2-2: ダンパー; 階層2-3: 排煙口 スイング型; 区分1: 一般仕様情報 |  | 外形寸法 Ｈ | External Size Height | 数字 |  | 1,000 [mm]
| 設備 | 階層1-1: 制気口; 階層1-2: 排煙口; 階層2-1: ダクト設備; 階層2-2: ダンパー; 階層2-3: 排煙口 スイング型; 区分1: 一般仕様情報 |  | 外形寸法 Ｗ | External Size Width | 数字 |  | 300 [mm] | 概略値
| 設備 | 階層1-1: 制気口; 階層1-2: 排煙口; 階層2-1: ダクト設備; 階層2-2: ダンパー; 階層2-3: 排煙口 スイング型; 区分1: 一般仕様情報 |  | 材質 | Material | テキスト |  | アルミ製
| 設備 | 階層1-1: 制気口; 階層1-2: 排煙口; 階層2-1: ダクト設備; 階層2-2: ダンパー; 階層2-3: 排煙口 スイング型; 区分1: 一般仕様情報 |  | 通過風速 | Through Velocity | 数字 |  | 2 [m/s]
| 設備 | 階層1-1: 制気口; 階層1-2: 排煙口; 階層2-1: ダクト設備; 階層2-2: ダンパー; 階層2-3: 排煙口 スイング型; 区分1: 一般仕様情報 |  | 認証・規格 | Certifications and Standards | テキスト |  | JIS B0000
| 設備 | 階層1-1: 制気口; 階層1-2: 排煙口; 階層2-1: ダクト設備; 階層2-2: ダンパー; 階層2-3: 排煙口 スイング型; 区分1: 空気抵抗仕様情報 |  | 静圧損失 | Static Pressure Loss | 数字 |  | 1.0 [Pa]
| 設備 | 階層1-1: 制気口; 階層1-2: 排煙口; 階層2-1: ダクト設備; 階層2-2: ダンパー; 階層2-3: 排煙口 スイング型; 区分1: 見積･その他仕様情報 |  | 科目 | Subject | コード |  | 3 排煙設備
| 設備 | 階層1-1: 制気口; 階層1-2: 排煙口; 階層2-1: ダクト設備; 階層2-2: ダンパー; 階層2-3: 排煙口 スイング型; 区分1: 見積･その他仕様情報 |  | 拾い区分 | Pickup classification | コード |  | 全体共用
| 設備 | 階層1-1: 制気口; 階層1-2: 排煙口; 階層2-1: ダクト設備; 階層2-2: ダンパー; 階層2-3: 排煙口 スイング型; 区分1: 見積･その他仕様情報 |  | 製造番号 | Serial Number | テキスト |  | AA00000000
| 設備 | 階層1-1: 制気口; 階層1-2: 排煙口; 階層2-1: ダクト設備; 階層2-2: ダンパー; 階層2-3: 排煙口 スイング型; 区分1: 見積･その他仕様情報 |  | 備考 | Note | テキスト |  | 注記：〇〇〇
| 設備 | 階層1-1: 制気口; 階層1-2: 排煙口; 階層2-1: ダクト設備; 階層2-2: ダンパー; 階層2-3: 排煙口 スイング型; 区分1: 見積･その他仕様情報 |  | 標準価格 | Normal Price | 数字 |  | 10,000 [円]
| 設備 | 階層1-1: 制気口; 階層1-2: 排煙口; 階層2-1: ダクト設備; 階層2-2: ダンパー; 階層2-3: 排煙口 スイング型; 区分1: 所要能力情報 |  | 形式 | Format | テキスト |  | パネル
| 設備 | 階層1-1: 制気口; 階層1-2: 排煙口; 階層2-1: ダクト設備; 階層2-2: ダンパー; 階層2-3: 排煙口 スイング型; 区分1: 所要能力情報 |  | 系統名称 | Lineage Name | テキスト |  | 低層系統
| 設備 | 階層1-1: 制気口; 階層1-2: 排煙口; 階層2-1: ダクト設備; 階層2-2: ダンパー; 階層2-3: 排煙口 スイング型; 区分1: 所要能力情報 |  | 呼称 | Designation | テキスト |  | 排煙口
| 設備 | 階層1-1: 制気口; 階層1-2: 排煙口; 階層2-1: ダクト設備; 階層2-2: ダンパー; 階層2-3: 排煙口 スイング型; 区分1: 所要能力情報 |  | 仕様 | specification | テキスト
| 設備 | 階層1-1: 制気口; 階層1-2: 排煙口; 階層2-1: ダクト設備; 階層2-2: ダンパー; 階層2-3: 排煙口 スイング型; 区分1: 所要能力情報 |  | 特殊仕様 | Special Specification | テキスト
| 設備 | 階層1-1: 制気口; 階層1-2: 排煙口; 階層2-1: ダクト設備; 階層2-2: ダンパー; 階層2-3: 排煙口 スイング型; 区分1: 所要能力情報 |  | 符号 | A Sign | テキスト |  | SM
| 設備 | 階層1-1: 制気口; 階層1-2: 排煙口; 階層2-1: ダクト設備; 階層2-2: ダンパー; 階層2-3: 排煙口 スイング型; 区分1: 図書仕様情報 |  | テクニカルドキュメントURL | Technical Document Url | テキスト |  | https://www.・・・
| 設備 | 階層1-1: 制気口; 階層1-2: 排煙口; 階層2-1: ダクト設備; 階層2-2: ダンパー; 階層2-3: 排煙口 スイング型; 区分1: 図書仕様情報 |  | 構成部品リスト | Component List | ファイル名 |  | 0
| 設備 | 階層1-1: 制気口; 階層1-2: 排煙口; 階層2-1: ダクト設備; 階層2-2: ダンパー; 階層2-3: 排煙口 スイング型; 区分1: 図書仕様情報 |  | 構成部品リストURL | Component List Url | テキスト |  | 0
| 設備 | 階層1-1: 制気口; 階層1-2: 排煙口; 階層2-1: ダクト設備; 階層2-2: ダンパー; 階層2-3: 排煙口 スイング型; 区分1: 図書仕様情報 |  | 施工要領 | Working Manual | ファイル名 |  | 0
| 設備 | 階層1-1: 制気口; 階層1-2: 排煙口; 階層2-1: ダクト設備; 階層2-2: ダンパー; 階層2-3: 排煙口 スイング型; 区分1: 図書仕様情報 |  | 施工要領URL | Working Manual Url | テキスト |  | https://www.・・・
| 設備 | 階層1-1: 制気口; 階層1-2: 排煙口; 階層2-1: ダクト設備; 階層2-2: ダンパー; 階層2-3: 排煙口 スイング型; 区分1: 図書仕様情報 |  | 取扱･保守要領 | Handling Maintenance Manual | ファイル名 |  | 0
| 設備 | 階層1-1: 制気口; 階層1-2: 排煙口; 階層2-1: ダクト設備; 階層2-2: ダンパー; 階層2-3: 排煙口 スイング型; 区分1: 図書仕様情報 |  | 取扱･保守要領URL | Handling Maint Manual Url | URL |  | https://www.・・・
| 設備 | 階層1-1: 制気口; 階層1-2: 排煙口; 階層2-1: ダクト設備; 階層2-2: ダンパー; 階層2-3: 排煙口 スイング型; 区分1: 図書仕様情報 |  | 付属品リスト | Accessory List | ファイル名 |  | 0
| 設備 | 階層1-1: 制気口; 階層1-2: 排煙口; 階層2-1: ダクト設備; 階層2-2: ダンパー; 階層2-3: 排煙口 スイング型; 区分1: 図面仕様情報 |  | 構造図 | Structure Figure | ファイル名 |  | 0
| 設備 | 階層1-1: 制気口; 階層1-2: 排煙口; 階層2-1: ダクト設備; 階層2-2: ダンパー; 階層2-3: 排煙口 スイング型; 区分1: 図面仕様情報 |  | 仕様図 | Specification Figure | ファイル名 |  | 0
| 設備 | 階層1-1: 制気口; 階層1-2: 排煙口; 階層2-1: ダクト設備; 階層2-2: ダンパー; 階層2-3: 排煙口 スイング型; 区分1: 図面仕様情報 |  | 仕様図URL | Specification Figure Url | テキスト |  | https://www.・・・
| 設備 | 階層1-1: 制気口; 階層1-2: 排煙口; 階層2-1: ダクト設備; 階層2-2: ダンパー; 階層2-3: 排煙口 スイング型; 区分1: 風圧力仕様情報 |  | 耐圧 | Pressure resistant | テキスト
| 設備 | 階層1-1: 制気口; 階層1-2: 排煙口; 階層2-1: ダクト設備; 階層2-2: ダンパー; 階層2-3: 排煙口 スイング型; 区分1: 風量仕様情報 |  | 送風量 | Air Volume | 数字 |  | 2,000 [m3/h]
| 設備 | 階層1-1: 電気設備; 階層1-2: 自家発電設備; 階層2-1: 自家発電設備; 階層2-2: 非常用発電設備 ディーゼル機関; 階層2-3: 普通形屋外キュービクル式; 区分1: テキスト情報 |  | 消耗品・備品情報 | Consumables ? Fixture Information | テキスト
| 設備 | 階層1-1: 電気設備; 階層1-2: 自家発電設備; 階層2-1: 自家発電設備; 階層2-2: 非常用発電設備 ディーゼル機関; 階層2-3: 普通形屋外キュービクル式; 区分1: 一般仕様情報 |  | Clearance Back | Clearance Back | 数字 |  | 2000 | [mm]
| 設備 | 階層1-1: 電気設備; 階層1-2: 自家発電設備; 階層2-1: 自家発電設備; 階層2-2: 非常用発電設備 ディーゼル機関; 階層2-3: 普通形屋外キュービクル式; 区分1: 一般仕様情報 |  | Clearance Bottom | Clearance Bottom | 数字 |  | 0 | [mm]
| 設備 | 階層1-1: 電気設備; 階層1-2: 自家発電設備; 階層2-1: 自家発電設備; 階層2-2: 非常用発電設備 ディーゼル機関; 階層2-3: 普通形屋外キュービクル式; 区分1: 一般仕様情報 |  | Clearance Front | Clearance Front | 数字 |  | 2000 | [mm]
| 設備 | 階層1-1: 電気設備; 階層1-2: 自家発電設備; 階層2-1: 自家発電設備; 階層2-2: 非常用発電設備 ディーゼル機関; 階層2-3: 普通形屋外キュービクル式; 区分1: 一般仕様情報 |  | Clearance Left | Clearance Left | 数字 |  | 2000 | [mm]
| 設備 | 階層1-1: 電気設備; 階層1-2: 自家発電設備; 階層2-1: 自家発電設備; 階層2-2: 非常用発電設備 ディーゼル機関; 階層2-3: 普通形屋外キュービクル式; 区分1: 一般仕様情報 |  | Clearance Right | Clearance Right | 数字 |  | 2000 | [mm]
| 設備 | 階層1-1: 電気設備; 階層1-2: 自家発電設備; 階層2-1: 自家発電設備; 階層2-2: 非常用発電設備 ディーゼル機関; 階層2-3: 普通形屋外キュービクル式; 区分1: 一般仕様情報 |  | Clearance Top | Clearance Top | 数字 |  | 2000 | [mm]
| 設備 | 階層1-1: 電気設備; 階層1-2: 自家発電設備; 階層2-1: 自家発電設備; 階層2-2: 非常用発電設備 ディーゼル機関; 階層2-3: 普通形屋外キュービクル式; 区分1: 一般仕様情報 |  | 外形寸法 Ｄ | External Size Depth | 数字 |  | 765 | [mm]
| 設備 | 階層1-1: 電気設備; 階層1-2: 自家発電設備; 階層2-1: 自家発電設備; 階層2-2: 非常用発電設備 ディーゼル機関; 階層2-3: 普通形屋外キュービクル式; 区分1: 一般仕様情報 |  | 外形寸法 Ｈ | External Size Height | 数字 |  | 1202 | [mm]
| 設備 | 階層1-1: 電気設備; 階層1-2: 自家発電設備; 階層2-1: 自家発電設備; 階層2-2: 非常用発電設備 ディーゼル機関; 階層2-3: 普通形屋外キュービクル式; 区分1: 一般仕様情報 |  | 外形寸法 Ｗ | External Size Width | 数字 |  | 2300 | [mm]
| 設備 | 階層1-1: 電気設備; 階層1-2: 自家発電設備; 階層2-1: 自家発電設備; 階層2-2: 非常用発電設備 ディーゼル機関; 階層2-3: 普通形屋外キュービクル式; 区分1: 一般仕様情報 |  | 材質 | Material | テキスト
| 設備 | 階層1-1: 電気設備; 階層1-2: 自家発電設備; 階層2-1: 自家発電設備; 階層2-2: 非常用発電設備 ディーゼル機関; 階層2-3: 普通形屋外キュービクル式; 区分1: 一般仕様情報 |  | 性能仕様 | Performance specifications | テキスト
| 設備 | 階層1-1: 電気設備; 階層1-2: 自家発電設備; 階層2-1: 自家発電設備; 階層2-2: 非常用発電設備 ディーゼル機関; 階層2-3: 普通形屋外キュービクル式; 区分1: 一般仕様情報 |  | 製品質量 | Product Mass | 数字 |  | 772 | [kg]
| 設備 | 階層1-1: 電気設備; 階層1-2: 自家発電設備; 階層2-1: 自家発電設備; 階層2-2: 非常用発電設備 ディーゼル機関; 階層2-3: 普通形屋外キュービクル式; 区分1: 一般仕様情報 |  | 騒音値SPL | Sound Pressure Level | 数字 |  | 75 | [dB]
| 設備 | 階層1-1: 電気設備; 階層1-2: 自家発電設備; 階層2-1: 自家発電設備; 階層2-2: 非常用発電設備 ディーゼル機関; 階層2-3: 普通形屋外キュービクル式; 区分1: 一般仕様情報 |  | 認証・規格 | Certifications and Standards | テキスト
| 設備 | 階層1-1: 電気設備; 階層1-2: 自家発電設備; 階層2-1: 自家発電設備; 階層2-2: 非常用発電設備 ディーゼル機関; 階層2-3: 普通形屋外キュービクル式; 区分1: 一般仕様情報 |  | 認定番号 | Certification number | テキスト
| 設備 | 階層1-1: 電気設備; 階層1-2: 自家発電設備; 階層2-1: 自家発電設備; 階層2-2: 非常用発電設備 ディーゼル機関; 階層2-3: 普通形屋外キュービクル式; 区分1: 見積･その他仕様情報 |  | 科目 | Subject | コード |  | 自家発電
| 設備 | 階層1-1: 電気設備; 階層1-2: 自家発電設備; 階層2-1: 自家発電設備; 階層2-2: 非常用発電設備 ディーゼル機関; 階層2-3: 普通形屋外キュービクル式; 区分1: 見積･その他仕様情報 |  | 拾い区分 | Pickup classification | テキスト |  | 発電設備
| 設備 | 階層1-1: 電気設備; 階層1-2: 自家発電設備; 階層2-1: 自家発電設備; 階層2-2: 非常用発電設備 ディーゼル機関; 階層2-3: 普通形屋外キュービクル式; 区分1: 見積･その他仕様情報 |  | 製造番号 | Serial Number | テキスト
| 設備 | 階層1-1: 電気設備; 階層1-2: 自家発電設備; 階層2-1: 自家発電設備; 階層2-2: 非常用発電設備 ディーゼル機関; 階層2-3: 普通形屋外キュービクル式; 区分1: 見積･その他仕様情報 |  | 設置形態 | Setting style | コード
| 設備 | 階層1-1: 電気設備; 階層1-2: 自家発電設備; 階層2-1: 自家発電設備; 階層2-2: 非常用発電設備 ディーゼル機関; 階層2-3: 普通形屋外キュービクル式; 区分1: 見積･その他仕様情報 |  | 中科目 | Middle course | コード
| 設備 | 階層1-1: 電気設備; 階層1-2: 自家発電設備; 階層2-1: 自家発電設備; 階層2-2: 非常用発電設備 ディーゼル機関; 階層2-3: 普通形屋外キュービクル式; 区分1: 見積･その他仕様情報 |  | 備考 | Note | テキスト
| 設備 | 階層1-1: 電気設備; 階層1-2: 自家発電設備; 階層2-1: 自家発電設備; 階層2-2: 非常用発電設備 ディーゼル機関; 階層2-3: 普通形屋外キュービクル式; 区分1: 見積･その他仕様情報 |  | 標準価格 | Normal Price | 数字
| 設備 | 階層1-1: 電気設備; 階層1-2: 自家発電設備; 階層2-1: 自家発電設備; 階層2-2: 非常用発電設備 ディーゼル機関; 階層2-3: 普通形屋外キュービクル式; 区分1: 自家発電設備仕様情報 |  | エンジン出力 | Engine output | 数字
| 設備 | 階層1-1: 電気設備; 階層1-2: 自家発電設備; 階層2-1: 自家発電設備; 階層2-2: 非常用発電設備 ディーゼル機関; 階層2-3: 普通形屋外キュービクル式; 区分1: 自家発電設備仕様情報 |  | ガスタービン定格出力 | Gas turbine rated output | 数字 |  | 241000 | [W]/ディーゼル
| 設備 | 階層1-1: 電気設備; 階層1-2: 自家発電設備; 階層2-1: 自家発電設備; 階層2-2: 非常用発電設備 ディーゼル機関; 階層2-3: 普通形屋外キュービクル式; 区分1: 自家発電設備仕様情報 |  | 圧縮機 | Compressor | 数字
| 設備 | 階層1-1: 電気設備; 階層1-2: 自家発電設備; 階層2-1: 自家発電設備; 階層2-2: 非常用発電設備 ディーゼル機関; 階層2-3: 普通形屋外キュービクル式; 区分1: 自家発電設備仕様情報 |  | 運転時間 | Continuous operation rated time | 数字 |  | 7 | 時間
| 設備 | 階層1-1: 電気設備; 階層1-2: 自家発電設備; 階層2-1: 自家発電設備; 階層2-2: 非常用発電設備 ディーゼル機関; 階層2-3: 普通形屋外キュービクル式; 区分1: 自家発電設備仕様情報 |  | 換気量 | Required ventilation volume | 数字
| 設備 | 階層1-1: 電気設備; 階層1-2: 自家発電設備; 階層2-1: 自家発電設備; 階層2-2: 非常用発電設備 ディーゼル機関; 階層2-3: 普通形屋外キュービクル式; 区分1: 自家発電設備仕様情報 |  | 給気量 | Required air supply | 数字
| 設備 | 階層1-1: 電気設備; 階層1-2: 自家発電設備; 階層2-1: 自家発電設備; 階層2-2: 非常用発電設備 ディーゼル機関; 階層2-3: 普通形屋外キュービクル式; 区分1: 自家発電設備仕様情報 |  | 空気槽 | Air tank | 数字
| 設備 | 階層1-1: 電気設備; 階層1-2: 自家発電設備; 階層2-1: 自家発電設備; 階層2-2: 非常用発電設備 ディーゼル機関; 階層2-3: 普通形屋外キュービクル式; 区分1: 自家発電設備仕様情報 |  | 構造 | Motor structure | テキスト
| 設備 | 階層1-1: 電気設備; 階層1-2: 自家発電設備; 階層2-1: 自家発電設備; 階層2-2: 非常用発電設備 ディーゼル機関; 階層2-3: 普通形屋外キュービクル式; 区分1: 自家発電設備仕様情報 |  | 使用条件 | Terms of use | テキスト
| 設備 | 階層1-1: 電気設備; 階層1-2: 自家発電設備; 階層2-1: 自家発電設備; 階層2-2: 非常用発電設備 ディーゼル機関; 階層2-3: 普通形屋外キュービクル式; 区分1: 自家発電設備仕様情報 |  | 始動時間 | Start time | 数字 |  | 40 | 秒以内
| 設備 | 階層1-1: 電気設備; 階層1-2: 自家発電設備; 階層2-1: 自家発電設備; 階層2-2: 非常用発電設備 ディーゼル機関; 階層2-3: 普通形屋外キュービクル式; 区分1: 自家発電設備仕様情報 |  | 種類 | Type | テキスト
| 設備 | 階層1-1: 電気設備; 階層1-2: 自家発電設備; 階層2-1: 自家発電設備; 階層2-2: 非常用発電設備 ディーゼル機関; 階層2-3: 普通形屋外キュービクル式; 区分1: 自家発電設備仕様情報 |  | 潤滑油 | lubricant | 数字 |  |  | [L]
| 設備 | 階層1-1: 電気設備; 階層1-2: 自家発電設備; 階層2-1: 自家発電設備; 階層2-2: 非常用発電設備 ディーゼル機関; 階層2-3: 普通形屋外キュービクル式; 区分1: 自家発電設備仕様情報 |  | 潤滑油種別 | Lubricating oil type | テキスト
| 設備 | 階層1-1: 電気設備; 階層1-2: 自家発電設備; 階層2-1: 自家発電設備; 階層2-2: 非常用発電設備 ディーゼル機関; 階層2-3: 普通形屋外キュービクル式; 区分1: 自家発電設備仕様情報 |  | 潤滑油消費量 | Lubricating oil consumption | 数字
| 設備 | 階層1-1: 電気設備; 階層1-2: 自家発電設備; 階層2-1: 自家発電設備; 階層2-2: 非常用発電設備 ディーゼル機関; 階層2-3: 普通形屋外キュービクル式; 区分1: 自家発電設備仕様情報 |  | 振動加振力 | Vibration excitation force | 数字
| 設備 | 階層1-1: 電気設備; 階層1-2: 自家発電設備; 階層2-1: 自家発電設備; 階層2-2: 非常用発電設備 ディーゼル機関; 階層2-3: 普通形屋外キュービクル式; 区分1: 自家発電設備仕様情報 |  | 振動周波数 | Vibration frequency | 数字
| 設備 | 階層1-1: 電気設備; 階層1-2: 自家発電設備; 階層2-1: 自家発電設備; 階層2-2: 非常用発電設備 ディーゼル機関; 階層2-3: 普通形屋外キュービクル式; 区分1: 自家発電設備仕様情報 |  | 設置高度上限 | Installation altitude upper limit | 数字
| 設備 | 階層1-1: 電気設備; 階層1-2: 自家発電設備; 階層2-1: 自家発電設備; 階層2-2: 非常用発電設備 ディーゼル機関; 階層2-3: 普通形屋外キュービクル式; 区分1: 自家発電設備仕様情報 |  | 蓄電池容量 | Storage battery capacity | 数字 |  |  | [A]
| 設備 | 階層1-1: 電気設備; 階層1-2: 自家発電設備; 階層2-1: 自家発電設備; 階層2-2: 非常用発電設備 ディーゼル機関; 階層2-3: 普通形屋外キュービクル式; 区分1: 自家発電設備仕様情報 |  | 燃料種類 | Fuel type | テキスト |  | 軽油
| 設備 | 階層1-1: 電気設備; 階層1-2: 自家発電設備; 階層2-1: 自家発電設備; 階層2-2: 非常用発電設備 ディーゼル機関; 階層2-3: 普通形屋外キュービクル式; 区分1: 自家発電設備仕様情報 |  | 燃料消費量 | Fuel consumption | 数字 |  | 42
| 設備 | 階層1-1: 電気設備; 階層1-2: 自家発電設備; 階層2-1: 自家発電設備; 階層2-2: 非常用発電設備 ディーゼル機関; 階層2-3: 普通形屋外キュービクル式; 区分1: 自家発電設備仕様情報 |  | 燃料槽容量 | Fuel tank capacity | 数字 |  | 145 | 搭載タンク容量
| 設備 | 階層1-1: 電気設備; 階層1-2: 自家発電設備; 階層2-1: 自家発電設備; 階層2-2: 非常用発電設備 ディーゼル機関; 階層2-3: 普通形屋外キュービクル式; 区分1: 自家発電設備仕様情報 |  | 排気消音器騒音レベル | Exhaust muffler noise level | 数字
| 設備 | 階層1-1: 電気設備; 階層1-2: 自家発電設備; 階層2-1: 自家発電設備; 階層2-2: 非常用発電設備 ディーゼル機関; 階層2-3: 普通形屋外キュービクル式; 区分1: 自家発電設備仕様情報 |  | 排気量 | Total displacement | 数字
| 設備 | 階層1-1: 電気設備; 階層1-2: 自家発電設備; 階層2-1: 自家発電設備; 階層2-2: 非常用発電設備 ディーゼル機関; 階層2-3: 普通形屋外キュービクル式; 区分1: 自家発電設備仕様情報 |  | 発電機室最小面積 | Generator room minimum area | 数字
| 設備 | 階層1-1: 電気設備; 階層1-2: 自家発電設備; 階層2-1: 自家発電設備; 階層2-2: 非常用発電設備 ディーゼル機関; 階層2-3: 普通形屋外キュービクル式; 区分1: 自家発電設備仕様情報 |  | 発電機室最低天井高 | Lowest ceiling height in generator room | 数字
| 設備 | 階層1-1: 電気設備; 階層1-2: 自家発電設備; 階層2-1: 自家発電設備; 階層2-2: 非常用発電設備 ディーゼル機関; 階層2-3: 普通形屋外キュービクル式; 区分1: 自家発電設備仕様情報 |  | 発電装置定格出力 | Power generator rated output | 数字 |  | 160000 | [W]
| 設備 | 階層1-1: 電気設備; 階層1-2: 自家発電設備; 階層2-1: 自家発電設備; 階層2-2: 非常用発電設備 ディーゼル機関; 階層2-3: 普通形屋外キュービクル式; 区分1: 自家発電設備仕様情報 |  | 負荷投入許容量 | Load capacity | 数字
| 設備 | 階層1-1: 電気設備; 階層1-2: 自家発電設備; 階層2-1: 自家発電設備; 階層2-2: 非常用発電設備 ディーゼル機関; 階層2-3: 普通形屋外キュービクル式; 区分1: 自家発電設備仕様情報 |  | 冷却水消費量 | Cooling water consumption | 数字
| 設備 | 階層1-1: 電気設備; 階層1-2: 自家発電設備; 階層2-1: 自家発電設備; 階層2-2: 非常用発電設備 ディーゼル機関; 階層2-3: 普通形屋外キュービクル式; 区分1: 自家発電設備仕様情報 |  | 冷却水槽容量 | Cooling tank capacity | 数字
| 設備 | 階層1-1: 電気設備; 階層1-2: 自家発電設備; 階層2-1: 自家発電設備; 階層2-2: 非常用発電設備 ディーゼル機関; 階層2-3: 普通形屋外キュービクル式; 区分1: 自家発電設備仕様情報 |  | 励磁方式 | Excitation method | テキスト
| 設備 | 階層1-1: 電気設備; 階層1-2: 自家発電設備; 階層2-1: 自家発電設備; 階層2-2: 非常用発電設備 ディーゼル機関; 階層2-3: 普通形屋外キュービクル式; 区分1: 所要能力情報 |  | 記号 | Sign | テキスト |  |  | 盤記号など
| 設備 | 階層1-1: 電気設備; 階層1-2: 自家発電設備; 階層2-1: 自家発電設備; 階層2-2: 非常用発電設備 ディーゼル機関; 階層2-3: 普通形屋外キュービクル式; 区分1: 所要能力情報 |  | 形式 | Format | テキスト |  | 屋内形
| 設備 | 階層1-1: 電気設備; 階層1-2: 自家発電設備; 階層2-1: 自家発電設備; 階層2-2: 非常用発電設備 ディーゼル機関; 階層2-3: 普通形屋外キュービクル式; 区分1: 所要能力情報 |  | 系統番号 | Lineage | テキスト
| 設備 | 階層1-1: 電気設備; 階層1-2: 自家発電設備; 階層2-1: 自家発電設備; 階層2-2: 非常用発電設備 ディーゼル機関; 階層2-3: 普通形屋外キュービクル式; 区分1: 所要能力情報 |  | 呼称 | Designation | テキスト |  | ディーゼル発電装置
| 設備 | 階層1-1: 電気設備; 階層1-2: 自家発電設備; 階層2-1: 自家発電設備; 階層2-2: 非常用発電設備 ディーゼル機関; 階層2-3: 普通形屋外キュービクル式; 区分1: 所要能力情報 |  | 仕様 | specification | テキスト |  | 0 | 要記載例
| 設備 | 階層1-1: 電気設備; 階層1-2: 自家発電設備; 階層2-1: 自家発電設備; 階層2-2: 非常用発電設備 ディーゼル機関; 階層2-3: 普通形屋外キュービクル式; 区分1: 所要能力情報 |  | 特殊仕様 | Special Specification | テキスト |  | 0 | 要記載例
| 設備 | 階層1-1: 電気設備; 階層1-2: 自家発電設備; 階層2-1: 自家発電設備; 階層2-2: 非常用発電設備 ディーゼル機関; 階層2-3: 普通形屋外キュービクル式; 区分1: 所要能力情報 |  | 用途 | Usage | テキスト
| 設備 | 階層1-1: 電気設備; 階層1-2: 自家発電設備; 階層2-1: 自家発電設備; 階層2-2: 非常用発電設備 ディーゼル機関; 階層2-3: 普通形屋外キュービクル式; 区分1: 図面仕様情報 |  | 回路図データ | Circuit Figure Data | ファイル名
| 設備 | 階層1-1: 電気設備; 階層1-2: 自家発電設備; 階層2-1: 自家発電設備; 階層2-2: 非常用発電設備 ディーゼル機関; 階層2-3: 普通形屋外キュービクル式; 区分1: 図面仕様情報 |  | 構造図 | Structure Figure | ファイル名
| 設備 | 階層1-1: 電気設備; 階層1-2: 自家発電設備; 階層2-1: 自家発電設備; 階層2-2: 非常用発電設備 ディーゼル機関; 階層2-3: 普通形屋外キュービクル式; 区分1: 図面仕様情報 |  | 作動原理図 | Operation Principle Figure | ファイル名
| 設備 | 階層1-1: 電気設備; 階層1-2: 自家発電設備; 階層2-1: 自家発電設備; 階層2-2: 非常用発電設備 ディーゼル機関; 階層2-3: 普通形屋外キュービクル式; 区分1: 図面仕様情報 |  | 仕様図 | Specification Figure | ファイル名
| 設備 | 階層1-1: 電気設備; 階層1-2: 自家発電設備; 階層2-1: 自家発電設備; 階層2-2: 非常用発電設備 ディーゼル機関; 階層2-3: 普通形屋外キュービクル式; 区分1: 図面仕様情報 |  | 仕様図URL | Specification Figure Url | テキスト |  | https://www.・・・
| 設備 | 階層1-1: 電気設備; 階層1-2: 自家発電設備; 階層2-1: 自家発電設備; 階層2-2: 非常用発電設備 ディーゼル機関; 階層2-3: 普通形屋外キュービクル式; 区分1: 図面仕様情報 |  | 動作フローチャート | Operation Flow Chart | ファイル名 |  | https://www.・・・
| 設備 | 階層1-1: 電気設備; 階層1-2: 自家発電設備; 階層2-1: 自家発電設備; 階層2-2: 非常用発電設備 ディーゼル機関; 階層2-3: 普通形屋外キュービクル式; 区分1: 電気仕様情報① |  | 回路方式 | Circuit type | テキスト
| 設備 | 階層1-1: 電気設備; 階層1-2: 自家発電設備; 階層2-1: 自家発電設備; 階層2-2: 非常用発電設備 ディーゼル機関; 階層2-3: 普通形屋外キュービクル式; 区分1: 電気仕様情報① |  | 極数 | Number of poles | 数字 |  | 3
| 設備 | 階層1-1: 電気設備; 階層1-2: 自家発電設備; 階層2-1: 自家発電設備; 階層2-2: 非常用発電設備 ディーゼル機関; 階層2-3: 普通形屋外キュービクル式; 区分1: 電気仕様情報① |  | 始動方式 | Starting Type | テキスト
| 設備 | 階層1-1: 電気設備; 階層1-2: 自家発電設備; 階層2-1: 自家発電設備; 階層2-2: 非常用発電設備 ディーゼル機関; 階層2-3: 普通形屋外キュービクル式; 区分1: 電気仕様情報① |  | 周波数 | Frequency | 数字 |  | 50 | [Hz}
| 設備 | 階層1-1: 電気設備; 階層1-2: 自家発電設備; 階層2-1: 自家発電設備; 階層2-2: 非常用発電設備 ディーゼル機関; 階層2-3: 普通形屋外キュービクル式; 区分1: 電気仕様情報① |  | 相 | Phase | 数字 |  | 3
| 設備 | 階層1-1: 電気設備; 階層1-2: 自家発電設備; 階層2-1: 自家発電設備; 階層2-2: 非常用発電設備 ディーゼル機関; 階層2-3: 普通形屋外キュービクル式; 区分1: 電気仕様情報① |  | 定格電気容量 | Electric Capacity | 数字
| 設備 | 階層1-1: 電気設備; 階層1-2: 自家発電設備; 階層2-1: 自家発電設備; 階層2-2: 非常用発電設備 ディーゼル機関; 階層2-3: 普通形屋外キュービクル式; 区分1: 電気仕様情報① |  | 電圧 | Voltage | 数字 |  | 200 | [V]
| 設備 | 階層1-1: 電気設備; 階層1-2: 自家発電設備; 階層2-1: 自家発電設備; 階層2-2: 非常用発電設備 ディーゼル機関; 階層2-3: 普通形屋外キュービクル式; 区分1: 電気仕様情報① |  | 電源種別 | Power supply type | テキスト |  |  | 非常用/保安用
| 設備 | 階層1-1: 電気設備; 階層1-2: 自家発電設備; 階層2-1: 自家発電設備; 階層2-2: 非常用発電設備 ディーゼル機関; 階層2-3: 普通形屋外キュービクル式; 区分1: 電気仕様情報① |  | 力率 | Power Factor | 数字 |  | 80 | [%]
| 設備 | 階層1-1: 電気設備; 階層1-2: 照明器具; 階層2-1: 照明器具; 階層2-2: LED器具; 階層2-3: 一般施設用照明器具; 区分1: テキスト情報 |  | 消耗品・備品情報 | Consumables ? Fixture Information | テキスト
| 設備 | 階層1-1: 電気設備; 階層1-2: 照明器具; 階層2-1: 照明器具; 階層2-2: LED器具; 階層2-3: 一般施設用照明器具; 区分1: 一般仕様情報 |  | Clearance Back | Clearance Back | 数字 |  | 100 | [mm]
| 設備 | 階層1-1: 電気設備; 階層1-2: 照明器具; 階層2-1: 照明器具; 階層2-2: LED器具; 階層2-3: 一般施設用照明器具; 区分1: 一般仕様情報 |  | Clearance Bottom | Clearance Bottom | 数字 |  | 0 | [mm]
| 設備 | 階層1-1: 電気設備; 階層1-2: 照明器具; 階層2-1: 照明器具; 階層2-2: LED器具; 階層2-3: 一般施設用照明器具; 区分1: 一般仕様情報 |  | Clearance Front | Clearance Front | 数字 |  | 100 | [mm]
| 設備 | 階層1-1: 電気設備; 階層1-2: 照明器具; 階層2-1: 照明器具; 階層2-2: LED器具; 階層2-3: 一般施設用照明器具; 区分1: 一般仕様情報 |  | Clearance Left | Clearance Left | 数字 |  | 100 | [mm]
| 設備 | 階層1-1: 電気設備; 階層1-2: 照明器具; 階層2-1: 照明器具; 階層2-2: LED器具; 階層2-3: 一般施設用照明器具; 区分1: 一般仕様情報 |  | Clearance Right | Clearance Right | 数字 |  | 100 | [mm]
| 設備 | 階層1-1: 電気設備; 階層1-2: 照明器具; 階層2-1: 照明器具; 階層2-2: LED器具; 階層2-3: 一般施設用照明器具; 区分1: 一般仕様情報 |  | Clearance Top | Clearance Top | 数字 |  | 200 | [mm]
| 設備 | 階層1-1: 電気設備; 階層1-2: 照明器具; 階層2-1: 照明器具; 階層2-2: LED器具; 階層2-3: 一般施設用照明器具; 区分1: 一般仕様情報 |  | 開口寸法 Ｄ | Opening dimension D | 数字 |  |  | [mm]
| 設備 | 階層1-1: 電気設備; 階層1-2: 照明器具; 階層2-1: 照明器具; 階層2-2: LED器具; 階層2-3: 一般施設用照明器具; 区分1: 一般仕様情報 |  | 開口寸法 Ｗ | Opening dimension W | 数字 |  |  | [mm]
| 設備 | 階層1-1: 電気設備; 階層1-2: 照明器具; 階層2-1: 照明器具; 階層2-2: LED器具; 階層2-3: 一般施設用照明器具; 区分1: 一般仕様情報 |  | 開口寸法 Φ | Opening dimension Φ | 数字 |  |  | [mm]
| 設備 | 階層1-1: 電気設備; 階層1-2: 照明器具; 階層2-1: 照明器具; 階層2-2: LED器具; 階層2-3: 一般施設用照明器具; 区分1: 一般仕様情報 |  | 外形寸法 Ｄ | External Size Depth | 数字 |  | 255 | [mm]
| 設備 | 階層1-1: 電気設備; 階層1-2: 照明器具; 階層2-1: 照明器具; 階層2-2: LED器具; 階層2-3: 一般施設用照明器具; 区分1: 一般仕様情報 |  | 外形寸法 Ｈ | External Size Height | 数字 |  | 110 | [mm]
| 設備 | 階層1-1: 電気設備; 階層1-2: 照明器具; 階層2-1: 照明器具; 階層2-2: LED器具; 階層2-3: 一般施設用照明器具; 区分1: 一般仕様情報 |  | 外形寸法 Ｗ | External Size Width | 数字 |  | 1300 | [mm]
| 設備 | 階層1-1: 電気設備; 階層1-2: 照明器具; 階層2-1: 照明器具; 階層2-2: LED器具; 階層2-3: 一般施設用照明器具; 区分1: 一般仕様情報 |  | 外形寸法 Φ | External Size Diameter | 数字 |  | 500 | [mm]
| 設備 | 階層1-1: 電気設備; 階層1-2: 照明器具; 階層2-1: 照明器具; 階層2-2: LED器具; 階層2-3: 一般施設用照明器具; 区分1: 一般仕様情報 |  | 材質 | Material | テキスト |  | 鋼製
| 設備 | 階層1-1: 電気設備; 階層1-2: 照明器具; 階層2-1: 照明器具; 階層2-2: LED器具; 階層2-3: 一般施設用照明器具; 区分1: 一般仕様情報 |  | 性能仕様 | Performance specifications | テキスト
| 設備 | 階層1-1: 電気設備; 階層1-2: 照明器具; 階層2-1: 照明器具; 階層2-2: LED器具; 階層2-3: 一般施設用照明器具; 区分1: 一般仕様情報 |  | 製品質量 | Product Mass | 数字 |  | 0 | [kg]
| 設備 | 階層1-1: 電気設備; 階層1-2: 照明器具; 階層2-1: 照明器具; 階層2-2: LED器具; 階層2-3: 一般施設用照明器具; 区分1: 一般仕様情報 |  | 長さ寸法 Ｌ | Size Length | 数字 |  | 3000 | [mm]
| 設備 | 階層1-1: 電気設備; 階層1-2: 照明器具; 階層2-1: 照明器具; 階層2-2: LED器具; 階層2-3: 一般施設用照明器具; 区分1: 一般仕様情報 |  | 認証・規格 | Certifications and Standards | テキスト |  | JIL 5002 | JIL
| 設備 | 階層1-1: 電気設備; 階層1-2: 照明器具; 階層2-1: 照明器具; 階層2-2: LED器具; 階層2-3: 一般施設用照明器具; 区分1: 一般仕様情報 |  | 認定番号 | Certification number | テキスト
| 設備 | 階層1-1: 電気設備; 階層1-2: 照明器具; 階層2-1: 照明器具; 階層2-2: LED器具; 階層2-3: 一般施設用照明器具; 区分1: 一般仕様情報 |  | 本体取付方法 | Body mounting method | テキスト |  | 天井埋込
| 設備 | 階層1-1: 電気設備; 階層1-2: 照明器具; 階層2-1: 照明器具; 階層2-2: LED器具; 階層2-3: 一般施設用照明器具; 区分1: 一般仕様情報 |  | 埋込深さ | Embedding depth | 数字 |  |  | [mm]
| 設備 | 階層1-1: 電気設備; 階層1-2: 照明器具; 階層2-1: 照明器具; 階層2-2: LED器具; 階層2-3: 一般施設用照明器具; 区分1: 見積･その他仕様情報 |  | 科目 | Subject | コード |  | 電灯設備
| 設備 | 階層1-1: 電気設備; 階層1-2: 照明器具; 階層2-1: 照明器具; 階層2-2: LED器具; 階層2-3: 一般施設用照明器具; 区分1: 見積･その他仕様情報 |  | 拾い区分 | Pickup classification | テキスト |  | 電灯設備
| 設備 | 階層1-1: 電気設備; 階層1-2: 照明器具; 階層2-1: 照明器具; 階層2-2: LED器具; 階層2-3: 一般施設用照明器具; 区分1: 見積･その他仕様情報 |  | 製造番号 | Serial Number | テキスト
| 設備 | 階層1-1: 電気設備; 階層1-2: 照明器具; 階層2-1: 照明器具; 階層2-2: LED器具; 階層2-3: 一般施設用照明器具; 区分1: 見積･その他仕様情報 |  | 設置形態 | Setting style | コード |  | 天井埋込 | 設置方法
| 設備 | 階層1-1: 電気設備; 階層1-2: 照明器具; 階層2-1: 照明器具; 階層2-2: LED器具; 階層2-3: 一般施設用照明器具; 区分1: 見積･その他仕様情報 |  | 中科目 | Middle course | コード |  | 照明
| 設備 | 階層1-1: 電気設備; 階層1-2: 照明器具; 階層2-1: 照明器具; 階層2-2: LED器具; 階層2-3: 一般施設用照明器具; 区分1: 見積･その他仕様情報 |  | 備考 | Note | テキスト
| 設備 | 階層1-1: 電気設備; 階層1-2: 照明器具; 階層2-1: 照明器具; 階層2-2: LED器具; 階層2-3: 一般施設用照明器具; 区分1: 見積･その他仕様情報 |  | 標準価格 | Normal Price | 数字 |  |  | [\]
| 設備 | 階層1-1: 電気設備; 階層1-2: 照明器具; 階層2-1: 照明器具; 階層2-2: LED器具; 階層2-3: 一般施設用照明器具; 区分1: 所要能力情報 |  | 回路番号 | Circuit Number | テキスト
| 設備 | 階層1-1: 電気設備; 階層1-2: 照明器具; 階層2-1: 照明器具; 階層2-2: LED器具; 階層2-3: 一般施設用照明器具; 区分1: 所要能力情報 |  | 器具番号 | Equipment Number | テキスト |  | Sa40c | 図内器具整理番号
| 設備 | 階層1-1: 電気設備; 階層1-2: 照明器具; 階層2-1: 照明器具; 階層2-2: LED器具; 階層2-3: 一般施設用照明器具; 区分1: 所要能力情報 |  | 記号 | Sign | テキスト |  | LRS3-6300LM
| 設備 | 階層1-1: 電気設備; 階層1-2: 照明器具; 階層2-1: 照明器具; 階層2-2: LED器具; 階層2-3: 一般施設用照明器具; 区分1: 所要能力情報 |  | 形式 | Format | テキスト |  | 埋込天井灯(カバーなし)
| 設備 | 階層1-1: 電気設備; 階層1-2: 照明器具; 階層2-1: 照明器具; 階層2-2: LED器具; 階層2-3: 一般施設用照明器具; 区分1: 所要能力情報 |  | 系統番号 | Lineage | テキスト
| 設備 | 階層1-1: 電気設備; 階層1-2: 照明器具; 階層2-1: 照明器具; 階層2-2: LED器具; 階層2-3: 一般施設用照明器具; 区分1: 所要能力情報 |  | 呼称 | Designation | テキスト |  | 一般屋内用ベースライト形
| 設備 | 階層1-1: 電気設備; 階層1-2: 照明器具; 階層2-1: 照明器具; 階層2-2: LED器具; 階層2-3: 一般施設用照明器具; 区分1: 所要能力情報 |  | 仕様 | specification | テキスト |  | 0 | 要記載例
| 設備 | 階層1-1: 電気設備; 階層1-2: 照明器具; 階層2-1: 照明器具; 階層2-2: LED器具; 階層2-3: 一般施設用照明器具; 区分1: 所要能力情報 |  | 設定番号 | Setting Number | テキスト |  |  | 評定番号、国土交通省大臣認定番号、非常灯評定番号
| 設備 | 階層1-1: 電気設備; 階層1-2: 照明器具; 階層2-1: 照明器具; 階層2-2: LED器具; 階層2-3: 一般施設用照明器具; 区分1: 所要能力情報 |  | 特殊仕様 | Special Specification | テキスト |  | 0 | 要記載例
| 設備 | 階層1-1: 電気設備; 階層1-2: 照明器具; 階層2-1: 照明器具; 階層2-2: LED器具; 階層2-3: 一般施設用照明器具; 区分1: 所要能力情報 |  | 符号 | A Sign | テキスト |  | LRS3
| 設備 | 階層1-1: 電気設備; 階層1-2: 照明器具; 階層2-1: 照明器具; 階層2-2: LED器具; 階層2-3: 一般施設用照明器具; 区分1: 所要能力情報 |  | 用途 | Usage | テキスト
| 設備 | 階層1-1: 電気設備; 階層1-2: 照明器具; 階層2-1: 照明器具; 階層2-2: LED器具; 階層2-3: 一般施設用照明器具; 区分1: 照明器具(安定器)仕様情報 |  | グレア分類 | Glare classification | テキスト |  | G1b
| 設備 | 階層1-1: 電気設備; 階層1-2: 照明器具; 階層2-1: 照明器具; 階層2-2: LED器具; 階層2-3: 一般施設用照明器具; 区分1: 照明器具(安定器)仕様情報 |  | 安定器同梱 | Ballast included | テキスト
| 設備 | 階層1-1: 電気設備; 階層1-2: 照明器具; 階層2-1: 照明器具; 階層2-2: LED器具; 階層2-3: 一般施設用照明器具; 区分1: 照明器具(安定器)仕様情報 |  | 調光種別 | Dimming type | テキスト |  | 一般側(LN) | LED制御装置
| 設備 | 階層1-1: 電気設備; 階層1-2: 照明器具; 階層2-1: 照明器具; 階層2-2: LED器具; 階層2-3: 一般施設用照明器具; 区分1: 照明器具(安定器)仕様情報 |  | 適合安定器型番 | Applicable ballast model number | テキスト
| 設備 | 階層1-1: 電気設備; 階層1-2: 照明器具; 階層2-1: 照明器具; 階層2-2: LED器具; 階層2-3: 一般施設用照明器具; 区分1: 照明器具(部品)情報 |  | 適合埋込ボックス型番 | Applicable embedded box model number | テキスト
| 設備 | 階層1-1: 電気設備; 階層1-2: 照明器具; 階層2-1: 照明器具; 階層2-2: LED器具; 階層2-3: 一般施設用照明器具; 区分1: 照明器具(防災)仕様情報 |  | エネルギー消費効率 | Energy consumption efficiency | 数字 |  | 135 | [lm/W]
| 設備 | 階層1-1: 電気設備; 階層1-2: 照明器具; 階層2-1: 照明器具; 階層2-2: LED器具; 階層2-3: 一般施設用照明器具; 区分1: 照明器具(防災)仕様情報 |  | ランプ種類 | Lamp type | テキスト |  | LEDモジュール
| 設備 | 階層1-1: 電気設備; 階層1-2: 照明器具; 階層2-1: 照明器具; 階層2-2: LED器具; 階層2-3: 一般施設用照明器具; 区分1: 照明器具(防災)仕様情報 |  | ランプ定格消費電力 | Lamp wattage | 数字 |  |  | [W]
| 設備 | 階層1-1: 電気設備; 階層1-2: 照明器具; 階層2-1: 照明器具; 階層2-2: LED器具; 階層2-3: 一般施設用照明器具; 区分1: 照明器具(防災)仕様情報 |  | ランプ同梱 | Lamp included | テキスト
| 設備 | 階層1-1: 電気設備; 階層1-2: 照明器具; 階層2-1: 照明器具; 階層2-2: LED器具; 階層2-3: 一般施設用照明器具; 区分1: 照明器具(防災)仕様情報 |  | ランプ品名・型番 | Lamp trade name or model number | テキスト
| 設備 | 階層1-1: 電気設備; 階層1-2: 照明器具; 階層2-1: 照明器具; 階層2-2: LED器具; 階層2-3: 一般施設用照明器具; 区分1: 照明器具(防災)仕様情報 |  | ランプ本数 | Number of lamp | 数字 |  |  | [本]
| 設備 | 階層1-1: 電気設備; 階層1-2: 照明器具; 階層2-1: 照明器具; 階層2-2: LED器具; 階層2-3: 一般施設用照明器具; 区分1: 照明器具(防災)仕様情報 |  | 全光束 | Total luminous flux | 数字
| 設備 | 階層1-1: 電気設備; 階層1-2: 照明器具; 階層2-1: 照明器具; 階層2-2: LED器具; 階層2-3: 一般施設用照明器具; 区分1: 照明器具(防災)仕様情報 |  | 定格消費電力 | Total wattage | 数字 |  | 50 | [W]
| 設備 | 階層1-1: 電気設備; 階層1-2: 照明器具; 階層2-1: 照明器具; 階層2-2: LED器具; 階層2-3: 一般施設用照明器具; 区分1: 照明器具(防災)仕様情報 |  | 電池型番 | Battery model number | テキスト
| 設備 | 階層1-1: 電気設備; 階層1-2: 照明器具; 階層2-1: 照明器具; 階層2-2: LED器具; 階層2-3: 一般施設用照明器具; 区分1: 照明器具(防災)仕様情報 |  | 電池内蔵・別置 | Battery built in or separate placement | テキスト
| 設備 | 階層1-1: 電気設備; 階層1-2: 照明器具; 階層2-1: 照明器具; 階層2-2: LED器具; 階層2-3: 一般施設用照明器具; 区分1: 照明器具(防災)仕様情報 |  | 電池容量 | Battery capacity | 数字
| 設備 | 階層1-1: 電気設備; 階層1-2: 照明器具; 階層2-1: 照明器具; 階層2-2: LED器具; 階層2-3: 一般施設用照明器具; 区分1: 照明器具(防災)仕様情報 |  | 非常照明ランプ型番 | Lamp model number of emergency lighting | テキスト
| 設備 | 階層1-1: 電気設備; 階層1-2: 照明器具; 階層2-1: 照明器具; 階層2-2: LED器具; 階層2-3: 一般施設用照明器具; 区分1: 照明器具(防災)仕様情報 |  | 非常照明点灯率 | Lighting rate of emergency lighting | 数字
| 設備 | 階層1-1: 電気設備; 階層1-2: 照明器具; 階層2-1: 照明器具; 階層2-2: LED器具; 階層2-3: 一般施設用照明器具; 区分1: 照明器具(防災)仕様情報 |  | 片面／両面区分 | single face or both faces | テキスト
| 設備 | 階層1-1: 電気設備; 階層1-2: 照明器具; 階層2-1: 照明器具; 階層2-2: LED器具; 階層2-3: 一般施設用照明器具; 区分1: 照明器具(防災)仕様情報 |  | 誘導灯器具分類 | Guidance light equipment classification | テキスト
| 設備 | 階層1-1: 電気設備; 階層1-2: 照明器具; 階層2-1: 照明器具; 階層2-2: LED器具; 階層2-3: 一般施設用照明器具; 区分1: 照明器具(防災)仕様情報 |  | 誘導灯歩行距離 | Guide light walking distance | 数字
| 設備 | 階層1-1: 電気設備; 階層1-2: 照明器具; 階層2-1: 照明器具; 階層2-2: LED器具; 階層2-3: 一般施設用照明器具; 区分1: 照明器具(防災)仕様情報 |  | 誘導等級 | Induction grade | テキスト
| 設備 | 階層1-1: 電気設備; 階層1-2: 照明器具; 階層2-1: 照明器具; 階層2-2: LED器具; 階層2-3: 一般施設用照明器具; 区分1: 図面仕様情報 |  | 回路図データ | Circuit Figure Data | ファイル名
| 設備 | 階層1-1: 電気設備; 階層1-2: 照明器具; 階層2-1: 照明器具; 階層2-2: LED器具; 階層2-3: 一般施設用照明器具; 区分1: 図面仕様情報 |  | 構造図 | Structure Figure | ファイル名
| 設備 | 階層1-1: 電気設備; 階層1-2: 照明器具; 階層2-1: 照明器具; 階層2-2: LED器具; 階層2-3: 一般施設用照明器具; 区分1: 図面仕様情報 |  | 作動原理図 | Operation Principle Figure | ファイル名
| 設備 | 階層1-1: 電気設備; 階層1-2: 照明器具; 階層2-1: 照明器具; 階層2-2: LED器具; 階層2-3: 一般施設用照明器具; 区分1: 図面仕様情報 |  | 仕様図 | Specification Figure | ファイル名
| 設備 | 階層1-1: 電気設備; 階層1-2: 照明器具; 階層2-1: 照明器具; 階層2-2: LED器具; 階層2-3: 一般施設用照明器具; 区分1: 図面仕様情報 |  | 仕様図URL | Specification Figure Url | テキスト |  | https://www.・・・
| 設備 | 階層1-1: 電気設備; 階層1-2: 照明器具; 階層2-1: 照明器具; 階層2-2: LED器具; 階層2-3: 一般施設用照明器具; 区分1: 図面仕様情報 |  | 動作フローチャート | Operation Flow Chart | ファイル名 |  | https://www.・・・
| 設備 | 階層1-1: 電気設備; 階層1-2: 照明器具; 階層2-1: 照明器具; 階層2-2: LED器具; 階層2-3: 一般施設用照明器具; 区分1: 電気仕様情報① |  | 極数 | Number of poles | 数字 |  | 1
| 設備 | 階層1-1: 電気設備; 階層1-2: 照明器具; 階層2-1: 照明器具; 階層2-2: LED器具; 階層2-3: 一般施設用照明器具; 区分1: 電気仕様情報① |  | 周波数 | Frequency | 数字 |  | 50 | [Hz]
| 設備 | 階層1-1: 電気設備; 階層1-2: 照明器具; 階層2-1: 照明器具; 階層2-2: LED器具; 階層2-3: 一般施設用照明器具; 区分1: 電気仕様情報① |  | 相 | Phase | 数字 |  | 1
| 設備 | 階層1-1: 電気設備; 階層1-2: 照明器具; 階層2-1: 照明器具; 階層2-2: LED器具; 階層2-3: 一般施設用照明器具; 区分1: 電気仕様情報① |  | 定格電気容量 | Electric Capacity | 数字 |  | 55 | [VA]
| 設備 | 階層1-1: 電気設備; 階層1-2: 照明器具; 階層2-1: 照明器具; 階層2-2: LED器具; 階層2-3: 一般施設用照明器具; 区分1: 電気仕様情報① |  | 定格入力電圧 | Rated dielectric strength | 数字 |  | 100 | [V]
| 設備 | 階層1-1: 電気設備; 階層1-2: 照明器具; 階層2-1: 照明器具; 階層2-2: LED器具; 階層2-3: 一般施設用照明器具; 区分1: 電気仕様情報① |  | 定格入力容量 | AC input rated capacity | 数字 |  | 55 | [VA]
| 設備 | 階層1-1: 電気設備; 階層1-2: 照明器具; 階層2-1: 照明器具; 階層2-2: LED器具; 階層2-3: 一般施設用照明器具; 区分1: 電気仕様情報① |  | 電圧 | Voltage | 数字 |  | 100 | [V]
| 設備 | 階層1-1: 電気設備; 階層1-2: 照明器具; 階層2-1: 照明器具; 階層2-2: LED器具; 階層2-3: 一般施設用照明器具; 区分1: 電気仕様情報① |  | 電源種別 | Power supply type | テキスト |  | AC | AC / DC
| 設備 | 階層1-1: 電気設備; 階層1-2: 太陽電池; 階層2-1: 太陽光発電設備; 階層2-2: 太陽電池モジュール; 階層2-3: 標準タイプ; 区分1: テキスト情報 |  | 消耗品・備品情報 | Consumables ? Fixture Information | テキスト
| 設備 | 階層1-1: 電気設備; 階層1-2: 太陽電池; 階層2-1: 太陽光発電設備; 階層2-2: 太陽電池モジュール; 階層2-3: 標準タイプ; 区分1: 一般仕様情報 |  | Clearance Back | Clearance Back | 数字 |  |  | [mm]
| 設備 | 階層1-1: 電気設備; 階層1-2: 太陽電池; 階層2-1: 太陽光発電設備; 階層2-2: 太陽電池モジュール; 階層2-3: 標準タイプ; 区分1: 一般仕様情報 |  | Clearance Bottom | Clearance Bottom | 数字 |  |  | [mm]
| 設備 | 階層1-1: 電気設備; 階層1-2: 太陽電池; 階層2-1: 太陽光発電設備; 階層2-2: 太陽電池モジュール; 階層2-3: 標準タイプ; 区分1: 一般仕様情報 |  | Clearance Front | Clearance Front | 数字 |  |  | [mm]
| 設備 | 階層1-1: 電気設備; 階層1-2: 太陽電池; 階層2-1: 太陽光発電設備; 階層2-2: 太陽電池モジュール; 階層2-3: 標準タイプ; 区分1: 一般仕様情報 |  | Clearance Left | Clearance Left | 数字 |  |  | [mm]
| 設備 | 階層1-1: 電気設備; 階層1-2: 太陽電池; 階層2-1: 太陽光発電設備; 階層2-2: 太陽電池モジュール; 階層2-3: 標準タイプ; 区分1: 一般仕様情報 |  | Clearance Right | Clearance Right | 数字 |  |  | [mm]
| 設備 | 階層1-1: 電気設備; 階層1-2: 太陽電池; 階層2-1: 太陽光発電設備; 階層2-2: 太陽電池モジュール; 階層2-3: 標準タイプ; 区分1: 一般仕様情報 |  | Clearance Top | Clearance Top | 数字 |  |  | [mm]
| 設備 | 階層1-1: 電気設備; 階層1-2: 太陽電池; 階層2-1: 太陽光発電設備; 階層2-2: 太陽電池モジュール; 階層2-3: 標準タイプ; 区分1: 一般仕様情報 |  | 外形寸法 Ｄ | External Size Depth | 数字 |  | 0 | [mm]
| 設備 | 階層1-1: 電気設備; 階層1-2: 太陽電池; 階層2-1: 太陽光発電設備; 階層2-2: 太陽電池モジュール; 階層2-3: 標準タイプ; 区分1: 一般仕様情報 |  | 外形寸法 Ｈ | External Size Height | 数字 |  | 0 | [mm]
| 設備 | 階層1-1: 電気設備; 階層1-2: 太陽電池; 階層2-1: 太陽光発電設備; 階層2-2: 太陽電池モジュール; 階層2-3: 標準タイプ; 区分1: 一般仕様情報 |  | 外形寸法 Ｗ | External Size Width | 数字 |  | 0 | [mm]
| 設備 | 階層1-1: 電気設備; 階層1-2: 太陽電池; 階層2-1: 太陽光発電設備; 階層2-2: 太陽電池モジュール; 階層2-3: 標準タイプ; 区分1: 一般仕様情報 |  | 材質 | Material | テキスト |  | 鋼製
| 設備 | 階層1-1: 電気設備; 階層1-2: 太陽電池; 階層2-1: 太陽光発電設備; 階層2-2: 太陽電池モジュール; 階層2-3: 標準タイプ; 区分1: 一般仕様情報 |  | 性能仕様 | Performance specifications | テキスト
| 設備 | 階層1-1: 電気設備; 階層1-2: 太陽電池; 階層2-1: 太陽光発電設備; 階層2-2: 太陽電池モジュール; 階層2-3: 標準タイプ; 区分1: 一般仕様情報 |  | 製品質量 | Product Mass | 数字 |  | 0 | [kg]
| 設備 | 階層1-1: 電気設備; 階層1-2: 太陽電池; 階層2-1: 太陽光発電設備; 階層2-2: 太陽電池モジュール; 階層2-3: 標準タイプ; 区分1: 一般仕様情報 |  | 認証・規格 | Certifications and Standards | テキスト |  | JIS B0000
| 設備 | 階層1-1: 電気設備; 階層1-2: 太陽電池; 階層2-1: 太陽光発電設備; 階層2-2: 太陽電池モジュール; 階層2-3: 標準タイプ; 区分1: 一般仕様情報 |  | 認定番号 | Certification number | テキスト
| 設備 | 階層1-1: 電気設備; 階層1-2: 太陽電池; 階層2-1: 太陽光発電設備; 階層2-2: 太陽電池モジュール; 階層2-3: 標準タイプ; 区分1: 見積･その他仕様情報 |  | 科目 | Subject | コード |  | 発電設備
| 設備 | 階層1-1: 電気設備; 階層1-2: 太陽電池; 階層2-1: 太陽光発電設備; 階層2-2: 太陽電池モジュール; 階層2-3: 標準タイプ; 区分1: 見積･その他仕様情報 |  | 拾い区分 | Pickup classification | テキスト |  | 発電設備
| 設備 | 階層1-1: 電気設備; 階層1-2: 太陽電池; 階層2-1: 太陽光発電設備; 階層2-2: 太陽電池モジュール; 階層2-3: 標準タイプ; 区分1: 見積･その他仕様情報 |  | 製造番号 | Serial Number | テキスト
| 設備 | 階層1-1: 電気設備; 階層1-2: 太陽電池; 階層2-1: 太陽光発電設備; 階層2-2: 太陽電池モジュール; 階層2-3: 標準タイプ; 区分1: 見積･その他仕様情報 |  | 設置形態 | Setting style | コード |  | 屋上架台設置
| 設備 | 階層1-1: 電気設備; 階層1-2: 太陽電池; 階層2-1: 太陽光発電設備; 階層2-2: 太陽電池モジュール; 階層2-3: 標準タイプ; 区分1: 見積･その他仕様情報 |  | 中科目 | Middle course | コード |  | 太陽光発電
| 設備 | 階層1-1: 電気設備; 階層1-2: 太陽電池; 階層2-1: 太陽光発電設備; 階層2-2: 太陽電池モジュール; 階層2-3: 標準タイプ; 区分1: 見積･その他仕様情報 |  | 備考 | Note | テキスト
| 設備 | 階層1-1: 電気設備; 階層1-2: 太陽電池; 階層2-1: 太陽光発電設備; 階層2-2: 太陽電池モジュール; 階層2-3: 標準タイプ; 区分1: 見積･その他仕様情報 |  | 標準価格 | Normal Price | 数字
| 設備 | 階層1-1: 電気設備; 階層1-2: 太陽電池; 階層2-1: 太陽光発電設備; 階層2-2: 太陽電池モジュール; 階層2-3: 標準タイプ; 区分1: 所要能力情報 |  | 回路番号 | Circuit Number | テキスト
| 設備 | 階層1-1: 電気設備; 階層1-2: 太陽電池; 階層2-1: 太陽光発電設備; 階層2-2: 太陽電池モジュール; 階層2-3: 標準タイプ; 区分1: 所要能力情報 |  | 記号 | Sign | テキスト
| 設備 | 階層1-1: 電気設備; 階層1-2: 太陽電池; 階層2-1: 太陽光発電設備; 階層2-2: 太陽電池モジュール; 階層2-3: 標準タイプ; 区分1: 所要能力情報 |  | 形式 | Format | テキスト
| 設備 | 階層1-1: 電気設備; 階層1-2: 太陽電池; 階層2-1: 太陽光発電設備; 階層2-2: 太陽電池モジュール; 階層2-3: 標準タイプ; 区分1: 所要能力情報 |  | 系統番号 | Lineage | テキスト
| 設備 | 階層1-1: 電気設備; 階層1-2: 太陽電池; 階層2-1: 太陽光発電設備; 階層2-2: 太陽電池モジュール; 階層2-3: 標準タイプ; 区分1: 所要能力情報 |  | 呼称 | Designation | テキスト |  | 太陽電池
| 設備 | 階層1-1: 電気設備; 階層1-2: 太陽電池; 階層2-1: 太陽光発電設備; 階層2-2: 太陽電池モジュール; 階層2-3: 標準タイプ; 区分1: 所要能力情報 |  | 仕様 | specification | テキスト |  | 0 | 要記載例
| 設備 | 階層1-1: 電気設備; 階層1-2: 太陽電池; 階層2-1: 太陽光発電設備; 階層2-2: 太陽電池モジュール; 階層2-3: 標準タイプ; 区分1: 所要能力情報 |  | 特殊仕様 | Special Specification | テキスト |  | 0 | 要記載例
| 設備 | 階層1-1: 電気設備; 階層1-2: 太陽電池; 階層2-1: 太陽光発電設備; 階層2-2: 太陽電池モジュール; 階層2-3: 標準タイプ; 区分1: 所要能力情報 |  | 用途 | Usage | テキスト
| 設備 | 階層1-1: 電気設備; 階層1-2: 太陽電池; 階層2-1: 太陽光発電設備; 階層2-2: 太陽電池モジュール; 階層2-3: 標準タイプ; 区分1: 図書仕様情報 |  | 付属品リスト | Accessory List | ファイル名
| 設備 | 階層1-1: 電気設備; 階層1-2: 太陽電池; 階層2-1: 太陽光発電設備; 階層2-2: 太陽電池モジュール; 階層2-3: 標準タイプ; 区分1: 図面仕様情報 |  | 回路図データ | Circuit Figure Data | ファイル名
| 設備 | 階層1-1: 電気設備; 階層1-2: 太陽電池; 階層2-1: 太陽光発電設備; 階層2-2: 太陽電池モジュール; 階層2-3: 標準タイプ; 区分1: 図面仕様情報 |  | 構造図 | Structure Figure | ファイル名
| 設備 | 階層1-1: 電気設備; 階層1-2: 太陽電池; 階層2-1: 太陽光発電設備; 階層2-2: 太陽電池モジュール; 階層2-3: 標準タイプ; 区分1: 図面仕様情報 |  | 作動原理図 | Operation Principle Figure | ファイル名
| 設備 | 階層1-1: 電気設備; 階層1-2: 太陽電池; 階層2-1: 太陽光発電設備; 階層2-2: 太陽電池モジュール; 階層2-3: 標準タイプ; 区分1: 図面仕様情報 |  | 仕様図 | Specification Figure | ファイル名
| 設備 | 階層1-1: 電気設備; 階層1-2: 太陽電池; 階層2-1: 太陽光発電設備; 階層2-2: 太陽電池モジュール; 階層2-3: 標準タイプ; 区分1: 図面仕様情報 |  | 仕様図URL | Specification Figure Url | テキスト |  | https://www.・・・
| 設備 | 階層1-1: 電気設備; 階層1-2: 太陽電池; 階層2-1: 太陽光発電設備; 階層2-2: 太陽電池モジュール; 階層2-3: 標準タイプ; 区分1: 図面仕様情報 |  | 動作フローチャート | Operation Flow Chart | ファイル名 |  | https://www.・・・
| 設備 | 階層1-1: 電気設備; 階層1-2: 太陽電池; 階層2-1: 太陽光発電設備; 階層2-2: 太陽電池モジュール; 階層2-3: 標準タイプ; 区分1: 太陽光発電設備仕様情報 |  | アレイ傾斜角 | Array tilt angle | テキスト |  | 30
| 設備 | 階層1-1: 電気設備; 階層1-2: 太陽電池; 階層2-1: 太陽光発電設備; 階層2-2: 太陽電池モジュール; 階層2-3: 標準タイプ; 区分1: 太陽光発電設備仕様情報 |  | アレイ出力 | Array output | 数字 |  | 1689.39 | [W]
| 設備 | 階層1-1: 電気設備; 階層1-2: 太陽電池; 階層2-1: 太陽光発電設備; 階層2-2: 太陽電池モジュール; 階層2-3: 標準タイプ; 区分1: 太陽光発電設備仕様情報 |  | アレイ方位角 | Array azimuth | テキスト |  | 0
| 設備 | 階層1-1: 電気設備; 階層1-2: 太陽電池; 階層2-1: 太陽光発電設備; 階層2-2: 太陽電池モジュール; 階層2-3: 標準タイプ; 区分1: 太陽光発電設備仕様情報 |  | パワーコンディショナ変換効率 | Powercon conversion efficiency | 数字 |  | 122.6286 | [%]
| 設備 | 階層1-1: 電気設備; 階層1-2: 太陽電池; 階層2-1: 太陽光発電設備; 階層2-2: 太陽電池モジュール; 階層2-3: 標準タイプ; 区分1: 太陽光発電設備仕様情報 |  | モジュール行数 | Number of Module rows | 数字 |  | 3
| 設備 | 階層1-1: 電気設備; 階層1-2: 太陽電池; 階層2-1: 太陽光発電設備; 階層2-2: 太陽電池モジュール; 階層2-3: 標準タイプ; 区分1: 太陽光発電設備仕様情報 |  | モジュール質量 | Module mass | 数字 |  | 171
| 設備 | 階層1-1: 電気設備; 階層1-2: 太陽電池; 階層2-1: 太陽光発電設備; 階層2-2: 太陽電池モジュール; 階層2-3: 標準タイプ; 区分1: 太陽光発電設備仕様情報 |  | モジュール出力/1枚 | Module output/1shet | 数字
| 設備 | 階層1-1: 電気設備; 階層1-2: 太陽電池; 階層2-1: 太陽光発電設備; 階層2-2: 太陽電池モジュール; 階層2-3: 標準タイプ; 区分1: 太陽光発電設備仕様情報 |  | モジュール出力/単位面積 | Module output per unit area | 数字
| 設備 | 階層1-1: 電気設備; 階層1-2: 太陽電池; 階層2-1: 太陽光発電設備; 階層2-2: 太陽電池モジュール; 階層2-3: 標準タイプ; 区分1: 太陽光発電設備仕様情報 |  | モジュール数量 | Module quantity | 数字
| 設備 | 階層1-1: 電気設備; 階層1-2: 太陽電池; 階層2-1: 太陽光発電設備; 階層2-2: 太陽電池モジュール; 階層2-3: 標準タイプ; 区分1: 太陽光発電設備仕様情報 |  | モジュール設置面積 | Module installation area | 数字
| 設備 | 階層1-1: 電気設備; 階層1-2: 太陽電池; 階層2-1: 太陽光発電設備; 階層2-2: 太陽電池モジュール; 階層2-3: 標準タイプ; 区分1: 太陽光発電設備仕様情報 |  | モジュール総質量 | Total Module mass | 数字 |  | 171
| 設備 | 階層1-1: 電気設備; 階層1-2: 太陽電池; 階層2-1: 太陽光発電設備; 階層2-2: 太陽電池モジュール; 階層2-3: 標準タイプ; 区分1: 太陽光発電設備仕様情報 |  | モジュール変換効率 | Module conversion efficiency | 数字
| 設備 | 階層1-1: 電気設備; 階層1-2: 太陽電池; 階層2-1: 太陽光発電設備; 階層2-2: 太陽電池モジュール; 階層2-3: 標準タイプ; 区分1: 太陽光発電設備仕様情報 |  | モジュール列数 | Number of Module columns | 数字 |  | 3
| 設備 | 階層1-1: 電気設備; 階層1-2: 太陽電池; 階層2-1: 太陽光発電設備; 階層2-2: 太陽電池モジュール; 階層2-3: 標準タイプ; 区分1: 太陽光発電設備仕様情報 |  | 温度補正係数 | Temperature correction coefficient | 数字 |  | 0.96
| 設備 | 階層1-1: 電気設備; 階層1-2: 太陽電池; 階層2-1: 太陽光発電設備; 階層2-2: 太陽電池モジュール; 階層2-3: 標準タイプ; 区分1: 太陽光発電設備仕様情報 |  | 基本設計係数 | Basic design coefficient | 数字 |  | 0.76
| 設備 | 階層1-1: 電気設備; 階層1-2: 太陽電池; 階層2-1: 太陽光発電設備; 階層2-2: 太陽電池モジュール; 階層2-3: 標準タイプ; 区分1: 太陽光発電設備仕様情報 |  | 系統連携有無 | System cooperation Yes/No | テキスト |  | 有
| 設備 | 階層1-1: 電気設備; 階層1-2: 太陽電池; 階層2-1: 太陽光発電設備; 階層2-2: 太陽電池モジュール; 階層2-3: 標準タイプ; 区分1: 太陽光発電設備仕様情報 |  | 月間推定発電電力量 | Estimated monthly power generation | 数字 |  | 497863287.1 | [J]
| 設備 | 階層1-1: 電気設備; 階層1-2: 太陽電池; 階層2-1: 太陽光発電設備; 階層2-2: 太陽電池モジュール; 階層2-3: 標準タイプ; 区分1: 太陽光発電設備仕様情報 |  | 月積算傾斜面日射量 | Monthly cumulative slope solar radiation | 数字 |  | 403920000 | [J]
| 設備 | 階層1-1: 電気設備; 階層1-2: 太陽電池; 階層2-1: 太陽光発電設備; 階層2-2: 太陽電池モジュール; 階層2-3: 標準タイプ; 区分1: 太陽光発電設備仕様情報 |  | 月日数 | Monthly working days | 数字 |  | 30 | [日]
| 設備 | 階層1-1: 電気設備; 階層1-2: 太陽電池; 階層2-1: 太陽光発電設備; 階層2-2: 太陽電池モジュール; 階層2-3: 標準タイプ; 区分1: 太陽光発電設備仕様情報 |  | 月平均日積算傾斜面日射量 | Monthly average daily solar radiation | 数字 |  | 13464000 | [J]
| 設備 | 階層1-1: 電気設備; 階層1-2: 太陽電池; 階層2-1: 太陽光発電設備; 階層2-2: 太陽電池モジュール; 階層2-3: 標準タイプ; 区分1: 太陽光発電設備仕様情報 |  | 月別総合設計係数 | Monthly comprehensive design coefficient | 数字 |  | 0.7296
| 設備 | 階層1-1: 電気設備; 階層1-2: 太陽電池; 階層2-1: 太陽光発電設備; 階層2-2: 太陽電池モジュール; 階層2-3: 標準タイプ; 区分1: 太陽光発電設備仕様情報 |  | 災害時利用 | Use in the event of a disaster | テキスト
| 設備 | 階層1-1: 電気設備; 階層1-2: 太陽電池; 階層2-1: 太陽光発電設備; 階層2-2: 太陽電池モジュール; 階層2-3: 標準タイプ; 区分1: 太陽光発電設備仕様情報 |  | 設置地域 | Installation area | テキスト |  | 東京
| 設備 | 階層1-1: 電気設備; 階層1-2: 太陽電池; 階層2-1: 太陽光発電設備; 階層2-2: 太陽電池モジュール; 階層2-3: 標準タイプ; 区分1: 太陽光発電設備仕様情報 |  | 設置方法 | Installation method | テキスト |  | 床置
| 設備 | 階層1-1: 電気設備; 階層1-2: 太陽電池; 階層2-1: 太陽光発電設備; 階層2-2: 太陽電池モジュール; 階層2-3: 標準タイプ; 区分1: 太陽光発電設備仕様情報 |  | 太陽電池種類 | Solar cell type | テキスト |  | 結晶系シリコン
| 設備 | 階層1-1: 電気設備; 階層1-2: 太陽電池; 階層2-1: 太陽光発電設備; 階層2-2: 太陽電池モジュール; 階層2-3: 標準タイプ; 区分1: 太陽光発電設備仕様情報 |  | 太陽電池設置形態 | Solar cell installation form | テキスト
| 設備 | 階層1-1: 電気設備; 階層1-2: 太陽電池; 階層2-1: 太陽光発電設備; 階層2-2: 太陽電池モジュール; 階層2-3: 標準タイプ; 区分1: 太陽光発電設備仕様情報 |  | 蓄電池有無 | Sstorage battery Yes/No | テキスト
| 設備 | 階層1-1: 電気設備; 階層1-2: 太陽電池; 階層2-1: 太陽光発電設備; 階層2-2: 太陽電池モジュール; 階層2-3: 標準タイプ; 区分1: 太陽光発電設備仕様情報 |  | 日射強度 | Insolation intensity | 数字 |  | 1 | [W/m2｣
| 設備 | 階層1-1: 電気設備; 階層1-2: 太陽電池; 階層2-1: 太陽光発電設備; 階層2-2: 太陽電池モジュール; 階層2-3: 標準タイプ; 区分1: 太陽光発電設備仕様情報 |  | 年間推定発電電力量 | Estimated annual power generation | 数字 |  | 5974359444.7 | [J]
| 設備 | 階層1-1: 電気設備; 階層1-2: 太陽電池; 階層2-1: 太陽光発電設備; 階層2-2: 太陽電池モジュール; 階層2-3: 標準タイプ; 区分1: 電気仕様情報① |  | 極数 | Number of poles | 数字 |  | 3
| 設備 | 階層1-1: 電気設備; 階層1-2: 太陽電池; 階層2-1: 太陽光発電設備; 階層2-2: 太陽電池モジュール; 階層2-3: 標準タイプ; 区分1: 電気仕様情報① |  | 周波数 | Frequency | 数字 |  | 0 | 「Hz]
| 設備 | 階層1-1: 電気設備; 階層1-2: 太陽電池; 階層2-1: 太陽光発電設備; 階層2-2: 太陽電池モジュール; 階層2-3: 標準タイプ; 区分1: 電気仕様情報① |  | 相 | Phase | 数字 |  | 3
| 設備 | 階層1-1: 電気設備; 階層1-2: 太陽電池; 階層2-1: 太陽光発電設備; 階層2-2: 太陽電池モジュール; 階層2-3: 標準タイプ; 区分1: 電気仕様情報① |  | 定格電気容量 | Electric Capacity | 数字 |  | 15 | [kW]
| 設備 | 階層1-1: 電気設備; 階層1-2: 太陽電池; 階層2-1: 太陽光発電設備; 階層2-2: 太陽電池モジュール; 階層2-3: 標準タイプ; 区分1: 電気仕様情報① |  | 電圧 | Voltage | 数字 |  | 200 | [V]
| 設備 | 階層1-1: 電気設備; 階層1-2: 太陽電池; 階層2-1: 太陽光発電設備; 階層2-2: 太陽電池モジュール; 階層2-3: 標準タイプ; 区分1: 電気仕様情報① |  | 電源種別 | Power supply type | テキスト |  | 一般
| 設備 | 階層1-1: 電気設備; 階層1-2: 太陽電池; 階層2-1: 太陽光発電設備; 階層2-2: 太陽電池モジュール; 階層2-3: 標準タイプ; 区分1: 電気仕様情報① |  | 負荷分類 | Load classification | テキスト |  | 1_熱源類
| 設備 | 階層1-1: 電気設備; 階層1-2: 太陽電池; 階層2-1: 太陽光発電設備; 階層2-2: 太陽電池モジュール; 階層2-3: 標準タイプ; 区分1: 電気仕様情報① |  | 力率 | Power Factor | 数字 |  | 0
| 設備 | 階層1-1: 電気設備; 階層1-2: 通信機器; 階層2-1: 通信機器; 階層2-2: インターホン装置; 階層2-3: 親子インターホン親機; 区分1: テキスト情報 |  | 消耗品・備品情報 | Consumables ? Fixture Information | テキスト
| 設備 | 階層1-1: 電気設備; 階層1-2: 通信機器; 階層2-1: 通信機器; 階層2-2: インターホン装置; 階層2-3: 親子インターホン親機; 区分1: 一般仕様情報 |  | 開口寸法 Ｄ | Opening dimension D | 数字
| 設備 | 階層1-1: 電気設備; 階層1-2: 通信機器; 階層2-1: 通信機器; 階層2-2: インターホン装置; 階層2-3: 親子インターホン親機; 区分1: 一般仕様情報 |  | 開口寸法 Ｗ | Opening dimension W | 数字
| 設備 | 階層1-1: 電気設備; 階層1-2: 通信機器; 階層2-1: 通信機器; 階層2-2: インターホン装置; 階層2-3: 親子インターホン親機; 区分1: 一般仕様情報 |  | 開口寸法 Φ | Opening dimension Φ | 数字
| 設備 | 階層1-1: 電気設備; 階層1-2: 通信機器; 階層2-1: 通信機器; 階層2-2: インターホン装置; 階層2-3: 親子インターホン親機; 区分1: 一般仕様情報 |  | 外形寸法 Ｄ | External Size Depth | 数字 |  | 174
| 設備 | 階層1-1: 電気設備; 階層1-2: 通信機器; 階層2-1: 通信機器; 階層2-2: インターホン装置; 階層2-3: 親子インターホン親機; 区分1: 一般仕様情報 |  | 外形寸法 Ｈ | External Size Height | 数字 |  | 95
| 設備 | 階層1-1: 電気設備; 階層1-2: 通信機器; 階層2-1: 通信機器; 階層2-2: インターホン装置; 階層2-3: 親子インターホン親機; 区分1: 一般仕様情報 |  | 外形寸法 Ｗ | External Size Width | 数字 |  | 230
| 設備 | 階層1-1: 電気設備; 階層1-2: 通信機器; 階層2-1: 通信機器; 階層2-2: インターホン装置; 階層2-3: 親子インターホン親機; 区分1: 一般仕様情報 |  | 外形寸法 Φ | External Size Diameter | 数字 |  | 130
| 設備 | 階層1-1: 電気設備; 階層1-2: 通信機器; 階層2-1: 通信機器; 階層2-2: インターホン装置; 階層2-3: 親子インターホン親機; 区分1: 一般仕様情報 |  | 材質 | Material | テキスト |  |  | 合成樹脂製/木製
| 設備 | 階層1-1: 電気設備; 階層1-2: 通信機器; 階層2-1: 通信機器; 階層2-2: インターホン装置; 階層2-3: 親子インターホン親機; 区分1: 一般仕様情報 |  | 性能仕様 | Performance specifications | テキスト
| 設備 | 階層1-1: 電気設備; 階層1-2: 通信機器; 階層2-1: 通信機器; 階層2-2: インターホン装置; 階層2-3: 親子インターホン親機; 区分1: 一般仕様情報 |  | 製品質量 | Product Mass | 数字 |  | 0
| 設備 | 階層1-1: 電気設備; 階層1-2: 通信機器; 階層2-1: 通信機器; 階層2-2: インターホン装置; 階層2-3: 親子インターホン親機; 区分1: 一般仕様情報 |  | 認証・規格 | Certifications and Standards | テキスト
| 設備 | 階層1-1: 電気設備; 階層1-2: 通信機器; 階層2-1: 通信機器; 階層2-2: インターホン装置; 階層2-3: 親子インターホン親機; 区分1: 一般仕様情報 |  | 認定番号 | Certification number | テキスト
| 設備 | 階層1-1: 電気設備; 階層1-2: 通信機器; 階層2-1: 通信機器; 階層2-2: インターホン装置; 階層2-3: 親子インターホン親機; 区分1: 一般仕様情報 |  | 本体取付方法 | Body mounting method | テキスト
| 設備 | 階層1-1: 電気設備; 階層1-2: 通信機器; 階層2-1: 通信機器; 階層2-2: インターホン装置; 階層2-3: 親子インターホン親機; 区分1: 一般仕様情報 |  | 埋込深さ | Embedding depth | 数字
| 設備 | 階層1-1: 電気設備; 階層1-2: 通信機器; 階層2-1: 通信機器; 階層2-2: インターホン装置; 階層2-3: 親子インターホン親機; 区分1: 音響設備仕様情報 |  | アッテネータ | Attenuator | テキスト |  | ATT付
| 設備 | 階層1-1: 電気設備; 階層1-2: 通信機器; 階層2-1: 通信機器; 階層2-2: インターホン装置; 階層2-3: 親子インターホン親機; 区分1: 音響設備仕様情報 |  | 化粧パネル形状 | Decorative Panel Shape | テキスト
| 設備 | 階層1-1: 電気設備; 階層1-2: 通信機器; 階層2-1: 通信機器; 階層2-2: インターホン装置; 階層2-3: 親子インターホン親機; 区分1: 音響設備仕様情報 |  | 周波数特性 | Frequency Characteristic | テキスト
| 設備 | 階層1-1: 電気設備; 階層1-2: 通信機器; 階層2-1: 通信機器; 階層2-2: インターホン装置; 階層2-3: 親子インターホン親機; 区分1: 音響設備仕様情報 |  | 出力音圧レベル | Output Sound Pressure Level | 数字 |  | 95 | 音響パワーレベル
| 設備 | 階層1-1: 電気設備; 階層1-2: 通信機器; 階層2-1: 通信機器; 階層2-2: インターホン装置; 階層2-3: 親子インターホン親機; 区分1: 音響設備仕様情報 |  | 定格入力 | Rated Input | 数字 |  | 3
| 設備 | 階層1-1: 電気設備; 階層1-2: 通信機器; 階層2-1: 通信機器; 階層2-2: インターホン装置; 階層2-3: 親子インターホン親機; 区分1: 見積･その他仕様情報 |  | 科目 | Subject | コード |  | 拡声設備
| 設備 | 階層1-1: 電気設備; 階層1-2: 通信機器; 階層2-1: 通信機器; 階層2-2: インターホン装置; 階層2-3: 親子インターホン親機; 区分1: 見積･その他仕様情報 |  | 拾い区分 | Pickup classification | テキスト |  | 拡声設備
| 設備 | 階層1-1: 電気設備; 階層1-2: 通信機器; 階層2-1: 通信機器; 階層2-2: インターホン装置; 階層2-3: 親子インターホン親機; 区分1: 見積･その他仕様情報 |  | 製造番号 | Serial Number | テキスト
| 設備 | 階層1-1: 電気設備; 階層1-2: 通信機器; 階層2-1: 通信機器; 階層2-2: インターホン装置; 階層2-3: 親子インターホン親機; 区分1: 見積･その他仕様情報 |  | 設置形態 | Setting style | コード |  | 天井埋込 | 設置方法
| 設備 | 階層1-1: 電気設備; 階層1-2: 通信機器; 階層2-1: 通信機器; 階層2-2: インターホン装置; 階層2-3: 親子インターホン親機; 区分1: 見積･その他仕様情報 |  | 中科目 | Middle course | コード
| 設備 | 階層1-1: 電気設備; 階層1-2: 通信機器; 階層2-1: 通信機器; 階層2-2: インターホン装置; 階層2-3: 親子インターホン親機; 区分1: 見積･その他仕様情報 |  | 備考 | Note | テキスト
| 設備 | 階層1-1: 電気設備; 階層1-2: 通信機器; 階層2-1: 通信機器; 階層2-2: インターホン装置; 階層2-3: 親子インターホン親機; 区分1: 見積･その他仕様情報 |  | 標準価格 | Normal Price | 数字 |  |  | [\]
| 設備 | 階層1-1: 電気設備; 階層1-2: 通信機器; 階層2-1: 通信機器; 階層2-2: インターホン装置; 階層2-3: 親子インターホン親機; 区分1: 所要能力情報 |  | 記号 | Sign | テキスト
| 設備 | 階層1-1: 電気設備; 階層1-2: 通信機器; 階層2-1: 通信機器; 階層2-2: インターホン装置; 階層2-3: 親子インターホン親機; 区分1: 所要能力情報 |  | 形式 | Format | テキスト |  | 天井埋込形 | 壁掛型/天井埋込形
| 設備 | 階層1-1: 電気設備; 階層1-2: 通信機器; 階層2-1: 通信機器; 階層2-2: インターホン装置; 階層2-3: 親子インターホン親機; 区分1: 所要能力情報 |  | 系統番号 | Lineage | テキスト
| 設備 | 階層1-1: 電気設備; 階層1-2: 通信機器; 階層2-1: 通信機器; 階層2-2: インターホン装置; 階層2-3: 親子インターホン親機; 区分1: 所要能力情報 |  | 呼称 | Designation | テキスト |  | スピーカ
| 設備 | 階層1-1: 電気設備; 階層1-2: 通信機器; 階層2-1: 通信機器; 階層2-2: インターホン装置; 階層2-3: 親子インターホン親機; 区分1: 所要能力情報 |  | 仕様 | specification | テキスト |  | 0
| 設備 | 階層1-1: 電気設備; 階層1-2: 通信機器; 階層2-1: 通信機器; 階層2-2: インターホン装置; 階層2-3: 親子インターホン親機; 区分1: 所要能力情報 |  | 特殊仕様 | Special Specification | テキスト |  | 0
| 設備 | 階層1-1: 電気設備; 階層1-2: 通信機器; 階層2-1: 通信機器; 階層2-2: インターホン装置; 階層2-3: 親子インターホン親機; 区分1: 所要能力情報 |  | 用途 | Usage | テキスト
| 設備 | 階層1-1: 電気設備; 階層1-2: 通信機器; 階層2-1: 通信機器; 階層2-2: インターホン装置; 階層2-3: 親子インターホン親機; 区分1: 図面仕様情報 |  | ２Ｄ外形図（平面図） | 2D External Drawing Top | ファイル名
| 設備 | 階層1-1: 電気設備; 階層1-2: 通信機器; 階層2-1: 通信機器; 階層2-2: インターホン装置; 階層2-3: 親子インターホン親機; 区分1: 図面仕様情報 |  | 回路図データ | Circuit Figure Data | ファイル名
| 設備 | 階層1-1: 電気設備; 階層1-2: 通信機器; 階層2-1: 通信機器; 階層2-2: インターホン装置; 階層2-3: 親子インターホン親機; 区分1: 図面仕様情報 |  | 構造図 | Structure Figure | ファイル名
| 設備 | 階層1-1: 電気設備; 階層1-2: 通信機器; 階層2-1: 通信機器; 階層2-2: インターホン装置; 階層2-3: 親子インターホン親機; 区分1: 図面仕様情報 |  | 作動原理図 | Operation Principle Figure | ファイル名
| 設備 | 階層1-1: 電気設備; 階層1-2: 通信機器; 階層2-1: 通信機器; 階層2-2: インターホン装置; 階層2-3: 親子インターホン親機; 区分1: 図面仕様情報 |  | 仕様図 | Specification Figure | ファイル名
| 設備 | 階層1-1: 電気設備; 階層1-2: 通信機器; 階層2-1: 通信機器; 階層2-2: インターホン装置; 階層2-3: 親子インターホン親機; 区分1: 図面仕様情報 |  | 仕様図URL | Specification Figure Url | テキスト |  | https://www.・・・
| 設備 | 階層1-1: 電気設備; 階層1-2: 通信機器; 階層2-1: 通信機器; 階層2-2: インターホン装置; 階層2-3: 親子インターホン親機; 区分1: 図面仕様情報 |  | 動作フローチャート | Operation Flow Chart | ファイル名 |  | https://www.・・・
| 設備 | 階層1-1: 電気設備; 階層1-2: 配電機器; 階層2-1: 配電機器; 階層2-2: 電灯盤; 階層2-3: 電灯分電盤; 区分1: 一般仕様情報 |  | Clearance Back | Clearance Back | 数字 |  | 1200 | [mm]
| 設備 | 階層1-1: 電気設備; 階層1-2: 配電機器; 階層2-1: 配電機器; 階層2-2: 電灯盤; 階層2-3: 電灯分電盤; 区分1: 一般仕様情報 |  | Clearance Bottom | Clearance Bottom | 数字 |  | 0 | [mm]
| 設備 | 階層1-1: 電気設備; 階層1-2: 配電機器; 階層2-1: 配電機器; 階層2-2: 電灯盤; 階層2-3: 電灯分電盤; 区分1: 一般仕様情報 |  | Clearance Front | Clearance Front | 数字 |  | 1600 | [mm]
| 設備 | 階層1-1: 電気設備; 階層1-2: 配電機器; 階層2-1: 配電機器; 階層2-2: 電灯盤; 階層2-3: 電灯分電盤; 区分1: 一般仕様情報 |  | Clearance Left | Clearance Left | 数字 |  | 1200 | [mm]
| 設備 | 階層1-1: 電気設備; 階層1-2: 配電機器; 階層2-1: 配電機器; 階層2-2: 電灯盤; 階層2-3: 電灯分電盤; 区分1: 一般仕様情報 |  | Clearance Right | Clearance Right | 数字 |  | 1200 | [mm]
| 設備 | 階層1-1: 電気設備; 階層1-2: 配電機器; 階層2-1: 配電機器; 階層2-2: 電灯盤; 階層2-3: 電灯分電盤; 区分1: 一般仕様情報 |  | Clearance Top | Clearance Top | 数字 |  | 0 | [mm]
| 設備 | 階層1-1: 電気設備; 階層1-2: 配電機器; 階層2-1: 配電機器; 階層2-2: 電灯盤; 階層2-3: 電灯分電盤; 区分1: 一般仕様情報 |  | 外形寸法 Ｄ | External Size Depth | 数字 |  | 2000 | [mm]
| 設備 | 階層1-1: 電気設備; 階層1-2: 配電機器; 階層2-1: 配電機器; 階層2-2: 電灯盤; 階層2-3: 電灯分電盤; 区分1: 一般仕様情報 |  | 外形寸法 Ｈ | External Size Height | 数字 |  | 2350 | [mm]
| 設備 | 階層1-1: 電気設備; 階層1-2: 配電機器; 階層2-1: 配電機器; 階層2-2: 電灯盤; 階層2-3: 電灯分電盤; 区分1: 一般仕様情報 |  | 外形寸法 Ｗ | External Size Width | 数字 |  | 800 | [mm]
| 設備 | 階層1-1: 電気設備; 階層1-2: 配電機器; 階層2-1: 配電機器; 階層2-2: 電灯盤; 階層2-3: 電灯分電盤; 区分1: 一般仕様情報 |  | 性能仕様 | Performance specifications | テキスト
| 設備 | 階層1-1: 電気設備; 階層1-2: 配電機器; 階層2-1: 配電機器; 階層2-2: 電灯盤; 階層2-3: 電灯分電盤; 区分1: 一般仕様情報 |  | 製品質量 | Product Mass | 数字 |  | 1450 | [kg]
| 設備 | 階層1-1: 電気設備; 階層1-2: 配電機器; 階層2-1: 配電機器; 階層2-2: 電灯盤; 階層2-3: 電灯分電盤; 区分1: 一般仕様情報 |  | 認証・規格 | Certifications and Standards | テキスト |  | JIS B0000
| 設備 | 階層1-1: 電気設備; 階層1-2: 配電機器; 階層2-1: 配電機器; 階層2-2: 電灯盤; 階層2-3: 電灯分電盤; 区分1: 一般仕様情報 |  | 認定番号 | Certification number | テキスト
| 設備 | 階層1-1: 電気設備; 階層1-2: 配電機器; 階層2-1: 配電機器; 階層2-2: 電灯盤; 階層2-3: 電灯分電盤; 区分1: 見積･その他仕様情報 |  | 科目 | Subject | コード |  | 受変電設備
| 設備 | 階層1-1: 電気設備; 階層1-2: 配電機器; 階層2-1: 配電機器; 階層2-2: 電灯盤; 階層2-3: 電灯分電盤; 区分1: 見積･その他仕様情報 |  | 拾い区分 | Pickup classification | テキスト |  | 受変電設備
| 設備 | 階層1-1: 電気設備; 階層1-2: 配電機器; 階層2-1: 配電機器; 階層2-2: 電灯盤; 階層2-3: 電灯分電盤; 区分1: 見積･その他仕様情報 |  | 製造番号 | Serial Number | テキスト
| 設備 | 階層1-1: 電気設備; 階層1-2: 配電機器; 階層2-1: 配電機器; 階層2-2: 電灯盤; 階層2-3: 電灯分電盤; 区分1: 見積･その他仕様情報 |  | 設置形態 | Setting style | コード |  | 床置き | 設置方法
| 設備 | 階層1-1: 電気設備; 階層1-2: 配電機器; 階層2-1: 配電機器; 階層2-2: 電灯盤; 階層2-3: 電灯分電盤; 区分1: 見積･その他仕様情報 |  | 中科目 | Middle course | コード
| 設備 | 階層1-1: 電気設備; 階層1-2: 配電機器; 階層2-1: 配電機器; 階層2-2: 電灯盤; 階層2-3: 電灯分電盤; 区分1: 見積･その他仕様情報 |  | 備考 | Note | テキスト
| 設備 | 階層1-1: 電気設備; 階層1-2: 配電機器; 階層2-1: 配電機器; 階層2-2: 電灯盤; 階層2-3: 電灯分電盤; 区分1: 見積･その他仕様情報 |  | 標準価格 | Normal Price | 数字 |  |  | [\]
| 設備 | 階層1-1: 電気設備; 階層1-2: 配電機器; 階層2-1: 配電機器; 階層2-2: 電灯盤; 階層2-3: 電灯分電盤; 区分1: 受変電設備仕様情報 |  | コンデンサ容量 | Capacity of capacitor | 数字 |  |  | [V]
| 設備 | 階層1-1: 電気設備; 階層1-2: 配電機器; 階層2-1: 配電機器; 階層2-2: 電灯盤; 階層2-3: 電灯分電盤; 区分1: 受変電設備仕様情報 |  | リアクトル容量 | Capacity of reactor | 数字 |  |  | [V]
| 設備 | 階層1-1: 電気設備; 階層1-2: 配電機器; 階層2-1: 配電機器; 階層2-2: 電灯盤; 階層2-3: 電灯分電盤; 区分1: 受変電設備仕様情報 |  | 過電流継電器 | Over current relay | テキスト
| 設備 | 階層1-1: 電気設備; 階層1-2: 配電機器; 階層2-1: 配電機器; 階層2-2: 電灯盤; 階層2-3: 電灯分電盤; 区分1: 受変電設備仕様情報 |  | 交流遮断器 | AC circuit breaker | テキスト
| 設備 | 階層1-1: 電気設備; 階層1-2: 配電機器; 階層2-1: 配電機器; 階層2-2: 電灯盤; 階層2-3: 電灯分電盤; 区分1: 受変電設備仕様情報 |  | 高圧コンデンサ容量 | Capacity of high voltage capacitor | 数字
| 設備 | 階層1-1: 電気設備; 階層1-2: 配電機器; 階層2-1: 配電機器; 階層2-2: 電灯盤; 階層2-3: 電灯分電盤; 区分1: 受変電設備仕様情報 |  | 高圧電磁接触器 | High voltage magnetic contactor | テキスト
| 設備 | 階層1-1: 電気設備; 階層1-2: 配電機器; 階層2-1: 配電機器; 階層2-2: 電灯盤; 階層2-3: 電灯分電盤; 区分1: 受変電設備仕様情報 |  | 三相トランス容量 | Capacity of three phase transformer | 数字 |  |  | [VA]
| 設備 | 階層1-1: 電気設備; 階層1-2: 配電機器; 階層2-1: 配電機器; 階層2-2: 電灯盤; 階層2-3: 電灯分電盤; 区分1: 受変電設備仕様情報 |  | 三相トランス容量個数 | Capacity of three phase transformer qty | 数字
| 設備 | 階層1-1: 電気設備; 階層1-2: 配電機器; 階層2-1: 配電機器; 階層2-2: 電灯盤; 階層2-3: 電灯分電盤; 区分1: 受変電設備仕様情報 |  | 三相定格電圧 | Three phase rated voltage (primary) | 数字 |  |  | [V]
| 設備 | 階層1-1: 電気設備; 階層1-2: 配電機器; 階層2-1: 配電機器; 階層2-2: 電灯盤; 階層2-3: 電灯分電盤; 区分1: 受変電設備仕様情報 |  | 三相配線用遮断器 | Three phase molded case circuit breaker | 数字
| 設備 | 階層1-1: 電気設備; 階層1-2: 配電機器; 階層2-1: 配電機器; 階層2-2: 電灯盤; 階層2-3: 電灯分電盤; 区分1: 受変電設備仕様情報 |  | 三相配線用遮断器個数 | Circuit breaker for three phase qty | 数字
| 設備 | 階層1-1: 電気設備; 階層1-2: 配電機器; 階層2-1: 配電機器; 階層2-2: 電灯盤; 階層2-3: 電灯分電盤; 区分1: 受変電設備仕様情報 |  | 三相漏電遮断器 | Three phase earth leakage circuit breaker | 数字
| 設備 | 階層1-1: 電気設備; 階層1-2: 配電機器; 階層2-1: 配電機器; 階層2-2: 電灯盤; 階層2-3: 電灯分電盤; 区分1: 受変電設備仕様情報 |  | 受電方式 | Power receiving system | テキスト
| 設備 | 階層1-1: 電気設備; 階層1-2: 配電機器; 階層2-1: 配電機器; 階層2-2: 電灯盤; 階層2-3: 電灯分電盤; 区分1: 受変電設備仕様情報 |  | 総容量 | Total capacity | 数字 |  |  | [VA]
| 設備 | 階層1-1: 電気設備; 階層1-2: 配電機器; 階層2-1: 配電機器; 階層2-2: 電灯盤; 階層2-3: 電灯分電盤; 区分1: 受変電設備仕様情報 |  | 単相トランス容量 | Capacity of single phase transformer | 数字 |  |  | [V]
| 設備 | 階層1-1: 電気設備; 階層1-2: 配電機器; 階層2-1: 配電機器; 階層2-2: 電灯盤; 階層2-3: 電灯分電盤; 区分1: 受変電設備仕様情報 |  | 単相トランス容量個数 | Capacity of single phase transformer qty | 数字
| 設備 | 階層1-1: 電気設備; 階層1-2: 配電機器; 階層2-1: 配電機器; 階層2-2: 電灯盤; 階層2-3: 電灯分電盤; 区分1: 受変電設備仕様情報 |  | 単相定格電圧 | Single phase rated voltage (primary) V | 数字 |  |  | [V]
| 設備 | 階層1-1: 電気設備; 階層1-2: 配電機器; 階層2-1: 配電機器; 階層2-2: 電灯盤; 階層2-3: 電灯分電盤; 区分1: 受変電設備仕様情報 |  | 断路器 | Disconnector | テキスト
| 設備 | 階層1-1: 電気設備; 階層1-2: 配電機器; 階層2-1: 配電機器; 階層2-2: 電灯盤; 階層2-3: 電灯分電盤; 区分1: 受変電設備仕様情報 |  | 地絡継電器 | Earth fault relay | テキスト
| 設備 | 階層1-1: 電気設備; 階層1-2: 配電機器; 階層2-1: 配電機器; 階層2-2: 電灯盤; 階層2-3: 電灯分電盤; 区分1: 受変電設備仕様情報 |  | 定格遮断電流 | Rated breaking current | 数字 |  |  | [A]
| 設備 | 階層1-1: 電気設備; 階層1-2: 配電機器; 階層2-1: 配電機器; 階層2-2: 電灯盤; 階層2-3: 電灯分電盤; 区分1: 受変電設備仕様情報 |  | 配線用遮断器 | Single phase molded case circuit | 数字
| 設備 | 階層1-1: 電気設備; 階層1-2: 配電機器; 階層2-1: 配電機器; 階層2-2: 電灯盤; 階層2-3: 電灯分電盤; 区分1: 受変電設備仕様情報 |  | 配線用遮断器個数 | Single phase molded case circuit qty | 数字
| 設備 | 階層1-1: 電気設備; 階層1-2: 配電機器; 階層2-1: 配電機器; 階層2-2: 電灯盤; 階層2-3: 電灯分電盤; 区分1: 受変電設備仕様情報 |  | 避雷器 | Lightning arrester | テキスト
| 設備 | 階層1-1: 電気設備; 階層1-2: 配電機器; 階層2-1: 配電機器; 階層2-2: 電灯盤; 階層2-3: 電灯分電盤; 区分1: 受変電設備仕様情報 |  | 負荷開閉器 | Load-break switch | テキスト
| 設備 | 階層1-1: 電気設備; 階層1-2: 配電機器; 階層2-1: 配電機器; 階層2-2: 電灯盤; 階層2-3: 電灯分電盤; 区分1: 受変電設備仕様情報 |  | 面数 | Number of single phase switch | 数字
| 設備 | 階層1-1: 電気設備; 階層1-2: 配電機器; 階層2-1: 配電機器; 階層2-2: 電灯盤; 階層2-3: 電灯分電盤; 区分1: 受変電設備仕様情報 |  | 漏電遮断器 | Single phase earth leakage circuit breaker | 数字
| 設備 | 階層1-1: 電気設備; 階層1-2: 配電機器; 階層2-1: 配電機器; 階層2-2: 電灯盤; 階層2-3: 電灯分電盤; 区分1: 所要能力情報 |  | 回路番号 | Circuit Number | テキスト
| 設備 | 階層1-1: 電気設備; 階層1-2: 配電機器; 階層2-1: 配電機器; 階層2-2: 電灯盤; 階層2-3: 電灯分電盤; 区分1: 所要能力情報 |  | 記号 | Sign | テキスト |  | T | 盤仕様記号
| 設備 | 階層1-1: 電気設備; 階層1-2: 配電機器; 階層2-1: 配電機器; 階層2-2: 電灯盤; 階層2-3: 電灯分電盤; 区分1: 所要能力情報 |  | 形式 | Format | テキスト |  | 屋内形、露出形、自立型
| 設備 | 階層1-1: 電気設備; 階層1-2: 配電機器; 階層2-1: 配電機器; 階層2-2: 電灯盤; 階層2-3: 電灯分電盤; 区分1: 所要能力情報 |  | 系統番号 | Lineage | テキスト
| 設備 | 階層1-1: 電気設備; 階層1-2: 配電機器; 階層2-1: 配電機器; 階層2-2: 電灯盤; 階層2-3: 電灯分電盤; 区分1: 所要能力情報 |  | 呼称 | Designation | テキスト |  | 変圧器盤
| 設備 | 階層1-1: 電気設備; 階層1-2: 配電機器; 階層2-1: 配電機器; 階層2-2: 電灯盤; 階層2-3: 電灯分電盤; 区分1: 所要能力情報 |  | 仕様 | specification | テキスト |  | 0 | 要記載例
| 設備 | 階層1-1: 電気設備; 階層1-2: 配電機器; 階層2-1: 配電機器; 階層2-2: 電灯盤; 階層2-3: 電灯分電盤; 区分1: 所要能力情報 |  | 特殊仕様 | Special Specification | テキスト |  | 一般形（露出形、ドアあり） | 要記載例
| 設備 | 階層1-1: 電気設備; 階層1-2: 配電機器; 階層2-1: 配電機器; 階層2-2: 電灯盤; 階層2-3: 電灯分電盤; 区分1: 所要能力情報 |  | 盤記号 | Board symbol | テキスト |  | SF-TP-3
| 設備 | 階層1-1: 電気設備; 階層1-2: 配電機器; 階層2-1: 配電機器; 階層2-2: 電灯盤; 階層2-3: 電灯分電盤; 区分1: 所要能力情報 |  | 用途 | Usage | テキスト
| 設備 | 階層1-1: 電気設備; 階層1-2: 配電機器; 階層2-1: 配電機器; 階層2-2: 電灯盤; 階層2-3: 電灯分電盤; 区分1: 図面仕様情報 |  | 回路図データ | Circuit Figure Data | ファイル名
| 設備 | 階層1-1: 電気設備; 階層1-2: 配電機器; 階層2-1: 配電機器; 階層2-2: 電灯盤; 階層2-3: 電灯分電盤; 区分1: 図面仕様情報 |  | 外観写真 | External Photo | ファイル名
| 設備 | 階層1-1: 電気設備; 階層1-2: 配電機器; 階層2-1: 配電機器; 階層2-2: 電灯盤; 階層2-3: 電灯分電盤; 区分1: 図面仕様情報 |  | 構造図 | Structure Figure | ファイル名
| 設備 | 階層1-1: 電気設備; 階層1-2: 配電機器; 階層2-1: 配電機器; 階層2-2: 電灯盤; 階層2-3: 電灯分電盤; 区分1: 図面仕様情報 |  | 作動原理図 | Operation Principle Figure | ファイル名
| 設備 | 階層1-1: 電気設備; 階層1-2: 配電機器; 階層2-1: 配電機器; 階層2-2: 電灯盤; 階層2-3: 電灯分電盤; 区分1: 図面仕様情報 |  | 仕様情報 | Specification information | ファイル名
| 設備 | 階層1-1: 電気設備; 階層1-2: 配電機器; 階層2-1: 配電機器; 階層2-2: 電灯盤; 階層2-3: 電灯分電盤; 区分1: 図面仕様情報 |  | 仕様情報URL | Specification information URL | テキスト |  | https://www.・・・
| 設備 | 階層1-1: 電気設備; 階層1-2: 配電機器; 階層2-1: 配電機器; 階層2-2: 電灯盤; 階層2-3: 電灯分電盤; 区分1: 図面仕様情報 |  | 仕様図 | Specification Figure | ファイル名
| 設備 | 階層1-1: 電気設備; 階層1-2: 配電機器; 階層2-1: 配電機器; 階層2-2: 電灯盤; 階層2-3: 電灯分電盤; 区分1: 図面仕様情報 |  | 仕様図URL | Specification Figure Url | テキスト |  | https://www.・・・
| 設備 | 階層1-1: 電気設備; 階層1-2: 配電機器; 階層2-1: 配電機器; 階層2-2: 電灯盤; 階層2-3: 電灯分電盤; 区分1: 図面仕様情報 |  | 動作フローチャート | Operation Flow Chart | ファイル名 |  | https://www.・・・
| 設備 | 階層1-1: 電気設備; 階層1-2: 配電機器; 階層2-1: 配電機器; 階層2-2: 電灯盤; 階層2-3: 電灯分電盤; 区分1: 電気仕様情報① |  | 極数 | Number of poles | 数字 |  | 3
| 設備 | 階層1-1: 電気設備; 階層1-2: 配電機器; 階層2-1: 配電機器; 階層2-2: 電灯盤; 階層2-3: 電灯分電盤; 区分1: 電気仕様情報① |  | 周波数 | Frequency | 数字 |  | 50 | [Hz]
| 設備 | 階層1-1: 電気設備; 階層1-2: 配電機器; 階層2-1: 配電機器; 階層2-2: 電灯盤; 階層2-3: 電灯分電盤; 区分1: 電気仕様情報① |  | 相 | Phase | 数字 |  | 3
| 設備 | 階層1-1: 電気設備; 階層1-2: 配電機器; 階層2-1: 配電機器; 階層2-2: 電灯盤; 階層2-3: 電灯分電盤; 区分1: 電気仕様情報① |  | 定格入力容量 | AC input rated capacity | 数字 |  | 100000 | [VA]
| 設備 | 階層1-1: 電気設備; 階層1-2: 配電機器; 階層2-1: 配電機器; 階層2-2: 電灯盤; 階層2-3: 電灯分電盤; 区分1: 電気仕様情報① |  | 電圧 | Voltage | 数字 |  | 200 | [V]
| 設備 | 階層1-1: 電気設備; 階層1-2: 配電機器; 階層2-1: 配電機器; 階層2-2: 電灯盤; 階層2-3: 電灯分電盤; 区分1: 電気仕様情報① |  | 電源種別 | Power supply type | テキスト |  | 一般 | 一般/保安/非常
| 設備 | 階層1-1: 電気設備; 階層1-2: 配電機器; 階層2-1: 配電機器; 階層2-2: 電灯盤; 階層2-3: 電灯分電盤; 区分1: 電気仕様情報① |  | 皮相電力 | Apparent Power | 数字 |  | 100000 | [A]
| 設備 | 階層1-1: 配管付属品; 階層1-2: バルブ; 階層2-1: 配管設備; 階層2-2: ゲート弁(GV); 階層2-3: ゲート弁; 区分1: テキスト情報 |  | 消耗品・備品情報 | Consumables ? Fixture Information | テキスト |  | 0
| 設備 | 階層1-1: 配管付属品; 階層1-2: バルブ; 階層2-1: 配管設備; 階層2-2: ゲート弁(GV); 階層2-3: ゲート弁; 区分1: 一般仕様情報 |  | 外形寸法 Ｄ | External Size Depth | 数字 |  | 225.0 [mm] | フランジ直径など
| 設備 | 階層1-1: 配管付属品; 階層1-2: バルブ; 階層2-1: 配管設備; 階層2-2: ゲート弁(GV); 階層2-3: ゲート弁; 区分1: 一般仕様情報 |  | 外形寸法 Ｈ | External Size Height | 数字 |  | 595.0 [mm] | ハンドル高さ
| 設備 | 階層1-1: 配管付属品; 階層1-2: バルブ; 階層2-1: 配管設備; 階層2-2: ゲート弁(GV); 階層2-3: ゲート弁; 区分1: 一般仕様情報 |  | 外形寸法 Ｗ | External Size Width | 数字 |  | 305.0 [mm] | Face-to-face
| 設備 | 階層1-1: 配管付属品; 階層1-2: バルブ; 階層2-1: 配管設備; 階層2-2: ゲート弁(GV); 階層2-3: ゲート弁; 区分1: 一般仕様情報 |  | 材質 | Material | テキスト |  | FCD-S
| 設備 | 階層1-1: 配管付属品; 階層1-2: バルブ; 階層2-1: 配管設備; 階層2-2: ゲート弁(GV); 階層2-3: ゲート弁; 区分1: 一般仕様情報 |  | 接合方法 | Joining method | テキスト |  | フランジ接続
| 設備 | 階層1-1: 配管付属品; 階層1-2: バルブ; 階層2-1: 配管設備; 階層2-2: ゲート弁(GV); 階層2-3: ゲート弁; 区分1: 一般仕様情報 |  | 認証・規格 | Certifications and Standards | テキスト |  | JIS B0000
| 設備 | 階層1-1: 配管付属品; 階層1-2: バルブ; 階層2-1: 配管設備; 階層2-2: ゲート弁(GV); 階層2-3: ゲート弁; 区分1: 見積･その他仕様情報 |  | 科目 | Subject | コード |  | 1 空気調和設備
| 設備 | 階層1-1: 配管付属品; 階層1-2: バルブ; 階層2-1: 配管設備; 階層2-2: ゲート弁(GV); 階層2-3: ゲート弁; 区分1: 見積･その他仕様情報 |  | 拾い区分 | Pickup classification | コード |  | 全体共用
| 設備 | 階層1-1: 配管付属品; 階層1-2: バルブ; 階層2-1: 配管設備; 階層2-2: ゲート弁(GV); 階層2-3: ゲート弁; 区分1: 見積･その他仕様情報 |  | 製造番号 | Serial Number | テキスト |  | AA00000000
| 設備 | 階層1-1: 配管付属品; 階層1-2: バルブ; 階層2-1: 配管設備; 階層2-2: ゲート弁(GV); 階層2-3: ゲート弁; 区分1: 見積･その他仕様情報 |  | 備考 | Note | テキスト |  | 注記：〇〇〇
| 設備 | 階層1-1: 配管付属品; 階層1-2: バルブ; 階層2-1: 配管設備; 階層2-2: ゲート弁(GV); 階層2-3: ゲート弁; 区分1: 見積･その他仕様情報 |  | 標準価格 | Normal Price | 数字 |  | 10,000 [円]
| 設備 | 階層1-1: 配管付属品; 階層1-2: バルブ; 階層2-1: 配管設備; 階層2-2: ゲート弁(GV); 階層2-3: ゲート弁; 区分1: 所要能力情報 |  | 形式 | Format | テキスト
| 設備 | 階層1-1: 配管付属品; 階層1-2: バルブ; 階層2-1: 配管設備; 階層2-2: ゲート弁(GV); 階層2-3: ゲート弁; 区分1: 所要能力情報 |  | 系統名称 | Lineage Name | テキスト |  | 低層系統
| 設備 | 階層1-1: 配管付属品; 階層1-2: バルブ; 階層2-1: 配管設備; 階層2-2: ゲート弁(GV); 階層2-3: ゲート弁; 区分1: 所要能力情報 |  | 呼称 | Designation | テキスト |  | 仕切弁
| 設備 | 階層1-1: 配管付属品; 階層1-2: バルブ; 階層2-1: 配管設備; 階層2-2: ゲート弁(GV); 階層2-3: ゲート弁; 区分1: 所要能力情報 |  | 仕様 | specification | テキスト |  | ５K | 呼び圧
| 設備 | 階層1-1: 配管付属品; 階層1-2: バルブ; 階層2-1: 配管設備; 階層2-2: ゲート弁(GV); 階層2-3: ゲート弁; 区分1: 所要能力情報 |  | 特殊仕様 | Special Specification | テキスト
| 設備 | 階層1-1: 配管付属品; 階層1-2: バルブ; 階層2-1: 配管設備; 階層2-2: ゲート弁(GV); 階層2-3: ゲート弁; 区分1: 所要能力情報 |  | 符号 | A Sign | テキスト |  | GV
| 設備 | 階層1-1: 配管付属品; 階層1-2: バルブ; 階層2-1: 配管設備; 階層2-2: ゲート弁(GV); 階層2-3: ゲート弁; 区分1: 図書仕様情報 |  | テクニカルドキュメントURL | Technical Document Url | テキスト |  | https://www.・・・
| 設備 | 階層1-1: 配管付属品; 階層1-2: バルブ; 階層2-1: 配管設備; 階層2-2: ゲート弁(GV); 階層2-3: ゲート弁; 区分1: 図書仕様情報 |  | 構成部品リスト | Component List | ファイル名 |  | 0
| 設備 | 階層1-1: 配管付属品; 階層1-2: バルブ; 階層2-1: 配管設備; 階層2-2: ゲート弁(GV); 階層2-3: ゲート弁; 区分1: 図書仕様情報 |  | 構成部品リストURL | Component List Url | テキスト |  | 0
| 設備 | 階層1-1: 配管付属品; 階層1-2: バルブ; 階層2-1: 配管設備; 階層2-2: ゲート弁(GV); 階層2-3: ゲート弁; 区分1: 図書仕様情報 |  | 施工要領 | Working Manual | ファイル名 |  | 0
| 設備 | 階層1-1: 配管付属品; 階層1-2: バルブ; 階層2-1: 配管設備; 階層2-2: ゲート弁(GV); 階層2-3: ゲート弁; 区分1: 図書仕様情報 |  | 施工要領URL | Working Manual Url | テキスト |  | https://www.・・・
| 設備 | 階層1-1: 配管付属品; 階層1-2: バルブ; 階層2-1: 配管設備; 階層2-2: ゲート弁(GV); 階層2-3: ゲート弁; 区分1: 図書仕様情報 |  | 取扱･保守要領 | Handling Maintenance Manual | ファイル名 |  | 0
| 設備 | 階層1-1: 配管付属品; 階層1-2: バルブ; 階層2-1: 配管設備; 階層2-2: ゲート弁(GV); 階層2-3: ゲート弁; 区分1: 図書仕様情報 |  | 取扱･保守要領URL | Handling Maint Manual Url | URL |  | https://www.・・・
| 設備 | 階層1-1: 配管付属品; 階層1-2: バルブ; 階層2-1: 配管設備; 階層2-2: ゲート弁(GV); 階層2-3: ゲート弁; 区分1: 図書仕様情報 |  | 付属品リスト | Accessory List | ファイル名 |  | 0
| 設備 | 階層1-1: 配管付属品; 階層1-2: バルブ; 階層2-1: 配管設備; 階層2-2: ゲート弁(GV); 階層2-3: ゲート弁; 区分1: 図面仕様情報 |  | 構造図 | Structure Figure | ファイル名 |  | 0
| 設備 | 階層1-1: 配管付属品; 階層1-2: バルブ; 階層2-1: 配管設備; 階層2-2: ゲート弁(GV); 階層2-3: ゲート弁; 区分1: 図面仕様情報 |  | 仕様図 | Specification Figure | ファイル名 |  | 0
| 設備 | 階層1-1: 配管付属品; 階層1-2: バルブ; 階層2-1: 配管設備; 階層2-2: ゲート弁(GV); 階層2-3: ゲート弁; 区分1: 図面仕様情報 |  | 仕様図URL | Specification Figure Url | テキスト |  | https://www.・・・
| 設備 | 階層1-1: 配管付属品; 階層1-2: バルブ; 階層2-1: 配管設備; 階層2-2: ゲート弁(GV); 階層2-3: ゲート弁; 区分1: 配管接続口仕様情報 |  | 配管接続口 | Pipe Connection | 数字 |  | 100 [mm]
| 設備 | 階層1-1: 配管付属品; 階層1-2: 制御バルブ; 階層2-1: 専門工事; 階層2-2: 自動制御設備; 階層2-3: 調節弁; 区分1: コミッショニング情報 |  | コミッショニング評価グループ | Commissioning Evaluation Group | テキスト
| 設備 | 階層1-1: 配管付属品; 階層1-2: 制御バルブ; 階層2-1: 専門工事; 階層2-2: 自動制御設備; 階層2-3: 調節弁; 区分1: コミッショニング情報 |  | フロア情報 | Floor information | テキスト
| 設備 | 階層1-1: 配管付属品; 階層1-2: 制御バルブ; 階層2-1: 専門工事; 階層2-2: 自動制御設備; 階層2-3: 調節弁; 区分1: コミッショニング情報 |  | 演算式 | Arithmetic expression | テキスト
| 設備 | 階層1-1: 配管付属品; 階層1-2: 制御バルブ; 階層2-1: 専門工事; 階層2-2: 自動制御設備; 階層2-3: 調節弁; 区分1: コミッショニング情報 |  | 現在値 | Present value | 数字
| 設備 | 階層1-1: 配管付属品; 階層1-2: 制御バルブ; 階層2-1: 専門工事; 階層2-2: 自動制御設備; 階層2-3: 調節弁; 区分1: コミッショニング情報 |  | 制御系統 | Control system | テキスト
| 設備 | 階層1-1: 配管付属品; 階層1-2: 制御バルブ; 階層2-1: 専門工事; 階層2-2: 自動制御設備; 階層2-3: 調節弁; 区分1: コミッショニング情報 |  | 設定値 | Set value | 数字
| 設備 | 階層1-1: 配管付属品; 階層1-2: 制御バルブ; 階層2-1: 専門工事; 階層2-2: 自動制御設備; 階層2-3: 調節弁; 区分1: コミッショニング情報 |  | 単位の説明 | Explanation of units | テキスト
| 設備 | 階層1-1: 配管付属品; 階層1-2: 制御バルブ; 階層2-1: 専門工事; 階層2-2: 自動制御設備; 階層2-3: 調節弁; 区分1: コミッショニング情報 |  | 中央監視アドレス | Central monitoring address | テキスト
| 設備 | 階層1-1: 配管付属品; 階層1-2: 制御バルブ; 階層2-1: 専門工事; 階層2-2: 自動制御設備; 階層2-3: 調節弁; 区分1: コミッショニング情報 |  | 中央監視ポイント名称 | Central moniter Point Name | テキスト
| 設備 | 階層1-1: 配管付属品; 階層1-2: 制御バルブ; 階層2-1: 専門工事; 階層2-2: 自動制御設備; 階層2-3: 調節弁; 区分1: テキスト情報 |  | 消耗品・備品情報 | Consumables ? Fixture Information | テキスト |  | 0
| 設備 | 階層1-1: 配管付属品; 階層1-2: 制御バルブ; 階層2-1: 専門工事; 階層2-2: 自動制御設備; 階層2-3: 調節弁; 区分1: 一般仕様情報 |  | Cv値 | Cv-value | 数字 |  | 2.5
| 設備 | 階層1-1: 配管付属品; 階層1-2: 制御バルブ; 階層2-1: 専門工事; 階層2-2: 自動制御設備; 階層2-3: 調節弁; 区分1: 一般仕様情報 |  | 開度 | Openness | 数字 |  | 0.5
| 設備 | 階層1-1: 配管付属品; 階層1-2: 制御バルブ; 階層2-1: 専門工事; 階層2-2: 自動制御設備; 階層2-3: 調節弁; 区分1: 一般仕様情報 |  | 外形寸法 Ｄ | External Size Depth | 数字 |  | 100 [mm] | フランジ直径など
| 設備 | 階層1-1: 配管付属品; 階層1-2: 制御バルブ; 階層2-1: 専門工事; 階層2-2: 自動制御設備; 階層2-3: 調節弁; 区分1: 一般仕様情報 |  | 外形寸法 Ｈ | External Size Height | 数字 |  | 100 [mm] | ハンドル高さ
| 設備 | 階層1-1: 配管付属品; 階層1-2: 制御バルブ; 階層2-1: 専門工事; 階層2-2: 自動制御設備; 階層2-3: 調節弁; 区分1: 一般仕様情報 |  | 外形寸法 Ｗ | External Size Width | 数字 |  | 100 [mm] | Face-to-face
| 設備 | 階層1-1: 配管付属品; 階層1-2: 制御バルブ; 階層2-1: 専門工事; 階層2-2: 自動制御設備; 階層2-3: 調節弁; 区分1: 一般仕様情報 |  | 材質 | Material | テキスト |  | ステンレス製
| 設備 | 階層1-1: 配管付属品; 階層1-2: 制御バルブ; 階層2-1: 専門工事; 階層2-2: 自動制御設備; 階層2-3: 調節弁; 区分1: 一般仕様情報 |  | 接合方法 | Joining method | テキスト |  | フランジ
| 設備 | 階層1-1: 配管付属品; 階層1-2: 制御バルブ; 階層2-1: 専門工事; 階層2-2: 自動制御設備; 階層2-3: 調節弁; 区分1: 一般仕様情報 |  | 動作種別 | Operation type | テキスト |  | 比例
| 設備 | 階層1-1: 配管付属品; 階層1-2: 制御バルブ; 階層2-1: 専門工事; 階層2-2: 自動制御設備; 階層2-3: 調節弁; 区分1: 一般仕様情報 |  | 認証・規格 | Certifications and Standards | テキスト |  | JIS B0000
| 設備 | 階層1-1: 配管付属品; 階層1-2: 制御バルブ; 階層2-1: 専門工事; 階層2-2: 自動制御設備; 階層2-3: 調節弁; 区分1: 見積･その他仕様情報 |  | 科目 | Subject | コード |  | 1 空気調和設備
| 設備 | 階層1-1: 配管付属品; 階層1-2: 制御バルブ; 階層2-1: 専門工事; 階層2-2: 自動制御設備; 階層2-3: 調節弁; 区分1: 見積･その他仕様情報 |  | 拾い区分 | Pickup classification | コード |  | 全体共用
| 設備 | 階層1-1: 配管付属品; 階層1-2: 制御バルブ; 階層2-1: 専門工事; 階層2-2: 自動制御設備; 階層2-3: 調節弁; 区分1: 見積･その他仕様情報 |  | 製造番号 | Serial Number | テキスト |  | AA00000000
| 設備 | 階層1-1: 配管付属品; 階層1-2: 制御バルブ; 階層2-1: 専門工事; 階層2-2: 自動制御設備; 階層2-3: 調節弁; 区分1: 見積･その他仕様情報 |  | 備考 | Note | テキスト |  | 注記：〇〇〇
| 設備 | 階層1-1: 配管付属品; 階層1-2: 制御バルブ; 階層2-1: 専門工事; 階層2-2: 自動制御設備; 階層2-3: 調節弁; 区分1: 見積･その他仕様情報 |  | 標準価格 | Normal Price | 数字 |  | 10,000 [円]
| 設備 | 階層1-1: 配管付属品; 階層1-2: 制御バルブ; 階層2-1: 専門工事; 階層2-2: 自動制御設備; 階層2-3: 調節弁; 区分1: 所要能力情報 |  | 形式 | Format | テキスト
| 設備 | 階層1-1: 配管付属品; 階層1-2: 制御バルブ; 階層2-1: 専門工事; 階層2-2: 自動制御設備; 階層2-3: 調節弁; 区分1: 所要能力情報 |  | 系統名称 | Lineage Name | テキスト |  | 低層系統
| 設備 | 階層1-1: 配管付属品; 階層1-2: 制御バルブ; 階層2-1: 専門工事; 階層2-2: 自動制御設備; 階層2-3: 調節弁; 区分1: 所要能力情報 |  | 呼称 | Designation | テキスト |  | 仕切弁
| 設備 | 階層1-1: 配管付属品; 階層1-2: 制御バルブ; 階層2-1: 専門工事; 階層2-2: 自動制御設備; 階層2-3: 調節弁; 区分1: 所要能力情報 |  | 仕様 | specification | テキスト |  | 10K | 呼び圧
| 設備 | 階層1-1: 配管付属品; 階層1-2: 制御バルブ; 階層2-1: 専門工事; 階層2-2: 自動制御設備; 階層2-3: 調節弁; 区分1: 所要能力情報 |  | 特殊仕様 | Special Specification | テキスト
| 設備 | 階層1-1: 配管付属品; 階層1-2: 制御バルブ; 階層2-1: 専門工事; 階層2-2: 自動制御設備; 階層2-3: 調節弁; 区分1: 所要能力情報 |  | 符号 | A Sign | テキスト |  | GV
| 設備 | 階層1-1: 配管付属品; 階層1-2: 制御バルブ; 階層2-1: 専門工事; 階層2-2: 自動制御設備; 階層2-3: 調節弁; 区分1: 図書仕様情報 |  | テクニカルドキュメントURL | Technical Document Url | テキスト |  | https://www.・・・
| 設備 | 階層1-1: 配管付属品; 階層1-2: 制御バルブ; 階層2-1: 専門工事; 階層2-2: 自動制御設備; 階層2-3: 調節弁; 区分1: 図書仕様情報 |  | 構成部品リスト | Component List | ファイル名 |  | 0
| 設備 | 階層1-1: 配管付属品; 階層1-2: 制御バルブ; 階層2-1: 専門工事; 階層2-2: 自動制御設備; 階層2-3: 調節弁; 区分1: 図書仕様情報 |  | 構成部品リストURL | Component List Url | テキスト |  | 0
| 設備 | 階層1-1: 配管付属品; 階層1-2: 制御バルブ; 階層2-1: 専門工事; 階層2-2: 自動制御設備; 階層2-3: 調節弁; 区分1: 図書仕様情報 |  | 施工要領 | Working Manual | ファイル名 |  | 0
| 設備 | 階層1-1: 配管付属品; 階層1-2: 制御バルブ; 階層2-1: 専門工事; 階層2-2: 自動制御設備; 階層2-3: 調節弁; 区分1: 図書仕様情報 |  | 施工要領URL | Working Manual Url | テキスト |  | https://www.・・・
| 設備 | 階層1-1: 配管付属品; 階層1-2: 制御バルブ; 階層2-1: 専門工事; 階層2-2: 自動制御設備; 階層2-3: 調節弁; 区分1: 図書仕様情報 |  | 取扱･保守要領 | Handling Maintenance Manual | ファイル名 |  | 0
| 設備 | 階層1-1: 配管付属品; 階層1-2: 制御バルブ; 階層2-1: 専門工事; 階層2-2: 自動制御設備; 階層2-3: 調節弁; 区分1: 図書仕様情報 |  | 取扱･保守要領URL | Handling Maint Manual Url | URL |  | https://www.・・・
| 設備 | 階層1-1: 配管付属品; 階層1-2: 制御バルブ; 階層2-1: 専門工事; 階層2-2: 自動制御設備; 階層2-3: 調節弁; 区分1: 図書仕様情報 |  | 付属品リスト | Accessory List | ファイル名 |  | 0
| 設備 | 階層1-1: 配管付属品; 階層1-2: 制御バルブ; 階層2-1: 専門工事; 階層2-2: 自動制御設備; 階層2-3: 調節弁; 区分1: 図面仕様情報 |  | 構造図 | Structure Figure | ファイル名 |  | 0
| 設備 | 階層1-1: 配管付属品; 階層1-2: 制御バルブ; 階層2-1: 専門工事; 階層2-2: 自動制御設備; 階層2-3: 調節弁; 区分1: 図面仕様情報 |  | 仕様図 | Specification Figure | ファイル名 |  | 0
| 設備 | 階層1-1: 配管付属品; 階層1-2: 制御バルブ; 階層2-1: 専門工事; 階層2-2: 自動制御設備; 階層2-3: 調節弁; 区分1: 図面仕様情報 |  | 仕様図URL | Specification Figure Url | テキスト |  | https://www.・・・
| 設備 | 階層1-1: 配管付属品; 階層1-2: 制御バルブ; 階層2-1: 専門工事; 階層2-2: 自動制御設備; 階層2-3: 調節弁; 区分1: 水温度仕様情報 |  | 適用流体 | Applicable fluid | テキスト |  | 蒸気、温水、冷水、ブライン
| 設備 | 階層1-1: 配管付属品; 階層1-2: 制御バルブ; 階層2-1: 専門工事; 階層2-2: 自動制御設備; 階層2-3: 調節弁; 区分1: 電気仕様情報 |  | 消費電力 | Disspation Power | 数字 |  | 7 [VA]
| 設備 | 階層1-1: 配管付属品; 階層1-2: 制御バルブ; 階層2-1: 専門工事; 階層2-2: 自動制御設備; 階層2-3: 調節弁; 区分1: 電気仕様情報 |  | 電圧 | Voltage | 数字 |  | 24 [V]
| 設備 | 階層1-1: 配管付属品; 階層1-2: 制御バルブ; 階層2-1: 専門工事; 階層2-2: 自動制御設備; 階層2-3: 調節弁; 区分1: 電気仕様情報 |  | 電流種別 | Current type | テキスト |  | AC
| 設備 | 階層1-1: 配管付属品; 階層1-2: 制御バルブ; 階層2-1: 専門工事; 階層2-2: 自動制御設備; 階層2-3: 調節弁; 区分1: 配管接続口仕様情報 |  | 配管接続口 | Pipe Connection | 数字 |  | 100 [mm]

## ※使い方※
本Excelデータの位置づけ
標準化タスクフォース「Ⅰ.属性情報の標準化」の整備の中で、ロングリストとして属性項目を網羅的にまとめました。 標準属性項目リストのpdfは、ロングリストとして属性項目を網羅的にまとめたものですが、事前に意見照会した際にもご意見いただきました通り、閲覧性や検索性に不向きです。 本データは、標準属性項目リストのExcel版として、閲覧性及び検索性を高めるためにフィルタセットを付与したものです。 今後は何かしらのシステムとの連携を検討しておりますが、まずはExcelリストとしてご活用ください。
標準化タスクフォース 2024年10月30日
本Excelデータの使い方
第18回環境整備部会 公開資料：00_標準化TF_概要書_20241030.pdf
フィルターセットは、①「検討チーム」、②「階層1-1～5」、「階層2-1～5」、「区分1～5」の4つで構成されています。 それぞれ、概要書にある通り、下記内容で設定しています。 ①「検討チーム」：属性項目を検討したチーム名（意匠・構造・設備）…今回は、プロジェクト情報など建物の基準となる属性項目についても検討したチームの記載 ②「階層1-1～5」、「階層2-1～5」、「区分1～5」：属性項目の閲覧性及び検索性を高めるために付与した階層および区分設定 -1 「階層1-1～5」：オブジェクトの種類を示す階層…属性項目が何かの種類に限定されていないものが多いため、階層1までの設定が多い -2 「階層2-1～5」：オブジェクトの部分を示す階層…階層1にてどこを示しているか判定可能な場合は、必ずしも値が入力されてはいない -3 「区分1～5」：オブジェクトの分類とは別に、属性項目の特性に合わせて仮に区分を定めたもの
フィルターセットの②については、構成ごとにグループ化しています。 リスト上部のプラスボタン（＋）を押下することで表示可能です。
例）意匠壁の性能のパラメータを確認したい 場合
|  | 1.「検討チーム」フィールドのプルダウンにて、「意匠」を選択する | 2.「階層1-1」フィールドのプルダウンにて、「壁」を選択する | 3.「区分1」フィールドのプルダウンにて、「性能情報」を選択する | 4.性能に関わる属性項目のリストが確認できる
1
フィルターセットの表示
2
フィルターセットの使い方
どの階層に含まれるか不明、もしくは想定した階層に対象がない場合
「属性項目名（日本語）」や「属性項目説明」フィールドから関連しそうなワードを検索してみてください
構造に関連するもののみ抜き出したい場合
「検討チーム」フィールドをプルダウンして、「構造」でフィルターをかけてみてください