## 表紙
標準属性項目リスト 2025年03月10日
| 0 | 統合 | 3577 | ▶ | 統合
| 1 | 意匠 | 1466 | ▶ | 意匠
| 2 | 構造 | 523 | ▶ | 構造
| 3 | 設備 | 1588 | ▶ | 設備

## 統合
検討チーム | 階層1-1 | 階層1-2 | 階層1-3 | 階層1-4 | 階層1-5 | 階層2-1 | 階層2-2 | 階層2-3 | 階層2-4 | 階層2-5 | 区分1 | 区分2 | 区分3 | 区分4 | 区分5 | 属性ID | 属性項目名（日本語） | 属性項目名（英語） | データタイプ | 単位 | 入力値（参考例） | 属性項目説明
意匠 | 階層1-1: エキスパンションジョイント; 区分1: 形式情報 | 809fbb63-dcf2-42b8-a43d-7a56cb258465 | タイプ |  | 文字列 |  | 跳上げ式, X方向スライド式, Y方向スライド式など | エキスパンションジョイントのタイプを示す
意匠 | 階層1-1: エキスパンションジョイント; 区分1: 形式情報 | adf9c697-e0f0-4587-a550-59406584a9c5 | タイプ |  | 文字列 |  | プレートタイプ, 仕上材充填タイプ, 固定ピン強度向上タイプなど | エキスパンションジョイントのタイプを示す
意匠 | 階層1-1: エキスパンションジョイント; 区分1: 材料情報 | 5c26b254-3ee2-40d0-989a-bbaee70dd47a | 主要材名 |  | 文字列 |  | ステンレス製, アルミ製, スチール製, 鋳鉄製など | エキスパンションジョイントに使用される主要材料を示す
意匠 | 階層1-1: エキスパンションジョイント; 区分1: 識別情報 | 90da076a-ab70-450e-a31b-54f54f410555 | 種類 |  | 文字列 |  | 屋根用, 外壁用, 内壁用, 天井用, 床用, 外廊下用, エントランス用, 駐車場用など | エキスパンションジョイントの種類を示す
意匠 | 階層1-1: エキスパンションジョイント; 区分1: 識別情報 | b9a29327-50d3-42e6-9c5e-f210b7a104f9 | 番号 |  | 文字列 |  | A | エキスパンションジョイントの識別番号を示す
意匠 | 階層1-1: エキスパンションジョイント; 区分1: 識別情報 | 22ff8625-18bf-4798-adc2-c14bb866d5d8 | 性能指標 |  | 文字列 |  | A種, B種, C種など | エキスパンションジョイントの性能指標を示す
意匠 | 階層1-1: エキスパンションジョイント; 区分1: 識別情報 | 4fce325d-2128-49fd-8334-42cf9005c200 | 方向 |  | 文字列 |  | 水平, 垂直など | エキスパンションジョイントの方向を示す
意匠 | 階層1-1: エキスパンションジョイント; 区分1: 識別情報 | 0e3dde46-bae1-43a0-ac82-bb42e95ba29c | 階区分 |  | 文字列 |  | 10F | エキスパンションジョイントの階区分を示す
意匠 | 階層1-1: エキスパンションジョイント; 区分1: 寸法情報 | 4f2e2b40-2b66-4967-a9f2-32a187a7bcd4 | 設計可動量 |  | 実数 | mm | 600 | 設計上設定したエキスパンションジョイントの可動量を示す
意匠 | 階層1-1: エキスパンションジョイント; 区分1: 寸法情報 | a984d60f-2e65-4541-bac3-2fe761eea126 | 設計クリアランス |  | 実数 | mm | 700 | 設計上設定したエキスパンションジョイントのクリアランスを示す
意匠 | 階層1-1: エキスパンションジョイント; 区分1: 寸法情報 | 87e06c54-ca4b-420b-8eb8-86e5d9bcec99 | 幅 |  | 実数 | mm | 2000 | エキスパンションジョイントの幅を示す
意匠 | 階層1-1: エキスパンションジョイント; 区分1: 寸法情報 | 30333168-3ddf-4159-ae52-487a22be810d | ⻑さ |  | 実数 | mm | 1520 | エキスパンションジョイントの長さを示す
意匠 | 階層1-1: エキスパンションジョイント; 区分1: 性能情報 | 38cf5225-cc38-4b0c-b271-ae8db9661cba | 耐風圧性能 |  | 実数 | N/m2 | 2000 | エキスパンションジョイントの耐風圧性能を示す
意匠 | 階層1-1: エキスパンションジョイント; 区分1: 性能情報 | 1f2fb037-0b62-49f5-9511-05fa96a15f75 | 耐火性能 |  | 整数 | 時間 | 2 | エキスパンションジョイントの耐火性能を示す
意匠 | 階層1-1: エキスパンションジョイント; 区分1: 配置情報 | e4c53659-a163-4b75-9212-e55d85a8bb64 | 内外区分 |  | 選択項目 |  | 内部/外部 | エキスパンションジョイントが内部か外部かを示す
意匠 | 階層1-1: カーテンウォール; 階層1-2: PCカーテンウォール; 区分1: 材料情報 | b054ac03-02e5-4d02-a469-eb6978049f98 | 仕上 |  | 文字列 |  |  | PC CWの仕上を示す
意匠 | 階層1-1: カーテンウォール; 階層1-2: PCカーテンウォール; 区分1: 材料情報 | debd93c9-80ee-41df-8d80-7e4b1d150f79 | ガラス取り付け材料 |  | 文字列 |  | シーリング材,ガスケット など | PC CWに利用するガラス取り付け材料を示す
意匠 | 階層1-1: カーテンウォール; 階層1-2: PCカーテンウォール; 区分1: 材料情報 | 34970326-99f7-416e-8b9a-5fedffe9114e | 鉄筋の種類 |  | 文字列 |  | SR235,SR295,SD295,SD345,SD390 | PC CWに利用する鉄筋の種類を示す
意匠 | 階層1-1: カーテンウォール; 階層1-2: PCカーテンウォール; 区分1: 材料情報 | 7832b66a-073d-4318-a630-7127f4058978 | 補強鉄線 |  | 文字列 |  | 普通鉄線,溶接金網など | PC CWに利用する補強鉄線を示す
意匠 | 階層1-1: カーテンウォール; 階層1-2: PCカーテンウォール; 区分1: 材料情報 | 1eee9f88-b538-4b5c-b3b2-119859e37072 | コンクリートの種類 |  | 文字列 |  | 軽量コンクリート,普通コンクリートなど | PC CWに利用するコンクリートの種類を示す
意匠 | 階層1-1: カーテンウォール; 階層1-2: PCカーテンウォール; 区分1: 材料情報 | b9776132-1dd7-4ac2-aab1-6e23e5bfd9b0 | ガスケット |  | 文字列 |  | クロロプレンゴム系,エチレンプロピレンゴム系 など | PC CWに利用するガスケットを示す
意匠 | 階層1-1: カーテンウォール; 階層1-2: PCカーテンウォール; 区分1: 材料情報 | cd7781af-7243-452f-a9ad-026fab1fa725 | 耐火目地材 |  | 文字列 |  | 変成シリコーン系,シリコーン系 など | PC CWに利用する耐火目地材を示す
意匠 | 階層1-1: カーテンウォール; 階層1-2: PCカーテンウォール; 区分1: 材料情報 | 3c0a7266-87b6-4006-977a-c450ccfd9097 | シーリング材 |  | 文字列 |  | 変成シリコーン系,シリコーン系 など | PC CWに利用するシーリング材を示す
意匠 | 階層1-1: カーテンウォール; 階層1-2: PCカーテンウォール; 区分1: 性能情報 | 5f473a8d-8208-4060-8113-5f188c7fa875 | コンクリートの単位水量の最大値 |  | 整数 | kg/m3 | 185 | PC CWに利用するコンクリートの単位水量の最大値を示す
意匠 | 階層1-1: カーテンウォール; 階層1-2: PCカーテンウォール; 区分1: 性能情報 | 5788fca8-493c-411c-ad3b-9a6a462e0082 | コンクリートの所定気乾単位容積質量 |  | 文字列 | t/m3 | 1.8～2.1 など | PC CWに利用するコンクリートの所定気乾単位容積質量を示す
意匠 | 階層1-1: カーテンウォール; 階層1-2: PCカーテンウォール; 区分1: 性能情報 | c87aea4b-4175-4078-9755-494ba58df009 | コンクリートの所定スランプ |  | 整数 | cm | 12 | PC CWに利用するコンクリートの所定スランプを示す
意匠 | 階層1-1: カーテンウォール; 階層1-2: PCカーテンウォール; 区分1: 性能情報 | 374cb5f4-00ae-4d8b-8484-d2ea6a30469f | コンクリートの設計基準強度 |  | 整数 | N/mm2 | 30 | PC CWに利用するコンクリートの設計基準強度を示す
意匠 | 階層1-1: カーテンウォール; 階層1-2: PCカーテンウォール; 区分1: 性能情報 | bd552cda-6e69-4227-ab0b-e88409f7397b | コンクリートの品質 |  | 文字列 |  | 30N/mm2,スランプ12cmなど | PC CWに利用するコンクリートの品質を示す
意匠 | 階層1-1: カーテンウォール; 階層1-2: ガラスカーテンウォール; 階層2-1: バックマリオン; 区分1: 材料情報 | 817a0266-eca4-417c-860b-4e670bfeb8d6 | 材質 |  | 文字列 |  | スチール,ステンレスなど | CWのバックマリオンの材質を示す
意匠 | 階層1-1: カーテンウォール; 階層1-2: ガラスカーテンウォール; 階層2-1: バックマリオン; 区分1: 寸法情報 | 8d7e45a9-e573-4bed-82aa-7d73400e8db2 | サイズ |  | 選択項目 | mm | 70/100/120 | CWのバックマリオンのサイズを示す
意匠 | 階層1-1: カーテンウォール; 階層1-2: ガラスカーテンウォール; 階層2-1: パネル; 区分1: 形状情報 | cb1924bc-31b5-428c-aa5d-858cd6d31c88 | ガラス押さえ |  | 文字列 |  | グレーチングチャンネル,ビード,ガスケット | CWのガラス押さえ種類を示す
意匠 | 階層1-1: カーテンウォール; 階層1-2: ガラスカーテンウォール; 階層2-1: パネル; 区分1: 形状情報 | a56d344d-ca64-4978-a535-b4ad824a7d20 | パネル種類 |  | 文字列 |  | ガラス,アルミパネル,ガラリなど | CWのパネル種類を示す
意匠 | 階層1-1: カーテンウォール; 階層1-2: ガラスカーテンウォール; 階層2-1: パネル; 区分1: 寸法情報 | 458ebc67-3c8a-46b4-8836-43bf180229c0 | ガラス厚さ |  | 文字列 |  | FL-8 | CWのガラス厚さを示す
意匠 | 階層1-1: カーテンウォール; 階層1-2: ガラスカーテンウォール; 階層2-1: パネル; 区分1: 寸法情報 | f8927322-5a0c-407c-a2af-63e5364a0bd0 | ガラス種類 |  | 文字列 |  | FL-8 | CWのガラス種類を示す
意匠 | 階層1-1: カーテンウォール; 階層1-2: ガラスカーテンウォール; 階層2-1: パネル_障子; 区分1: 形状情報 | a1c7cb84-eed2-476f-b6b5-c5701b79d85f | 隠し框_有無 |  | Boolean |  | True/False | CWのパネル障子の隠し框_有無を示す
意匠 | 階層1-1: カーテンウォール; 階層1-2: ガラスカーテンウォール; 階層2-1: パネル_障子; 区分1: 形状情報 | d5dbf32d-1673-42a8-878a-1e4e2a5e2438 | 障子種類 |  | 文字列 |  | 窓,扉 等 | CWのパネル障子種類を示す
意匠 | 階層1-1: カーテンウォール; 階層1-2: ガラスカーテンウォール; 階層2-1: パネル_障子; 区分1: 形状情報 | 3ea04b0f-2221-43ea-9f30-95918e303329 | 開閉形式 |  | 文字列 |  | 片開き,引き分け,滑り出しなど | CWのパネル障子の開閉形式を示す
意匠 | 階層1-1: カーテンウォール; 階層1-2: ガラスカーテンウォール; 階層2-1: パネル_障子; 区分1: 材料情報 | bd0ad056-52d1-4797-8218-b38fadc52c6f | ガラス種類_厚さ |  | 文字列 |  | FL-8 | CWのパネル障子のガラス種類_厚さを示す
意匠 | 階層1-1: カーテンウォール; 階層1-2: ガラスカーテンウォール; 階層2-1: パネル_障子; 区分1: 材料情報 | f9e82c9c-09e5-4f4c-8c50-788db5887996 | ガラス押さえ |  | 文字列 |  | グレーチングチャンネル,ビード,ガスケット | CWのパネル障子のガラス押さえを示す
意匠 | 階層1-1: カーテンウォール; 階層1-2: ガラスカーテンウォール; 階層2-1: パネル_障子; 区分1: 材料情報 | a2315cd1-fb99-4987-892e-d1f8b4d4d75d | 組込み部材 |  | 文字列 |  | ガラス,パネル | CWのパネル障子の組込み部材を示す
意匠 | 階層1-1: カーテンウォール; 階層1-2: ガラスカーテンウォール; 階層2-1: パネル_障子; 区分1: 材料情報 | 9a1071f2-7df8-4587-8826-3557348ec8c5 | 組込み部材 |  | 文字列 |  | ガラス,パネル | CWのパネル障子の組込み部材を示す
意匠 | 階層1-1: カーテンウォール; 階層1-2: ガラスカーテンウォール; 階層2-1: パネル_障子; 区分1: 材料情報 | c8c3fb8a-352c-402d-ad1c-a6bf6d8cb224 | ガラス押さえ |  | 文字列 |  | グレーチングチャンネル,ビード,ガスケット | CWのパネル障子のガラス押さえを示す
意匠 | 階層1-1: カーテンウォール; 階層1-2: ガラスカーテンウォール; 階層2-1: パネル_障子; 区分1: 寸法情報 | e1ac2318-f089-460e-a208-b276bcb2932e | 有効開口幅 |  | 実数 | mm | 1200 | CWのパネル障子の有効開口幅を示す
意匠 | 階層1-1: カーテンウォール; 階層1-2: ガラスカーテンウォール; 階層2-1: パネル_障子; 区分1: 寸法情報 | 08704c33-e48e-4ca1-8e0a-a575f48a3dfb | 障子見込 |  | 実数 | mm | 100 | CWのパネル障子の障子見込を示す
意匠 | 階層1-1: カーテンウォール; 階層1-2: ガラスカーテンウォール; 階層2-1: パネル_障子; 区分1: 寸法情報 | 2a1b349a-9013-4676-8f41-4b93cf8d46d5 | 障子見付 |  | 実数 | mm | 50 | CWのパネル障子の障子見付を示す
意匠 | 階層1-1: カーテンウォール; 階層1-2: ガラスカーテンウォール; 階層2-1: パネル_障子; 区分1: 寸法情報 | a6b58f37-46c9-4f66-ac22-e228189cec11 | 有効高さ |  | 実数 | mm | 500 | CWのパネル障子の有効高さを示す
意匠 | 階層1-1: カーテンウォール; 階層1-2: ガラスカーテンウォール; 階層2-1: マリオン; 区分1: 材料情報 | a0c9e04f-efaf-4756-8827-56928acaf9e9 | マリオン_シール |  | 文字列 |  | 変成シリコーン系,シリコーン系 など | CWのマリオン_シールを示す
意匠 | 階層1-1: カーテンウォール; 階層1-2: ガラスカーテンウォール; 階層2-1: マリオン; 区分1: 寸法情報 | 7695db75-5c6d-4f0f-ad55-66a1fa82d4f4 | マリオン芯とパネル芯の寸法 |  | 実数 | mm | 50 | CWのマリオン芯とパネル芯の寸法を示す
意匠 | 階層1-1: カーテンウォール; 階層1-2: ガラスカーテンウォール; 階層2-1: マリオン; 区分1: 寸法情報 | f646b7b2-577e-4e3c-aa87-f30897bc94db | 横マリオン見込 |  | 選択項目 | mm | 70/100/120 | CWの横マリオン見込を示す
意匠 | 階層1-1: カーテンウォール; 階層1-2: ガラスカーテンウォール; 階層2-1: マリオン; 区分1: 寸法情報 | c028e1b8-dc64-449b-bc1b-958304775b9e | 縦マリオン見込 |  | 選択項目 | mm | 70/100/120 | CWの縦マリオン見込を示す
意匠 | 階層1-1: カーテンウォール; 階層1-2: ガラスカーテンウォール; 階層2-1: 額縁; 区分1: 形状情報 | 79b7561f-10f6-4930-bf3e-408f682b8542 | 膳板_種類 |  | 文字列 |  | アルミ,スチール,クロス巻き込み,石 | CWの額縁の膳板_種類を示す
意匠 | 階層1-1: カーテンウォール; 階層1-2: ガラスカーテンウォール; 階層2-1: 額縁; 区分1: 形状情報 | 6dc66925-36b8-495b-bcda-5fb9f457efc5 | 額縁_種類 |  | 文字列 |  | アルミ,スチール,クロス巻き込み,石 | CWの額縁の額縁_種類を示す
意匠 | 階層1-1: カーテンウォール; 階層1-2: ガラスカーテンウォール; 階層2-1: 額縁; 区分1: 形状情報 | e8a63ed9-de46-4977-9765-2f2aefbc6250 | 額縁_有無 |  | Boolean |  | True/False | CWの額縁の額縁_有無を示す
意匠 | 階層1-1: カーテンウォール; 階層1-2: ガラスカーテンウォール; 階層2-1: 額縁; 区分1: 形状情報 | 9fd0fdcf-57d3-49fe-9a52-7d89dfe1122a | 膳板_有無 |  | Boolean |  | True/False | CWの額縁の膳板_有無を示す
意匠 | 階層1-1: カーテンウォール; 階層1-2: ガラスカーテンウォール; 階層2-1: 額縁; 区分1: 寸法情報 | dbb3eba1-4e36-4cc8-9437-95e3e157ec43 | 膳板見付 |  | 実数 | mm | 30 | CWの額縁の膳板見付を示す
意匠 | 階層1-1: カーテンウォール; 階層1-2: ガラスカーテンウォール; 階層2-1: 額縁; 区分1: 寸法情報 | a15692cd-2e0e-464f-8704-4b302acbd62c | 額縁見付 |  | 実数 | mm | 25 | CWの額縁の額縁見付を示す
意匠 | 階層1-1: カーテンウォール; 階層1-2: ガラスカーテンウォール; 階層2-1: 額縁; 区分1: 寸法情報 | d7cae373-569f-4114-9b41-80c2122892b5 | 額縁チリ |  | 実数 | mm | 10 | CWの額縁の額縁チリを示す
意匠 | 階層1-1: カーテンウォール; 階層1-2: ガラスカーテンウォール; 階層2-1: 障子; 区分1: 工法情報 | e6738513-8771-421e-b32c-69b0b520f604 | 手すり取付方法 |  | 文字列 |  | 木額縁 | CWの障子の手すり取付方法を示す
意匠 | 階層1-1: カーテンウォール; 階層1-2: ガラスカーテンウォール; 階層2-1: 障子; 区分1: 識別情報 | a05cb639-9d85-41d9-aaa8-6329bf3a117c | 引手・ハンドル_種類 |  | 文字列 |  | 掘り込み引手,アシスト引手,サポート引手,大型ハンドル,大型ハンドル（U字型）,サポートハンドル,サポートハンドル（突合せ用固定式） | CWの障子の引手・ハンドル_種類を示す
意匠 | 階層1-1: カーテンウォール; 階層1-2: ガラスカーテンウォール; 階層2-1: 障子; 区分1: 付属・付帯情報 | fa75ec9c-6261-4eea-af2d-d62f6b589150 | 手すり本数 |  | 整数 | 本 | 2 | CWの障子の手すり本数を示す
意匠 | 階層1-1: カーテンウォール; 階層1-2: ガラスカーテンウォール; 階層2-1: 障子; 区分1: 付属・付帯情報 | c1396cc7-2f01-4d3d-89fd-4c9c67255eef | 手すり_種類 |  | 文字列 |  | 一般/脱着式 | CWの障子の手すり_種類を示す
意匠 | 階層1-1: カーテンウォール; 階層1-2: ガラスカーテンウォール; 階層2-1: 障子; 区分1: 付属・付帯情報 | 8a275f50-962d-4cad-a1c2-d31c4e956677 | 手すり_有無 |  | Boolean |  | True/False | CWの障子の手すり_有無を示す
意匠 | 階層1-1: カーテンウォール; 階層1-2: ガラスカーテンウォール; 階層2-1: 障子; 区分1: 付属・付帯情報 | fd3083fb-dece-4b5c-9532-bd375e6e8f40 | 補助クレセント_機能 |  | 文字列 |  | ロック,錠なし／ロック付き,鍵付き/補助錠_下かまち_ロック,補助錠_かまち_ロック | CWの障子の補助クレセント_機能を示す
意匠 | 階層1-1: カーテンウォール; 階層1-2: ガラスカーテンウォール; 階層2-1: 障子; 区分1: 付属・付帯情報 | 5997bbc8-622a-48bf-9f55-41eb70fd07d2 | 補助クレセント_種類 |  | 文字列 |  | 大型,小型 | CWの障子の補助クレセント_種類を示す
意匠 | 階層1-1: カーテンウォール; 階層1-2: ガラスカーテンウォール; 階層2-1: 障子; 区分1: 付属・付帯情報 | ac729c61-aafd-49be-b337-333c00fbc7ea | 補助クレセント_有無 |  | Boolean |  | True/False | CWの障子の補助クレセント_有無を示す
意匠 | 階層1-1: カーテンウォール; 階層1-2: ガラスカーテンウォール; 階層2-1: 障子; 区分1: 付属・付帯情報 | 8c85d289-ea86-405e-88a7-70f7af33bf13 | クレセント_機能 |  | 文字列 |  | 鍵付き／ロック,鍵なし／高意匠／脱着ノブ | CWの障子のクレセント_機能を示す
意匠 | 階層1-1: カーテンウォール; 階層1-2: ガラスカーテンウォール; 階層2-1: 障子; 区分1: 付属・付帯情報 | d45766b1-de7d-48c6-9f6c-85e6b60e4bfc | クレセント_種類 |  | 文字列 |  | 大型（100,110）,中（80,88）,小型（60） | CWの障子のクレセント_種類を示す
意匠 | 階層1-1: カーテンウォール; 階層1-2: ガラスカーテンウォール; 階層2-1: 障子; 区分1: 付属・付帯情報 | 02206dbb-bc78-4920-9252-5bfcddc0fa89 | クレセント_有無 |  | Boolean |  | True/False | CWの障子のクレセント_有無を示す
意匠 | 階層1-1: カーテンウォール; 階層1-2: ガラスカーテンウォール; 階層2-1: 枠; 区分1: 形状情報 | a2794d15-953f-4fab-abd1-e2a56062f63c | 納まり選択 |  | 文字列 |  | RC抱き,RC面一,ALC抱き,ALC面一,ECP抱き,ECP面一 | CWの納まり選択を示す
意匠 | 階層1-1: カーテンウォール; 階層1-2: ガラスカーテンウォール; 階層2-1: 枠; 区分1: 材料情報 | 9e603ee0-c89f-46e1-8472-29cb3680f703 | 躯体シール |  | 文字列 |  | 変成シリコーン系,シリコーン系 など | CWの枠の躯体シールを示す
意匠 | 階層1-1: カーテンウォール; 階層1-2: ガラスカーテンウォール; 階層2-1: 枠; 区分1: 寸法情報 | 0c780e35-b1ee-48d1-827b-bfd97528da0c | 抱き見込 |  | 実数 | mm | 100 | CWの抱き見込を示す
意匠 | 階層1-1: カーテンウォール; 階層1-2: ガラスカーテンウォール; 階層2-1: 枠; 区分1: 寸法情報 | ae2b1782-3a59-4c2e-9f52-200757b98d2a | 下枠の高さ |  | 実数 | mm | 100 | CWの下枠の高さを示す
意匠 | 階層1-1: カーテンウォール; 階層1-2: ガラスカーテンウォール; 階層2-1: 枠; 区分1: 寸法情報 | ce26faf0-27ef-41bd-a622-c30dde3768d9 | 上枠の高さ |  | 実数 | mm | 10000 | CWの上枠の高さを示す
意匠 | 階層1-1: カーテンウォール; 階層1-2: ガラスカーテンウォール; 階層2-1: 枠; 区分1: 寸法情報 | ddd0e660-5074-401a-841f-df37b54f0791 | 外枠チリ_上 |  | 実数 | mm | 10 | CWの外枠チリ_上を示す
意匠 | 階層1-1: カーテンウォール; 階層1-2: ガラスカーテンウォール; 階層2-1: 枠; 区分1: 寸法情報 | e6da11cb-81f1-448b-a2a9-a41df72207c9 | 枠チリ_外観_右 |  | 実数 | mm | 20 | CWの枠チリ_外観_右を示す
意匠 | 階層1-1: カーテンウォール; 階層1-2: ガラスカーテンウォール; 階層2-1: 枠; 区分1: 寸法情報 | 87872742-c4ed-4dff-866c-8b054bc34304 | 枠チリ_外観_左 |  | 実数 | mm | 20 | CWの枠チリ_外観_左を示す
意匠 | 階層1-1: カーテンウォール; 階層1-2: ガラスカーテンウォール; 階層2-1: 枠; 区分1: 寸法情報 | 840ba374-db2b-4144-b6ad-dcc1519dd845 | 枠見付_下 |  | 実数 | mm | 100 | CWの枠見付_下を示す
意匠 | 階層1-1: カーテンウォール; 階層1-2: ガラスカーテンウォール; 階層2-1: 枠; 区分1: 寸法情報 | 9ac08062-79b1-4123-a71f-20973cd1d2b1 | 壁芯とサッシ芯の寸法 |  | 実数 | mm | 20 | CWの壁芯とサッシ芯の寸法を示す
意匠 | 階層1-1: カーテンウォール; 階層1-2: ガラスカーテンウォール; 階層2-1: 枠; 区分1: 寸法情報 | 9775ff47-6cd8-4dc9-845b-228f2b13ee13 | 枠見付_上 |  | 実数 | mm | 100 | CWの枠見付_上を示す
意匠 | 階層1-1: カーテンウォール; 階層1-2: ガラスカーテンウォール; 階層2-1: 枠; 区分1: 寸法情報 | b8d900f7-b4f8-423a-87a1-7e87c6cb1ead | 枠見付_外観_右 |  | 実数 | mm | 50 | CWの枠見付_外観_右を示す
意匠 | 階層1-1: カーテンウォール; 階層1-2: ガラスカーテンウォール; 階層2-1: 枠; 区分1: 寸法情報 | 0d5a99a2-f08e-46cf-9c64-baede893484d | 枠見込 |  | 選択項目 | mm | 70/100/120 | CWの枠見込を示す
意匠 | 階層1-1: カーテンウォール; 階層1-2: ガラスカーテンウォール; 階層2-1: 枠; 区分1: 寸法情報 | 2db8a2c4-1df6-4589-ad63-3a9a44a59ada | 枠見付_外観_左 |  | 実数 | mm | 50 | CWの枠見付_外観_左を示す
意匠 | 階層1-1: カーテンウォール; 階層1-2: ガラスカーテンウォール; 区分1: 材料情報 | 7b522e07-4d5a-49ef-b0fa-a01f58396fb9 | 形種別 |  | 文字列 |  | 新形,一部新形,既製形材 | CWの形種別を示す
意匠 | 階層1-1: カーテンウォール; 階層1-2: ガラスカーテンウォール; 区分1: 材料情報 | 5e4a6e07-34ab-4e19-9a9c-9077cf580384 | 表面処理 |  | 文字列 |  | 複合被膜,アクリル塗装,ポリウレタン樹脂,フッ素塗装 | CWの表面処理を示す
意匠 | 階層1-1: カーテンウォール; 階層1-2: ガラスカーテンウォール; 区分1: 材料情報 | 693e5f09-630b-4ce5-aba9-27d1b2b7c484 | ガラス取り付け材料 |  | 文字列 |  | シーリング材,ガスケット,構造ガスケット | CWのガラス取り付け材料を示す
意匠 | 階層1-1: カーテンウォール; 階層1-2: ガラスカーテンウォール; 区分1: 材料情報 | c39be6d5-d99a-441a-9f50-279548408c27 | 膜厚_塗膜厚 |  | 文字列 |  | A1,A2,B,9+7,9+14 | CW表面膜厚_塗膜厚を示す
意匠 | 階層1-1: カーテンウォール; 階層1-2: ガラスカーテンウォール; 区分1: 材料情報 | ac0185a3-897c-4218-99e1-e927bb6fbefa | 色調 |  | 文字列 |  | シルバー,ステン,ブロンズ,ブラック,ホワイト | CWの仕上げの色調を示す
意匠 | 階層1-1: カーテンウォール; 階層1-2: ガラスカーテンウォール; 区分1: 識別情報 | 1a156dd2-62a1-43f4-9336-1a5e8b716eed | 建具種類 |  | 文字列 |  | AW | CWの材質種類を示す符号
意匠 | 階層1-1: カーテンウォール; 階層1-2: ガラスカーテンウォール; 区分1: 識別情報 | fdbc74fc-9eaf-4f90-9f42-5400ac384ac5 | 支持方法 |  | 文字列 |  | ドットポイント など | CWの支持方法を示す
意匠 | 階層1-1: カーテンウォール; 階層1-2: ガラスカーテンウォール; 区分1: 識別情報 | 12606c02-f071-436b-869f-422dcc64fcec | 建具番号 |  | 文字列 |  | 101 | CWの建具番号を示す
意匠 | 階層1-1: カーテンウォール; 階層2-1: 金物_その他; 区分1: 付属・付帯情報 | c8c4b694-02df-436d-8a59-220cc52cb6b8 | ブラインドBOX_種類 |  | 文字列 |  | スチール,アルミ,木製 | CWのブラインドBOX_種類を示す
意匠 | 階層1-1: カーテンウォール; 階層2-1: 金物_その他; 区分1: 付属・付帯情報 | 9a1f8657-e488-4199-b9b0-71d0266c028f | ブラインドBOX_有無 |  | Boolean |  | True/False | CWのブラインドBOX_有無を示す
意匠 | 階層1-1: カーテンウォール; 区分1: 材料情報 | b2a364c8-5366-4c42-bd52-811f16f75806 | 材料 |  | 文字列 |  | アルミ,ステンレス,スチール | CWの材料を示す
意匠 | 階層1-1: カーテンウォール; 区分1: 材料情報 | b2a05ffc-ab93-4692-8007-59bcff8d49eb | シーリング |  | 文字列 |  | シーリング材,ガスケット | CWのシーリングを示す
意匠 | 階層1-1: カーテンウォール; 区分1: 図面情報 | b300b3e1-54d2-4f0c-b993-d72be36cc6d6 | 備考 |  | 文字列 |  |  | CWに関する備考を示す
意匠 | 階層1-1: カーテンウォール; 区分1: 寸法情報 | 188be413-dc26-486a-aa33-a03d3e2f0f2e | 高さ |  | 実数 | mm | 900 | CWの全体高さを示す
意匠 | 階層1-1: カーテンウォール; 区分1: 寸法情報 | 68f4e928-670d-41db-a437-ee03dc7e4fb4 | 幅 |  | 実数 | mm | 1800 | CWの全体幅を示す
意匠 | 階層1-1: カーテンウォール; 区分1: 性能情報 | 1cba7ce9-f21f-4158-9b00-c066d7267142 | 日射熱取得性 |  | 選択項目 |  | N-1/N-2/N-3 | CWの日射熱取得性を示す
意匠 | 階層1-1: カーテンウォール; 区分1: 性能情報 | b75c443c-728a-415c-bf76-ddcf8d547c0e | 耐温度差性 |  | 整数 | ℃ | 50 | CWの耐温度差性を示す
意匠 | 階層1-1: カーテンウォール; 区分1: 性能情報 | 4cf9dda0-fd03-44a1-b0e5-986704a85cb9 | 設計用層間変形角 |  | 文字列 |  | 1/200 | CWの設計用層間変形角を示す
意匠 | 階層1-1: カーテンウォール; 区分1: 性能情報 | d09ba35f-6d12-42cc-b3c0-b05b07649ab2 | 設計用震度垂直方向 |  | 実数 | G | 0.25 | CWの設計用震度垂直方向を示す
意匠 | 階層1-1: カーテンウォール; 区分1: 性能情報 | 0e04696a-bef0-4a30-88f2-664113bc8a65 | 設計用震度水平方向 |  | 実数 | G | 0.5 | CWの設計用震度水平方向を示す
意匠 | 階層1-1: カーテンウォール; 区分1: 性能情報 | 50e9cc4a-2863-4f29-90a5-bc50ddbcebee | 耐風圧性能 |  | 選択項目 |  | N/S-1/S-2/S-3/S-4/S-5/4500Pa | CWの耐風圧性能を示す
意匠 | 階層1-1: カーテンウォール; 区分1: 性能情報 | 121d1ee5-d08f-4fd5-8719-dda2dab9c2a6 | 水密性能 |  | 選択項目 |  | N/W-1/W-2/W-3/W-4/W-5/1000Pa/1500Pa | CWの水密性能を示す
意匠 | 階層1-1: カーテンウォール; 区分1: 性能情報 | c8577119-e272-4ee2-8de6-69ff4d98682d | 遮音性能 |  | 選択項目 |  | N/T-1/T-2/T-3/T-4/カスタムテキスト | CWの遮音性能を示す
意匠 | 階層1-1: カーテンウォール; 区分1: 性能情報 | 37a4cf81-9084-4b5e-84ad-19d7dbb6c4c9 | 気密性能 |  | 選択項目 |  | N/A-1/A-2/A-3/A-4 | CWの機密性能を示す
意匠 | 階層1-1: カーテンウォール; 区分1: 性能情報 | aee3518b-2c9b-41d8-9186-70c1d0579770 | 設計用風圧力_最大負風圧力 |  | 整数 | N/m2 | 1200 | CWの設計用最大負風発力を示す
意匠 | 階層1-1: カーテンウォール; 区分1: 性能情報 | f19bb92f-5c20-47a3-838c-fbafd4217f39 | 設計用風圧力_最大正風圧力 |  | 整数 | N/m2 | 1200 | CWの設計用最大正風発力を示す
意匠 | 階層1-1: カーテンウォール; 区分1: 性能情報 | 5010190d-0718-455e-a76c-8d9efddf8ac5 | 防火性能 |  | 選択項目 |  | N/防火設備/特定防火設備 | CWの防火性能を示す
意匠 | 階層1-1: カーテンウォール; 区分1: 性能情報 | c2f0a6ae-acac-4a77-8954-6a2f5c313618 | 断熱性能 |  | 選択項目 |  | N/H-1/H-2/H-3/H-4/H-5/H-6 | CWの断熱性能を示す
意匠 | 階層1-1: カーテンウォール; 区分1: 配置情報 | 2af58072-5728-481e-b7f4-ddf849c41164 | 建具場所 |  | 文字列 |  | 事務室 | CWの設置場所を示す
意匠 | 階層1-1: カーテンウォール; 区分1: 配置情報 | 03f0e8b0-b5b0-486e-a0aa-7a459e1cc998 | 内外区分 |  | 選択項目 |  | 内部/外部 | CWの設置場所の内外区分を示す
意匠 | 階層1-1: サイン; 階層2-1: ベース; 区分1: 材料情報 | a2f5b2e9-da67-49da-aba2-a5adfd6f011c | 仕上げ |  | 文字列 |  | インクジェットシート出力シート貼り | サインのベースの仕上げを示す
意匠 | 階層1-1: サイン; 階層2-1: ベース; 区分1: 材料情報 | 9e8593dd-6761-4d46-b934-fa0e59fccb7d | 小口仕上 |  | 文字列 |  | アルミ | サインのベースの小口部分の仕上げを示す
意匠 | 階層1-1: サイン; 階層2-1: ベース; 区分1: 材料情報 | 0bba95eb-051f-45d5-92dc-402f7b34f0b4 | 下地 |  | 文字列 |  | アルミ | サインのベースの下地を示す
意匠 | 階層1-1: サイン; 階層2-1: ベース; 区分1: 材料情報 | 15b387d0-a6db-4d00-a7ed-037ba47ec66f | 材名 |  | 文字列 |  | ハニカムルインカーボパネル | サインのベースに使用される材名を示す
意匠 | 階層1-1: サイン; 階層2-1: ベース; 区分1: 寸法情報 | 70e25d7c-25cb-4897-a35b-9d25d54601bd | 小口厚み |  | 実数 | mm | 1 | サインの小口の厚みを示す
意匠 | 階層1-1: サイン; 階層2-1: ベース; 区分1: 寸法情報 | d48b2648-f972-4e6c-a996-c8e94eba0cd0 | 奥行 |  | 実数 | mm | 16 | サインの奥行きを示す
意匠 | 階層1-1: サイン; 階層2-1: ベース; 区分1: 寸法情報 | 0fd17d2a-0cb3-41be-9ae5-e57c302f2d98 | 高さ |  | 実数 | mm | 1200 | サインの高さを示す
意匠 | 階層1-1: サイン; 階層2-1: ベース; 区分1: 寸法情報 | ae3d8242-9b74-4f2c-9478-fc811d4f8d94 | 幅 |  | 実数 | mm | 600 | サインの幅を示す
意匠 | 階層1-1: サイン; 階層2-1: 基礎; 階層2-2: 土被り; 区分1: 寸法情報 | bd729fbb-1498-4949-b217-8dbf491b4e00 | 高さ |  | 実数 | mm | 200 | サインの基礎の土被り部分の高さを示す
意匠 | 階層1-1: サイン; 階層2-1: 基礎; 区分1: 形式情報 | bb5205a2-d499-47b7-a6b9-56652c2d85dd | 基礎方式 |  | 文字列 |  | 布基礎 | サインの基礎の基礎方式を示す
意匠 | 階層1-1: サイン; 階層2-1: 基礎; 区分1: 材料情報 | 3d6a62f8-b9ab-4e13-beaa-2ed7ee924b6f | 材名 |  | 文字列 |  | RC | サインの基礎に使用される材名を示す
意匠 | 階層1-1: サイン; 階層2-1: 基礎; 区分1: 寸法情報 | b096ef0d-52aa-4b3e-9f13-d2da63803b1c | 奥行 |  | 実数 | mm | 1200 | サインの基礎の奥行きを示す
意匠 | 階層1-1: サイン; 階層2-1: 基礎; 区分1: 寸法情報 | 296c8e4c-904d-4d09-b714-37d6fb6d3ae3 | 幅 |  | 実数 | mm | 400 | サインの基礎の幅を示す
意匠 | 階層1-1: サイン; 階層2-1: 基礎; 区分1: 寸法情報 | 7d9db23a-9fa9-4c8b-802a-78901417aa73 | 高さ |  | 実数 | mm | 400 | サインの基礎の高さを示す
意匠 | 階層1-1: サイン; 階層2-1: 支持材; 区分1: 形式情報 | dc4d4904-d055-4234-a2c3-090500734794 | 支持方式 |  | 文字列 |  | 天井吊 | サインの支持材の指示方式を示す
意匠 | 階層1-1: サイン; 階層2-1: 支持材; 区分1: 材料情報 | ac0c7fe6-bdac-4e7e-bf68-16dfe8e330e2 | 仕上げ |  | 文字列 |  | ウレタン焼付塗装仕上 | サインの支持材の仕上げを示す
意匠 | 階層1-1: サイン; 階層2-1: 支持材; 区分1: 材料情報 | 90586831-da95-4136-a7e9-7f053faa1e43 | 材名 |  | 文字列 |  | スチールFB | サインの支持材に使用される材名を示す
意匠 | 階層1-1: サイン; 階層2-1: 支持材; 区分1: 寸法情報 | adf1fc7e-ff7a-4b50-ae8f-e88c3f2a12b5 | 高さ |  | 実数 | mm | 600 | サインの支持材の高さを示す
意匠 | 階層1-1: サイン; 階層2-1: 支持材; 区分1: 寸法情報 | 97482382-c8d4-48f1-b2b8-635601e0626c | 奥行 |  | 実数 | mm | 50 | サインの支持材の奥行きを示す
意匠 | 階層1-1: サイン; 階層2-1: 支持材; 区分1: 寸法情報 | c6bca41c-9c53-4edd-b6bd-6a77f8027dae | 幅 |  | 実数 | mm | 5 | サインの支持材の幅を示す
意匠 | 階層1-1: サイン; 階層2-1: 照明; 区分1: 識別情報 | c3eb46da-54c9-4fda-8eb6-fa69e812f31e | 仕様 |  | 文字列 |  | 地中埋め込み型アッパーライト | サインに使用される照明の仕様を示す
意匠 | 階層1-1: サイン; 階層2-1: 照明; 区分1: 性能情報 | da6cc3ec-0cd9-4b63-9ce3-73c302eb8948 | 有無 |  | Boolean |  | True/False | サインの照明の有無を示す
意匠 | 階層1-1: サイン; 階層2-1: 文字; 区分1: 材料情報 | bd6ba8fa-3b0b-4198-acd1-10b8575b98b2 | 仕上げ |  | 文字列 |  | フッ素樹脂塗装仕上 | サインの文字の仕上げを示す
意匠 | 階層1-1: サイン; 階層2-1: 文字; 区分1: 材料情報 | a3f9f798-6dae-4dda-b594-c2f40617db94 | 下地 |  | 文字列 |  | アルミ製のパネル | サインの文字の下地を示す
意匠 | 階層1-1: サイン; 階層2-1: 文字; 区分1: 材料情報 | 9bc18c59-136d-406c-8fb5-b0052d8b2e81 | 材名 |  | 文字列 |  | ステンレス | サインの文字に使用される材名を示す
意匠 | 階層1-1: サイン; 階層2-1: 文字; 区分1: 識別情報 | c4c1dc97-ce6e-4748-b490-85ea34869375 | 書体 |  | 文字列 |  | 欧文書体 Myridad Regular | サインの文字に使用される書体を示す
意匠 | 階層1-1: サイン; 階層2-1: 文字; 区分1: 寸法情報 | 3a3f25da-c4b9-476c-a368-cd22bdb4f6dd | 奥行 |  | 実数 | mm | 4.5 | サインの文字の奥行きを示す
意匠 | 階層1-1: サイン; 階層2-1: 文字; 区分1: 寸法情報 | 6bfd84cf-5354-40ba-ab9c-0b1fc4ac78cb | 高さ |  | 実数 | mm | 200 | サインの文字の高さを示す
意匠 | 階層1-1: サイン; 階層2-1: 文字; 区分1: 寸法情報 | 9a4a5b91-fe68-4906-af1c-83401ba614c5 | 幅 |  | 実数 | mm | 200 | サインの文字の幅を示す
意匠 | 階層1-1: サイン; 区分1: 識別情報 | 395c866e-6e2d-49dd-833f-855295852f4d | 種類 |  | 文字列 |  | 館名サイン | サインの種類を示す
意匠 | 階層1-1: サイン; 区分1: 識別情報 | 4c931525-dbf1-4785-8dbf-b01caa2a79ab | 番号 |  | 文字列 |  | 101 | サインの識別番号を示す
意匠 | 階層1-1: サイン; 区分1: 図面情報 | b347d557-dfde-4c28-b290-4cb4b72b1f2f | サイン図 |  | 文字列 |  | サイン詳細図21 | サインの設計図や詳細を示す
意匠 | 階層1-1: サイン; 区分1: 寸法情報 | 47cd3c71-b257-477e-8b58-005c197bdd9f | 奥行 |  | 実数 | mm | 200 | サインの奥行きを示す
意匠 | 階層1-1: サイン; 区分1: 寸法情報 | 42c02e6f-a278-4974-9262-47a49a3b635c | 高さ |  | 実数 | mm | 2000 | サインの高さを示す
意匠 | 階層1-1: サイン; 区分1: 寸法情報 | 72e4102e-14df-4882-950f-9041083ac4a6 | 幅 |  | 実数 | mm | 700 | サインの幅を示す
意匠 | 階層1-1: サイン; 区分1: 配置情報 | 4433bdf0-e6c0-446c-ab4b-ea0b130f89d7 | 設置位置 |  | 文字列 |  | 駐車場 | サインが設置される具体的な位置を示す
意匠 | 階層1-1: サイン; 区分1: 配置情報 | b121fda1-7a45-4608-abcd-156e3ebd0b9e | 内外区分 |  | 選択項目 |  | 内部/外部 | サインが内部か外部かを示す
意匠 | 階層1-1: シャッター; 階層2-1: ケース; 階層2-2: エンジン部分; 区分1: 寸法情報 | 16486cc3-73ef-4c3f-b187-8fa8e656bc43 | 出幅 |  | 実数 | mm | 500 | シャッターのケースのエンジン部分の出幅寸法を示す。
意匠 | 階層1-1: シャッター; 階層2-1: ケース; 階層2-2: エンジン部分; 区分1: 寸法情報 | f1df4713-3af6-4c67-93f3-cbed1e7cea71 | 奥行 |  | 実数 | mm | 500 | シャッターのケースのエンジン部分の奥行寸法を示す。
意匠 | 階層1-1: シャッター; 階層2-1: ケース; 区分1: 材料情報 | a8b6e4de-bb24-40a4-8e5d-631aa95e51c1 | 材質 |  | 選択項目 |  | スチール/ステンレス | シャッターのケースの材質を示す。
意匠 | 階層1-1: シャッター; 階層2-1: ケース; 区分1: 材料情報 | bc96dde2-ab9f-4e0a-88b6-9be0226a91ce | 仕上 |  | 選択項目 |  | 塗装/HL | シャッターのケースの仕上を示す。
意匠 | 階層1-1: シャッター; 階層2-1: ケース; 区分1: 識別情報 | 750bdc18-fbff-4943-af6b-a922fdd5d052 | 納まり |  | 選択項目 |  | 天井内隠蔽型/露出型 | シャッターのケースの納まりを示す。
意匠 | 階層1-1: シャッター; 階層2-1: ケース; 区分1: 寸法情報 | f7a869f3-d6b0-4892-b028-8bd06236e3a8 | 出幅 |  | 実数 | mm | 400 | シャッターのケースの出幅寸法を示す。
意匠 | 階層1-1: シャッター; 階層2-1: ケース; 区分1: 寸法情報 | cd1e058d-5bfa-430e-ba1d-a704d22e1eaa | 高さ |  | 実数 | mm | 400 | シャッターのケースの高さ寸法を示す。
意匠 | 階層1-1: シャッター; 階層2-1: ケース; 区分1: 寸法情報 | 2628860a-9c38-4a75-845e-711a3b6f9998 | 奥行 |  | 実数 | mm | 400 | シャッターのケースの奥行寸法を示す。
意匠 | 階層1-1: シャッター; 階層2-1: 機器; 階層2-2: 急降下停止装置; 区分1: 付属・付帯情報; 区分2: 法規 | 795fcc6f-4295-4292-a1e4-ec6ec721d179 | 有無 |  | Boolean |  | True/False | シャッターの急降下停止装置の有無を示す。
意匠 | 階層1-1: シャッター; 階層2-1: 機器; 階層2-2: 避難時停止装置; 区分1: 付属・付帯情報; 区分2: 法規 | 19eb4059-88ee-4419-91ee-b83389583663 | 有無 |  | Boolean |  | True/False | シャッターの避難時停止装置の有無を示す。
意匠 | 階層1-1: シャッター; 階層2-1: 機器; 階層2-2: 避難時停止装置; 区分1: 付属・付帯情報 | a9f08f62-3c3c-4063-bf4c-85173f9f447f | 種類 |  | 選択項目 |  | なし/有線/無線/機械式 | シャッターの避難時停止装置の種類を示す。
意匠 | 階層1-1: シャッター; 階層2-1: 機器; 区分1: 識別情報 | 14358e9f-6686-483c-88fe-3a9a831641f0 | 開閉機位置 |  | 選択項目 |  | 右/左 | シャッターの機器の開閉機位置を示す。
意匠 | 階層1-1: シャッター; 階層2-1: 機器; 区分1: 識別情報 | e2fef4e7-67b1-4696-aa4b-1e46f769b26d | 操作方法 |  | 選択項目 |  | 電動/手動 | シャッターの機器の操作方法を示す。
意匠 | 階層1-1: シャッター; 階層2-1: 機器; 区分1: 性能情報 | d74b7c70-f137-4635-ba6c-3dd18603fdfe | 電源 |  | 選択項目 |  | 3φ200Ｖ /3φ220Ｖ /3φ400Ｖ/ 単φ100Ｖ /単φ200Ｖ | シャッターの機器の電源を示す。
意匠 | 階層1-1: シャッター; 階層2-1: 指定耐風圧; 区分1: 性能情報; 区分2: 法規 | d70dc9af-befb-4684-8c3f-4a0a3ecb0c3a | 正圧 |  | 選択項目 |  | 正/負 | シャッターの指定耐風圧の正圧識別を示す。
意匠 | 階層1-1: シャッター; 階層2-1: 指定耐風圧; 区分1: 性能情報 | 7a7ce576-e6f8-456d-916b-e65f73677831 | 負圧 |  | 選択項目 |  | 正/負 | シャッターの指定耐風圧の負圧識別を示す。
意匠 | 階層1-1: シャッター; 階層2-1: 障子; 階層2-2: スラット; 階層2-3: ウォークスルー; 区分1: 寸法情報 | 9b600288-8a20-4658-a77f-e41539eb40c0 | 開口幅 |  | 実数 | mm | 750 | シャッターのウォークスルーの開口幅を示す。
意匠 | 階層1-1: シャッター; 階層2-1: 障子; 階層2-2: スラット; 区分1: 材料情報 | 7ee4e826-0015-4b04-8a00-1a247bf831ee | 仕上 |  | 選択項目 |  | 塗装/HL | シャッターのスラットの仕上を示す。
意匠 | 階層1-1: シャッター; 階層2-1: 障子; 階層2-2: スラット; 区分1: 材料情報 | 1463eb75-2cd6-47c4-b4c1-8e567fbb6eb3 | 材質 |  | 選択項目 |  | スチール/ステンレス/耐火クロス | シャッターのスラットの材質を示す。
意匠 | 階層1-1: シャッター; 階層2-1: 障子; 階層2-2: スラット; 区分1: 識別情報 | dfa934a4-1293-41c6-841f-138509ed84de | 形状 |  | 選択項目 |  | フラット/蒲鉾形状/その他 | シャッターのスラットの形状を示す。
意匠 | 階層1-1: シャッター; 階層2-1: 障子; 階層2-2: 拘束ピン; 区分1: 材料情報 | 7e4ddd75-1409-43a4-854b-531b959056d5 | 仕上 |  | 選択項目 |  | 塗装/HL | シャッターの拘束ピンの仕上を示す。
意匠 | 階層1-1: シャッター; 階層2-1: 障子; 階層2-2: 拘束ピン; 区分1: 寸法情報 | d8bf4fb4-aa1b-405d-95fe-ca0055df81aa | 材質 |  | 選択項目 |  | スチール/ステンレス/アルミ | シャッターの拘束ピンの材質を示す。
意匠 | 階層1-1: シャッター; 階層2-1: 障子; 階層2-2: 座板; 区分1: 材料情報 | aa8c9450-9e5f-4290-8cff-062ae6b5a678 | 仕上 |  | 選択項目 |  | 塗装/HL | シャッターの座板の仕上を示す。
意匠 | 階層1-1: シャッター; 階層2-1: 障子; 階層2-2: 座板; 区分1: 材料情報 | 02126926-de4f-4ba4-bb5c-6c783d2a2a08 | 材質 |  | 選択項目 |  | スチール/ステンレス/アルミ | シャッターの座板の材質を示す。
意匠 | 階層1-1: シャッター; 階層2-1: 障子; 階層2-2: 受つぼ; 区分1: 材料情報 | 00177a87-0146-480a-9c31-006b19992148 | 仕上 |  | 選択項目 |  | 塗装/HL | シャッターの受つぼの仕上を示す。
意匠 | 階層1-1: シャッター; 階層2-1: 障子; 階層2-2: 受つぼ; 区分1: 材料情報 | 0426842c-dbf8-4495-a68c-9c9ef237754b | 材質 |  | 選択項目 |  | スチール/ステンレス/アルミ | シャッターの受つぼの材質を示す。
意匠 | 階層1-1: シャッター; 階層2-1: 枠; 階層2-2: レール; 区分1: 材料情報 | 2f584e1c-4157-4f51-9f63-13f9eff04fdc | 材質 |  | 選択項目 |  | スチール/ステンレス | シャッターのレールの材質を示す。
意匠 | 階層1-1: シャッター; 階層2-1: 枠; 階層2-2: レール; 区分1: 材料情報 | d3f96343-e1c6-4ea1-a19c-2f9727cd3b13 | 仕上 |  | 選択項目 |  | 塗装/HL | シャッターのレールの仕上を示す。
意匠 | 階層1-1: シャッター; 階層2-1: 枠; 階層2-2: レール; 区分1: 識別情報 | a59d49c9-82b5-4697-9636-385331c4bd21 | 形状 |  | 文字列 |  | C1 | シャッターのレールの形状識別示す。形状は任意の記号で示す。
意匠 | 階層1-1: シャッター; 階層2-1: 枠; 階層2-2: レール; 区分1: 識別情報 | c1e5e396-f0bc-4ce0-bff8-449965a5c21e | 仕様 |  | 選択項目 |  | 一般形/耐風型 | シャッターのレールの仕様を示す。
意匠 | 階層1-1: シャッター; 階層2-1: 枠; 階層2-2: レール; 区分1: 寸法情報 | 4f6f42f2-4de3-4a26-bdcc-f20cdb7c2a98 | タイプ |  | 選択項目 |  | 露出レール/埋込レール/三方枠付/その他 | シャッターのレールのタイプを示す。
意匠 | 階層1-1: シャッター; 階層2-1: 枠; 階層2-2: レール; 区分1: 寸法情報 | 4ff58f27-abca-41c8-b9f6-02cc73c85c53 | 見付け |  | 実数 | mm | 150 | シャッターのレールの見付け寸法
意匠 | 階層1-1: シャッター; 階層2-1: 枠; 階層2-2: レール; 区分1: 寸法情報 | 421b02fe-998d-4316-b816-f0a73fad5c94 | 見込み |  | 実数 | mm | 50 | シャッターのレールの見込み寸法
意匠 | 階層1-1: シャッター; 階層2-1: 枠; 階層2-2: レール; 区分1: 寸法情報 | 00486b03-0f8a-488a-a998-b6361abd764f | 高さ |  | 実数 | mm | 2700 | シャッターのレールの高さ寸法
意匠 | 階層1-1: シャッター; 階層2-1: 枠; 階層2-2: 外まぐさ; 区分1: 材料情報; 区分2: 条件 | 85e5aa6d-1876-43a2-8ebf-79d2f3296fcb | 材質 |  | 選択項目 |  | スチール/ステンレス | シャッターの外まぐさの材質を示す。
意匠 | 階層1-1: シャッター; 階層2-1: 枠; 階層2-2: 外まぐさ; 区分1: 材料情報; 区分2: 条件 | 653800c3-a495-4ecc-b447-65a03bb9427c | 仕上 |  | 選択項目 |  | 塗装/HL | シャッターの外まぐさの仕上を示す。
意匠 | 階層1-1: シャッター; 階層2-1: 枠; 階層2-2: 三方枠; 区分1: 材料情報 | e3a287bf-38d5-4e4b-b11e-3fecec00f4fa | 材質 |  | 選択項目 |  | なし/スチール/ステンレス | シャッターの三方枠の材質を示す。
意匠 | 階層1-1: シャッター; 階層2-1: 枠; 階層2-2: 三方枠; 区分1: 材料情報 | e41f1a9a-1c29-43ee-836e-f1da563c0b3d | 仕上 |  | 選択項目 |  | 塗装/HL | シャッターの三方枠の仕上を示す。
意匠 | 階層1-1: シャッター; 階層2-1: 枠; 階層2-2: 三方枠; 区分1: 寸法情報 | 604460d2-591c-47cf-9a49-76c7f8bfe942 | 見付け |  | 実数 | mm | 25 | シャッターの三方枠の見付け寸法
意匠 | 階層1-1: シャッター; 階層2-1: 枠; 階層2-2: 三方枠; 区分1: 寸法情報 | 0300a52b-073a-4ab3-9deb-7f6a980a13a5 | 見込み |  | 実数 | mm | 200 | シャッターの三方枠の見込み寸法
意匠 | 階層1-1: シャッター; 階層2-1: 枠; 階層2-2: 内まぐさ; 区分1: 材料情報 | 258d1863-af56-4a36-9870-08c70bc735fe | 仕上 |  | 選択項目 |  | 塗装/HL | シャッターの内まぐさの仕上を示す。
意匠 | 階層1-1: シャッター; 階層2-1: 枠; 階層2-2: 内まぐさ; 区分1: 材料情報 | 5ab9e417-a2b9-4cc5-9c8d-b56a1b647d63 | 材質 |  | 選択項目 |  | スチール/ステンレス | シャッターの内まぐさの材質を示す。
意匠 | 階層1-1: シャッター; 階層2-1: 枠; 階層2-2: 枠; 区分1: 識別情報 | de91241c-286c-4c41-bb37-bfd47d787133 | 取付側 |  | 選択項目 |  | 内付/外付 | シャッターの枠の取付側を示す。
意匠 | 階層1-1: シャッター; 階層2-1: 枠; 階層2-2: 枠; 区分1: 寸法情報 | 75f73eb4-086f-4e1c-9552-76d9d8e315e7 | 反対側側面幅 |  | 実数 | mm | 25 | シャッターの枠の反対側側面幅寸法
意匠 | 階層1-1: シャッター; 階層2-1: 枠; 区分1: 識別情報 | adc5a8b0-a8d0-4c38-b8ab-12e6cc45f5e5 | 取付部の構造 |  | 文字列 |  | RC/鉄骨 | シャッターの枠の取付部の構造を示す。
意匠 | 階層1-1: シャッター; 階層2-1: 枠; 区分1: 寸法情報 | d508f849-4f9b-464c-9ed1-18acd0609176 | 外壁側チリ |  | 実数 | mm | 25 | シャッターの枠の外壁側チリ寸法
意匠 | 階層1-1: シャッター; 区分1: 識別情報 | 81090235-1ad0-4ce1-89d3-995c0e789ccc | 仕様 |  | 文字列 |  | 管理/防煙/防火/防音 | シャッターのの仕様を示す。
意匠 | 階層1-1: シャッター; 区分1: 識別情報 | f93f2b79-832d-47b4-a6a7-da2ca5c44592 | 名称 |  | 選択項目 |  | 防火重量シャッター/重量シャッター | シャッターの名称を示す。
意匠 | 階層1-1: シャッター; 区分1: 識別情報 | 1f4a3cf4-8945-4044-a32a-2c60f5094185 | 建具番号 |  | 文字列 |  | 101 | シャッター符号の番号を示す。
意匠 | 階層1-1: シャッター; 区分1: 識別情報 | b0701b71-4c88-45d4-aae8-8ce550aaa217 | 建具種類 |  | 選択項目 |  | SS/SHS | シャッターの材質と種類から建具符号を示す。
意匠 | 階層1-1: シャッター; 区分1: 図面情報 | 34d598b2-4ae5-4b47-9d7b-dc8ccb82a95e | 備考 |  | 文字列 |  | 特記なき限り | 建具表の備考欄に入力内容を示す。
意匠 | 階層1-1: シャッター; 区分1: 寸法情報 | f0a0f947-e37a-447f-ab6c-926d28bd59c4 | シャッター芯 |  | 実数 |  | 50 | 壁とシャッター芯の寸法を示す。
意匠 | 階層1-1: シャッター; 区分1: 寸法情報 | 27eabe78-b9ef-488c-9c30-2401270d4341 | 高さ |  | 実数 | mm | 900 | シャッターの寸法の高さを示す
意匠 | 階層1-1: シャッター; 区分1: 寸法情報 | d1554e22-b4ea-4d70-bfc1-5bcf5674747f | 幅 |  | 実数 | mm | 1800 | シャッターの寸法の幅を示す
意匠 | 階層1-1: シャッター; 区分1: 性能情報 | 45a4b1ec-9988-47bd-85b8-a392fc677eab | 断熱性能 |  | 選択項目 |  | なし/H-1/H-2/H-3/H-4/H-5/H-6 | JIS規格の断熱性能を示す。
意匠 | 階層1-1: シャッター; 区分1: 性能情報 | c3819d06-6908-454a-9432-e3008e974efb | 遮音性能 |  | 選択項目 |  | なし/T-1/T-2/T-3/T-4/カスタムテキスト | JIS規格の遮音性能を示す。
意匠 | 階層1-1: シャッター; 区分1: 性能情報 | f022da2f-b406-4120-afc5-b3f2e0c0bdbb | 耐風圧性能 |  | 選択項目 |  | なし/S-1/S-2/S-3/S-4/S-5/4500Pa | JIS規格の耐風圧性能を示す。
意匠 | 階層1-1: シャッター; 区分1: 配置情報 | f72ab5da-6791-441c-857a-b77d7a2f41b5 | 設置場所 |  | 文字列 |  | 事務室 | シャッターが配置された室名を示す。
意匠 | 階層1-1: シャッター; 区分1: 配置情報 | 8ce8a394-3633-460e-94d6-daee1fba799d | 内外区分 |  | 選択項目 |  | 内部/外部 | シャッターの配置の内部、外部を選択項目を示す。
意匠 | 階層1-1: シャッター; 区分1: 法規関連情報 | 8a33695b-660f-4b8c-b2a0-866a1165cbd1 | 防火性能 |  | 選択項目 |  | なし/防火設備/特定防火設備 | シャッターのの防火性能を示す。
意匠 | 階層1-1: タラップ; 階層2-1: ステップ; 階層2-2: 足掛け部; 区分1: 材料情報 | af88fbfc-549e-4835-9a45-f63458407cce | 滑り止め |  | 文字列 |  | ゴム製の滑り止め | タラップのステップの足掛け部の滑り止めを示す
意匠 | 階層1-1: タラップ; 階層2-1: ステップ; 階層2-2: 断面; 区分1: 寸法情報 | b45e73be-0d6b-46b8-94a9-d3deb119b367 | 幅 |  | 実数 | mm | 50 | タラップのステップ断面の幅を示す
意匠 | 階層1-1: タラップ; 階層2-1: ステップ; 階層2-2: 断面; 区分1: 寸法情報 | 2690acbd-ea45-4b7f-ad11-a24b2bc040d4 | 奥行 |  | 実数 | mm | 100 | タラップのステップ断面の奥行きを示す
意匠 | 階層1-1: タラップ; 階層2-1: ステップ; 区分1: 材料情報 | 4e757633-e508-4d67-9bf7-41b4dabd0e9d | 材名 |  | 文字列 |  | ステンレス | タラップのステップに使用される材名を示す
意匠 | 階層1-1: タラップ; 階層2-1: ステップ; 区分1: 材料情報 | 2e118968-7033-4782-833f-b6d8115e6b47 | 表面仕上げ |  | 文字列 |  | ステンレスHL仕上げ | タラップのステップの表面処理を示す
意匠 | 階層1-1: タラップ; 階層2-1: ステップ; 区分1: 寸法情報 | 2f8850ae-89d8-4ddb-8e2d-ba4bc7755a78 | 幅 |  | 実数 | mm | 300 | タラップのステップの幅を示す
意匠 | 階層1-1: タラップ; 階層2-1: 安全ガード; 区分1: 識別情報 | 29c8a26a-e668-4fb6-ab92-67b53f3e00e3 | 有無 |  | Boolean |  | True/False | タラップの安全ガードの有無を示す
意匠 | 階層1-1: タラップ; 階層2-1: 手すり; 階層2-2: 断面; 区分1: 寸法情報 | 13a585de-e0d0-42d9-8935-17fb9e66e5b8 | 幅 |  | 実数 | mm | 30 | タラップの手すり断面の幅を示す
意匠 | 階層1-1: タラップ; 階層2-1: 手すり; 階層2-2: 断面; 区分1: 寸法情報 | 70789a10-59b2-4c1f-9bfb-6e0ba9b613c8 | 直径 |  | 実数 | mm | 25 | タラップの手すり断面の直径を示す
意匠 | 階層1-1: タラップ; 階層2-1: 手すり; 階層2-2: 断面; 区分1: 寸法情報 | 95aea0d7-2723-431c-85ab-326b8eaebac7 | 奥行 |  | 実数 | mm | 40 | タラップの手すり断面の高さを示す
意匠 | 階層1-1: タラップ; 階層2-1: 手すり; 区分1: 材料情報 | 382d6d9e-8951-4350-9b3a-e74dbcb1eee4 | 材名 |  | 文字列 |  | ステンレス | タラップの手すりに使用される材名を示す
意匠 | 階層1-1: タラップ; 階層2-1: 手すり; 区分1: 材料情報 | 8845010b-57d0-4764-9445-13d19a4b93f6 | 表面仕上げ |  | 文字列 |  | ステンレスHL仕上げ | タラップの手すりの表面処理を示す
意匠 | 階層1-1: タラップ; 階層2-1: 手すり; 区分1: 寸法情報 | b0cb5078-aa2b-49e1-9ad8-63973fe4aaf7 | 高さ |  | 実数 | mm | 1200 | タラップの手すりの高さを示す
意匠 | 階層1-1: タラップ; 階層2-1: 縦枠材; 階層2-2: 断面; 区分1: 寸法情報 | a6c001e9-8902-49a8-88a1-ad74c08d3e32 | 幅 |  | 実数 | mm | 60 | タラップの縦枠材の縦枠材断面の幅を示す
意匠 | 階層1-1: タラップ; 階層2-1: 縦枠材; 階層2-2: 断面; 区分1: 寸法情報 | 63f176b5-9e0d-4582-bd5c-92ddbca4c752 | 奥行 |  | 実数 | mm | 40 | タラップの縦枠材の縦枠材断面の奥行きを示す
意匠 | 階層1-1: タラップ; 階層2-1: 縦枠材; 区分1: 材料情報 | 1a008a49-4b45-4e5f-a5cb-95a63e29aa43 | 材名 |  | 文字列 |  | ステンレス | タラップの縦枠材に使用される材名を示す
意匠 | 階層1-1: タラップ; 階層2-1: 縦枠材; 区分1: 材料情報 | 67407d64-5e41-489a-9f99-009ff8d896db | 表面仕上げ |  | 文字列 |  | ステンレスHL仕上げ | タラップの縦枠材の表面処理を示す
意匠 | 階層1-1: タラップ; 階層2-1: 縦枠材; 区分1: 寸法情報 | 25dd5331-0078-4142-84ef-54b3a9d5826c | 高さ |  | 実数 | mm | 2000 | タラップの縦枠材の高さを示す
意匠 | 階層1-1: タラップ; 階層2-1: 背かご; 階層2-2: 断面; 区分1: 寸法情報 | 48ee239d-41de-487c-a082-365822f42f10 | 幅 |  | 実数 | mm | 30 | タラップの背かごの手すりの断面の幅を示す
意匠 | 階層1-1: タラップ; 階層2-1: 背かご; 階層2-2: 断面; 区分1: 寸法情報 | 9de3b8cc-37a7-492a-ae78-4b4fff6313cd | 高さ |  | 実数 | mm | 50 | タラップの背かごの手すりの断面の高さを示す
意匠 | 階層1-1: タラップ; 階層2-1: 背かご; 階層2-2: 断面; 区分1: 寸法情報 | b5e3c682-a6db-4d51-8260-a5ee379f9281 | 直径 |  | 実数 | mm | 30 | タラップの背かごの手すりの断面の直径を示す
意匠 | 階層1-1: タラップ; 階層2-1: 背かご; 区分1: 材料情報 | 5a3b15ec-1b63-4d94-90db-d3ce3f55c1b5 | 材名 |  | 文字列 |  | ステンレス | タラップの背かごに使用される材名を示す
意匠 | 階層1-1: タラップ; 階層2-1: 背かご; 区分1: 材料情報 | 70b792d1-fbee-480c-9158-0274e781f1a5 | 表面仕上げ |  | 文字列 |  | ステンレスHL仕上げ | タラップの背かごの表面処理を示す
意匠 | 階層1-1: タラップ; 階層2-1: 背かご; 区分1: 寸法情報 | f50f387c-d277-470f-bfb9-1a6f55fcea6c | 高さ |  | 実数 | mm | 2500 | タラップの背かごの高さを示す
意匠 | 階層1-1: タラップ; 区分1: 識別情報 | 5e91e536-0686-444b-9602-f831296ff268 | 番号 |  | 文字列 |  | 1 | タラップの識別番号を示す
意匠 | 階層1-1: タラップ; 区分1: 識別情報 | 60217bb1-4723-471b-966c-2b7c65749e2a | 種類 |  | 文字列 |  | 屋上点検用タラップ, 収納タラップなど | タラップの種類を示す
意匠 | 階層1-1: タラップ; 区分1: 図面情報 | 936399b6-b97d-42db-b0cb-e30203864c98 | 備考 |  | 文字列 |  | 部分詳細図1 | タラップに関する備考を示す
意匠 | 階層1-1: タラップ; 区分1: 寸法情報 | 44aa15ae-3dc7-4492-ba30-cb931df45b5d | 高さ |  | 実数 | mm | 4000 | タラップ全体の高さを示す
意匠 | 階層1-1: タラップ; 区分1: 寸法情報 | 73c1c70b-4131-4f9b-b5cc-2bc8f65b7741 | 幅 |  | 実数 | mm | 400 | タラップ全体の幅を示す
意匠 | 階層1-1: タラップ; 区分1: 寸法情報 | c03de973-37d6-4227-8352-e570e7e0872c | 耐荷重 |  | 実数 | kg | 120 | タラップの耐荷重を示す
意匠 | 階層1-1: タラップ; 区分1: 配置情報 | 2e2114b6-b59e-4e0d-ae78-6166d24c62ee | 場所 |  | 文字列 |  | 屋上機械置場 | タラップの設置場所を示す
意匠 | 階層1-1: タラップ; 区分1: 配置情報 | d24a10e2-1bea-4dde-a5f1-6c713383d79d | 内外区分 |  | 選択項目 |  | 内部/外部 | タラップが内部か外部かを示す
意匠 | 階層1-1: ドア; 階層2-1: 額縁; 区分1: 材料情報 | 1d892cda-7c1d-4947-9afc-bf69769cd598 | 材質 |  | 文字列 |  | アルミ/スチール/木/石 | ドアの額縁の材質を示す。
意匠 | 階層1-1: ドア; 階層2-1: 額縁; 区分1: 材料情報 | b33a5fed-8245-4e88-a0eb-e5ca7654f757 | 仕上 |  | 文字列 |  | SOP、クロス巻き込み | ドアの額縁の仕上を示す。
意匠 | 階層1-1: ドア; 階層2-1: 額縁; 区分1: 寸法情報 | fbde061b-6a7b-42a6-8e73-b54a2f12b82e | 見込み |  | 実数 | mm | 110 | ドアの額縁の見込み寸法
意匠 | 階層1-1: ドア; 階層2-1: 金物; 階層2-2: ハンドル; 区分1: 付属・付帯情報 | 7fe5c3bc-b07f-4bcc-b54e-7b398fce3109 | 種類 |  | 選択項目 |  | なし/レバーハンドル/握玉/押し棒・押板引手/堀込引手/パニックハンドル/ケースハンドル/錠ハンドル/分電盤錠/平面ハンドル錠 | ドアのハンドルの種類を示す。
意匠 | 階層1-1: ドア; 階層2-1: 金物; 階層2-2: フランス落し; 区分1: 付属・付帯情報 | 5b26826d-2817-4c14-b7e4-b65d6476db44 | 種類 |  | 選択項目 |  | なし/フランス落し | ドアのフランス落としの種類を示す。
意匠 | 階層1-1: ドア; 階層2-1: 金物; 階層2-2: 戸当り金物; 区分1: 付属・付帯情報 | cdb64921-3306-42de-a610-00082a696ae4 | 種類 |  | 文字列 |  | なし/床付け/床埋め込み/壁付き/ドア付き | ドアの戸当り金物の種類を示す。
意匠 | 階層1-1: ドア; 階層2-1: 金物; 階層2-2: 錠前; 区分1: 付属・付帯情報 | 65c950f3-8390-4b77-8f3f-0747630b0e98 | 種類 |  | 選択項目 |  | なし/電気錠/レバーハンドル錠/ケースロック錠/本締付きモノロック錠/ケースハンドル錠/空錠/本締錠/面付本締錠/水圧解除装置錠/ランダムテンキーロック/カードロック錠/引戸錠/引戸用電気錠/レバーハンドル電気錠/本締電気錠/グレモン錠/グレモン電気錠 | ドアの錠前の種類を示す。
意匠 | 階層1-1: ドア; 階層2-1: 金物; 階層2-2: 吊金物; 区分1: 付属・付帯情報 | 567ab7e0-a5c8-4a67-897e-576355b9a085 | 種類 |  | 選択項目 |  | 例）丁番/ピポットヒンジ/ 軸吊りヒンジ/隠し丁番/オート丁番/耐震丁番/フロアヒンジ/オートヒンジ/ | ドアの吊り金物の種類を示す。
意匠 | 階層1-1: ドア; 階層2-1: 金物; 階層2-2: 閉鎖順位調整器; 区分1: 付属・付帯情報 | e86a7e21-6fe1-4e9d-91eb-ec6e3b201a72 | 種類 |  | 文字列 |  | なし/上枠下面取付型/上枠正面取付型/上枠格納型 | ドアの開閉順位調整期の種類を示す。
意匠 | 階層1-1: ドア; 階層2-1: 金物; 区分1: 付属・付帯情報 | 05146a5a-71b2-48ee-83f9-cfe67036d4a0 | 自閉装置_種類 |  | 選択項目 |  | なし/正規付(バックチェック付き)/正規付(バックチェック付き)(ストップ付き)/パラレル(バックチェック付き)/パラレル(バックチェック付き)(ストップ付き)/コンシールドDC/コンシールドDC(ストップ付き) | ドアの自閉装置の種類を示す。
意匠 | 階層1-1: ドア; 階層2-1: 躯体; 階層2-2: 開口; 区分1: 寸法情報 | 33df0a0c-9616-4ba0-80c3-b60fd04c78e0 | 幅 |  | 実数 | mm | 980 | ドアの躯体開口の幅を示す。
意匠 | 階層1-1: ドア; 階層2-1: 躯体; 階層2-2: 開口; 区分1: 寸法情報 | 44440c75-50e9-49a4-ba06-604c02aa684e | 高さ |  | 実数 | mm | 2040 | ドアの躯体開口の高さを示す。
意匠 | 階層1-1: ドア; 階層2-1: 水切り; 区分1: 材料情報 | e9382902-3f8f-4018-b596-5e030f85f042 | 材質 |  | 文字列 |  | スチール/ステンレス | ドアの水切りの材質を示す。
意匠 | 階層1-1: ドア; 階層2-1: 水切り; 区分1: 寸法情報 | c4dba8a4-f7c2-4b29-ac85-c6378d3571d2 | 出幅 |  | 実数 | mm | 50 | ドア水切りの出幅寸法。
意匠 | 階層1-1: ドア; 階層2-1: 庇; 区分1: 寸法情報 | 0c3f1256-ae92-4d8b-98c5-d03c43ab23b7 | 出幅 |  | 実数 | mm | 600 | ドアの庇の出幅寸法を示す。
意匠 | 階層1-1: ドア; 階層2-1: 扉; 階層2-2: ガラス; 階層2-3: 幅; 区分1: 寸法情報 | 0d9052bc-7117-4243-a095-74886d6c4408 | 主 |  | 実数 | mm | 600 | ドアの主扉に組み込まれたガラスの幅寸法を示す。
意匠 | 階層1-1: ドア; 階層2-1: 扉; 階層2-2: ガラス; 階層2-3: 幅; 区分1: 寸法情報 | cf86a8e9-83d5-4d2f-ac75-2faa5eadb30f | 副 |  | 実数 | mm | 600 | ドアの副扉に組み込まれたガラスの副寸法を示す。
意匠 | 階層1-1: ドア; 階層2-1: 扉; 階層2-2: ガラス; 区分1: 識別情報 | 3783ce63-5948-4c71-9e55-285af87d802a | 種類 |  | 文字列 |  | ガラス種+厚さ なし/フロート板ガラス/型板ガラス/網入ガラス/網入型板ガラス/合わせガラス/強化ガラス/防火ガラス/熱線吸収板ガラス/熱線反射ガラス/複層ガラス | ドアの扉のガラスの種類を示す。
意匠 | 階層1-1: ドア; 階層2-1: 扉; 階層2-2: ガラス; 区分1: 寸法情報 | a493041e-67d1-4c5e-a8a7-51d5cc77ae87 | 高さ |  | 実数 | mm | 1200 | ドアの扉に組み込まれたガラスの高さ寸法を示す。
意匠 | 階層1-1: ドア; 階層2-1: 扉; 階層2-2: がらり; 階層2-3: 幅; 区分1: 寸法情報 | 9feb9850-643e-4b4a-9a34-7fbb5a32abba | 主 |  | 実数 | mm | 100 | ドアの主扉に組み込まれたがらりの幅寸法を示す。
意匠 | 階層1-1: ドア; 階層2-1: 扉; 階層2-2: がらり; 階層2-3: 幅; 区分1: 寸法情報 | 386de4cb-9ffb-4074-b5fc-8240da4d59e1 | 副 |  | 実数 | mm | 100 | ドアの副扉に組み込まれたがらりの幅寸法を示す。
意匠 | 階層1-1: ドア; 階層2-1: 扉; 階層2-2: がらり; 区分1: 形状情報 | 814a8cc9-a0e0-4c49-9d0d-077265be6793 | 形状 |  | 文字列 |  | 各社記号化 なし/片流れ/山形(防虫網付/防鳥網付/ヒューズ付) | ドアの扉の形状を示す。
意匠 | 階層1-1: ドア; 階層2-1: 扉; 階層2-2: がらり; 区分1: 材料情報 | e8408c92-3478-4b32-928a-bfd577cc4b45 | 仕上 |  | 選択項目 |  | 各社記号化 アクリル樹脂焼付塗装/フッ素樹脂焼付塗装/一液形変性エポキシ樹脂さび止めペイント(JPMS28)/変性エポキシ樹脂プライマー(JASS 18 M-109)/水系錆止めペイント(JASS 18 M-111) | ドアの扉に組み込まれたがらりの仕上を示す。
意匠 | 階層1-1: ドア; 階層2-1: 扉; 階層2-2: がらり; 区分1: 識別情報 | f7e35b29-0ee7-42da-a5f6-18494cd908c8 | 開口率 |  | 文字列 |  | 30 | ドアの扉に組み込まれたがらりの開口率を示す。
意匠 | 階層1-1: ドア; 階層2-1: 扉; 階層2-2: がらり; 区分1: 寸法情報 | 95e00402-c629-41ab-9c94-42d61cf9d7ca | 材質 |  | 選択項目 |  | スチール/ステンレス | ドアの扉に組み込まれたがらりの材質を示す。
意匠 | 階層1-1: ドア; 階層2-1: 扉; 階層2-2: がらり; 区分1: 寸法情報 | 114c705d-db85-4988-a43f-7dff09b46608 | 高さ |  | 実数 | mm | 600 | ドアの扉に組み込まれたがらりの高さ寸法を示す。
意匠 | 階層1-1: ドア; 階層2-1: 扉; 階層2-2: 召合せ; 区分1: 形状情報 | b3769b3c-fbb7-44cb-989a-38bc3d0bc124 | 形状 |  | 文字列 |  | 各社記号化 | ドアの扉の召合せの形状を示す。
意匠 | 階層1-1: ドア; 階層2-1: 扉; 階層2-2: 幅; 区分1: 寸法情報 | 97f97807-63fd-4850-b904-61fcbd7b3c3f | 主 |  | 実数 | mm | 900 | 親子扉の場合にドア主扉の幅の寸法。片開扉の場合はドアの扉の寸法を示す。
意匠 | 階層1-1: ドア; 階層2-1: 扉; 階層2-2: 幅; 区分1: 寸法情報 | 8dd8ebf3-571d-44be-a069-923336c1c881 | 副 |  | 実数 | mm | 300 | 親子扉の場合にドア副扉の幅の寸法を示す。
意匠 | 階層1-1: ドア; 階層2-1: 扉; 区分1: 材料情報 | ea25477b-7952-42a2-b94e-750caa0e3a50 | 仕上 |  | 文字列 |  | 各社記号化 アクリル樹脂焼付塗装/フッ素樹脂焼付塗装/一液形変性エポキシ樹脂さび止めペイント(JPMS28)/変性エポキシ樹脂プライマー(JASS 18 M-109)/水系錆止めペイント(JASS 18 M-111) | ドアの扉の仕上を示す。
意匠 | 階層1-1: ドア; 階層2-1: 扉; 区分1: 材料情報 | 46ca8f84-0866-4479-a8cd-c9b14d253c90 | 材質 |  | 文字列 |  | スチール/ステンレス | ドアの扉の材質を示す。
意匠 | 階層1-1: ドア; 階層2-1: 扉; 区分1: 寸法情報 | 94c4b59e-b1a2-4026-b348-f3f77c386f91 | 厚さ |  | 実数 | mm | 40/45/50/55/60/65/70/80/100/25(点検口)/30(点検口) | ドアの扉の厚さを示す。
意匠 | 階層1-1: ドア; 階層2-1: 扉; 区分1: 寸法情報 | 653829b8-e38c-4541-8ab0-e5303c508ba2 | 板厚 |  | 実数 | mm | 40 | ドアの扉の厚さ寸法を示す。
意匠 | 階層1-1: ドア; 階層2-1: 扉; 区分1: 寸法情報 | ecfc0e85-93cb-4cc8-a71b-6dc014fb2d15 | 巾木 |  | 実数 | mm | 60/75/100/なし | ドアの扉に組み込まれた巾木の高さ寸法を示す。
意匠 | 階層1-1: ドア; 階層2-1: 扉; 区分1: 寸法情報 | b02f4d8c-dd12-4270-b000-57e8f6ac8def | ハンドル高さ |  | 実数 | mm | 1000 | ドアの扉のハンドル高さ寸法を示す。
意匠 | 階層1-1: ドア; 階層2-1: 扉; 区分1: 付属・付帯情報 | 018affc3-7dce-4a60-b6a1-fc67e5b133b3 | アンダーカット |  | Boolean |  | True/False | ドアの扉のアンダーカットの有無を示す。
意匠 | 階層1-1: ドア; 階層2-1: 無目; 区分1: 寸法情報 | 8e664075-6e3e-4992-9dc8-9ab3566d2f4e | 見付け |  | 実数 | mm | 100 | ドアの無目の見付け寸法を示す。
意匠 | 階層1-1: ドア; 階層2-1: 欄間; 階層2-2: がらり; 区分1: 形状情報 | 9b256fe8-34c5-486d-86da-53b5d5e0c27f | 形状 |  | 文字列 |  | 各社記号化 なし/片流れ/山形(防虫網付/防鳥網付/ヒューズ付) | ドアの欄間の形状を示す。
意匠 | 階層1-1: ドア; 階層2-1: 欄間; 階層2-2: 排煙; 区分1: 形状情報 | 8e309a52-26a4-4b7a-aa76-be4b2230b514 | 開閉角度 |  | 文字列 |  | 120 | ドアの欄間の排煙窓の開閉角度を示す。
意匠 | 階層1-1: ドア; 階層2-1: 欄間; 階層2-2: 方立; 区分1: 寸法情報 | b3e23f5b-d4f8-4f1c-a356-dfb01d3600ea | 見付け |  | 実数 | mm | 100 | ドアの方立の見付け寸法を示す。
意匠 | 階層1-1: ドア; 階層2-1: 欄間; 区分1: 識別情報 | 55492929-83c9-439c-bb0e-5b0b5ed6ac5f | 種類 |  | 文字列 |  | なし/がらり/ガラス/外倒し | ドアの欄間の種類を示す。
意匠 | 階層1-1: ドア; 階層2-1: 欄間; 区分1: 寸法情報 | 718f65f7-75b3-49c4-a452-ca3884086dd6 | 高さ |  | 実数 | mm | 600 | ドアの欄間の高さ寸法を示す。
意匠 | 階層1-1: ドア; 階層2-1: 枠; 階層2-2: くつずり; 区分1: 材料情報 | 15e3be7d-6c37-437d-a34e-7b26b3914438 | 仕上 |  | 文字列 |  | HL | ドアのくつずりの仕上げを示す。
意匠 | 階層1-1: ドア; 階層2-1: 枠; 階層2-2: くつずり; 区分1: 材料情報 | b4561b67-7c29-4253-8060-c93530be042f | 材質 |  | 文字列 |  | スチール/ステンレス | ドアのくつずりの材質を示す。
意匠 | 階層1-1: ドア; 階層2-1: 枠; 階層2-2: くつずり; 区分1: 材料情報 | e905b90e-8ea5-4fb4-ac1d-390d719b3c67 | 仕上 |  | 文字列 |  | アクリル樹脂焼付塗装/フッ素樹脂焼付塗装/一液形変性エポキシ樹脂さび止めペイント(JPMS28)/変性エポキシ樹脂プライマー(JASS 18 M-109)/水系錆止めペイント(JASS 18 M-111) | ドア枠の仕上を示す。
意匠 | 階層1-1: ドア; 階層2-1: 枠; 階層2-2: くつずり; 区分1: 識別情報; 区分3: 下枠沓摺; 区分4: 枠; 区分5: 下枠沓摺 | 34825f5d-5f2d-474d-b940-d84bb12924c4 | 形状 |  | 選択項目 |  | A/B/C | ドアのくつずりの形状や種類を記号で示す。記号名は各社の定義による。
意匠 | 階層1-1: ドア; 階層2-1: 枠; 階層2-2: くつずり; 区分1: 寸法情報 | 720aa432-83ad-4a48-a66c-49d481ea58ab | 見付け |  | 実数 | mm | 5 | ドアのくつずりの見付け寸法を示す。
意匠 | 階層1-1: ドア; 階層2-1: 枠; 階層2-2: 戸当; 区分1: 形状情報 | 60412ac3-ad55-4585-82cf-60cdc1e76208 | 見込み |  | 実数 | mm | ST：30/SAT：50/PAT：50 | ドア枠の戸当り見込みを示す。
意匠 | 階層1-1: ドア; 階層2-1: 枠; 階層2-2: 戸当; 区分1: 識別情報 | dad88744-4fef-43c4-b577-1555237e1e48 | 見付け |  | 実数 | mm | ST1.6t：15/SAT1.6t：15/PAT1.6t：22/ST2.3t：17/SAT2.3t：17/PAT2.3t：24 | ドア枠の戸当り見付けを示す。
意匠 | 階層1-1: ドア; 階層2-1: 枠; 区分1: 形状情報 | 0bb81a97-8591-492b-8628-1b3752650e47 | 形状 |  | 選択項目 |  | A1/A2/B1/B2 | 建具の形状を記号で示す。記号名は各社の定義による。
意匠 | 階層1-1: ドア; 階層2-1: 枠; 区分1: 材料情報 | ba0cd9b1-2d86-4e36-8dfb-14e32b018c8e | 材質 |  | 文字列 |  | スチール/ステンレス/アルミ | ドア枠の材質を示す。
意匠 | 階層1-1: ドア; 階層2-1: 枠; 区分1: 寸法情報 | 9c2965b7-3d6c-44e0-92dd-e855687eb34a | ちり |  | 実数 | mm | 10 | ドアの枠側面から壁までの寸法を示す。
意匠 | 階層1-1: ドア; 階層2-1: 枠; 区分1: 寸法情報 | 13bf4b26-a197-4b09-ad6a-187fe51c3165 | 見付け |  | 実数 | mm | 25 | ドアの枠の見付け寸法を示す。
意匠 | 階層1-1: ドア; 階層2-1: 枠; 区分1: 寸法情報 | b5d50d49-6b5c-49d2-aa39-a8d56d9bd682 | 見込み |  | 実数 | mm | 150 | ドアの枠見込みの寸法を示す。
意匠 | 階層1-1: ドア; 階層2-1: 枠; 区分1: 性能情報 | 4292aac0-5e93-44bc-a61c-33b350ce3699 | 性能 |  | 選択項目 |  | なし（ST）/PAT/SAT | ドアの気密方法を示す。
意匠 | 階層1-1: ドア; 区分1: 識別情報 | 04c76f73-273e-4773-9dd0-fdfe0884304e | 建具種類 |  | 選択項目 |  | SD/LSD/AD | 建具材質と種類から建具符号を示す。
意匠 | 階層1-1: ドア; 区分1: 識別情報 | 8a4ffdaf-6317-42e5-9da9-5ee5b718de69 | 建具番号 |  | 文字列 |  | 101 | 建具符号の番号を示す。
意匠 | 階層1-1: ドア; 区分1: 識別情報 | 9c3d1288-ff06-41b4-a614-3aab21a260ef | 建具形式 |  | 選択項目 |  | A1/A2/B1/B2 | 建具の形式を記号で示す。記号名は各社の定義による。
意匠 | 階層1-1: ドア; 区分1: 識別情報 | d464b188-a870-4d9d-9815-6c5cd2ec38e0 | 建具形式_説明 |  | 選択項目 |  | 片開き、両開き、親子開き | ドアの開閉形式を示す。
意匠 | 階層1-1: ドア; 区分1: 図面情報 | 006592ec-2e93-467a-8b09-ab7c100b1446 | 備考 |  | 文字列 |  | 特記なき限り | 建具表の備考欄に入力する。
意匠 | 階層1-1: ドア; 区分1: 寸法情報 | ae7b421e-906e-4511-aae4-d07d9c092cef | 幅 |  | 実数 | mm | 900 | 建具寸法の幅を示す
意匠 | 階層1-1: ドア; 区分1: 寸法情報 | f2da832f-62bc-4082-89c0-47872cc0a19f | 高さ |  | 実数 | mm | 2100 | 建具寸法の高さを示す
意匠 | 階層1-1: ドア; 区分1: 寸法情報 | ddfe5d9b-f624-49d9-992f-d5877841d402 | 幅 |  | 実数 | mm | 1100 | ドアの幅を示す。
意匠 | 階層1-1: ドア; 区分1: 寸法情報 | 69074cc3-2037-4130-9eb9-283df5194c76 | 高さ |  | 実数 | mm | 2000 | ドアの高さを示す。
意匠 | 階層1-1: ドア; 区分1: 性能情報 | 0c009d12-ebc6-41ed-9897-a4e69b2b554f | 防火性能 |  | 選択項目 |  | なし/防火設備/特定防火設備 | 建具の防火性能を示す。
意匠 | 階層1-1: ドア; 区分1: 性能情報 | 48db5298-2ccf-4643-b2a2-91253e2b698e | 耐風圧性能 |  | 選択項目 |  | なし/S-1/S-2/S-3/S-4/S-5/4500Pa | JIS規格の耐風圧性能を示す。
意匠 | 階層1-1: ドア; 区分1: 性能情報 | 8704c4a7-cd3a-4ece-9d92-ef81a674efe4 | 遮音性能 |  | 選択項目 |  | なし/T-1/T-2/T-3/T-4/カスタムテキスト | JIS規格の遮音性能を示す。
意匠 | 階層1-1: ドア; 区分1: 性能情報 | 217917da-245f-4582-8aa8-898dcefd8201 | 断熱性能 |  | 選択項目 |  | なし/H-1/H-2/H-3/H-4/H-5/H-6 | JIS規格の断熱性能を示す。
意匠 | 階層1-1: ドア; 区分1: 性能情報 | 1dcdb997-2ba3-4b37-8d5d-e86b38a70b09 | 気密性能 |  | 選択項目 |  | なし/A-1/A-2/A-3/A-4 | JIS規格の気密性能を示す。
意匠 | 階層1-1: ドア; 区分1: 性能情報 | 617a406f-01d4-4e63-a05c-8a50d93a741e | 水密性能 |  | 選択項目 |  | なし/W-1/W-2/W-3/W-4/W-5/1000Pa/1500Pa | JIS規格の水密性能を示す。
意匠 | 階層1-1: ドア; 区分1: 性能情報 | 185bce45-eacb-4a45-9e67-7b692e34d787 | 面内変形追随性 |  | 選択項目 |  | なし/D-1/D-2/D-3 | JIS規格の面内変形追従性能を示す。
意匠 | 階層1-1: ドア; 区分1: 配置情報 | f951eef5-6fc3-4730-9d76-b762164a600a | 設置場所 |  | 文字列 |  | 事務室/会議室/トイレ | 建具が配置された室名を示す。
意匠 | 階層1-1: ドア; 区分1: 配置情報 | 6d86360e-7ce1-4930-9333-805a644b0d4f | 内外区分 |  | 選択項目 |  | 外部/内部 | 内部、外部を選択項目を示す。
意匠 | 階層1-1: ドア; 区分1: 法規関連情報 | 117856ab-feed-4ec0-8f78-399b2bb2db76 | 防火区分 |  | 選択項目 |  | なし/面積区画/竪穴区画/異種用途区画 | 法規により防火にかかわる区分を示す。
意匠 | 階層1-1: ドア; 区分1: 法規関連情報 | a9d2b570-0768-4d3c-9bff-1e60c6733a95 | 防煙区分 |  | 選択項目 |  | なし/告示 | 法規により防煙にかかわる区分を示す。
意匠 | 階層1-1: とい; 階層1-2: 雨水; 階層2-1: カバーリング; 階層2-2: 鋼管製といの防露巻き; 区分1: 識別情報 | 6900dc58-58db-48a5-bcee-c08cd401a62c | 施工順序 |  | 文字列 |  | 保温筒取付け, 粘着テープ張り（すべての継目）, 合成樹脂製カバーなど | といの鋼管製といの防露巻きの施工の順序を示す
意匠 | 階層1-1: とい; 階層1-2: 雨水; 階層2-1: カバーリング; 階層2-2: 防露; 階層2-3: 保温筒; 区分1: 識別情報 | d419ecc0-619b-4ec9-bf70-90fe6233f18e | 材料規格 |  | 文字列 |  | JIS A 9511 | といの防露の保温筒の材料規格を示す
意匠 | 階層1-1: とい; 階層1-2: 雨水; 階層2-1: カバーリング; 階層2-2: 防露; 階層2-3: 保温筒; 区分1: 寸法情報 | 0665a117-18d5-4baf-9410-8518e59e0706 | 厚さ |  | 実数 | mm | 20 | とい保温筒の厚さを示す
意匠 | 階層1-1: とい; 階層1-2: 雨水; 階層2-1: カバーリング; 階層2-2: 防露; 区分1: 材料情報 | 4d30a63e-9a2d-4aa2-96df-842946d65481 | 材名 |  | 文字列 |  | 粘着テープ | といの防露材名を示す
意匠 | 階層1-1: とい; 階層1-2: 雨水; 階層2-1: カバーリング; 階層2-2: 防露; 区分1: 性能情報 | a8651950-01a3-458f-919a-1d7d608d5155 | ホルムアルデヒド放散量 |  | 文字列 |  | F☆☆☆☆ | といの防露のホルムアルデヒド放散量を示す
意匠 | 階層1-1: とい; 階層1-2: 雨水; 階層2-1: カバーリング; 階層2-2: 防露; 区分1: 配置情報 | 7b63b7b5-f1b3-4e47-8d55-d2a020b7e54c | 施工箇所 |  | 文字列 |  | 一般の屋内露出部 | 鋼管製といの防露巻きの施工箇所を示す
意匠 | 階層1-1: とい; 階層1-2: 雨水; 階層2-1: カバーリング; 階層2-2: 防露; 区分1: 配置情報 | 65d23533-5b8e-4174-b724-65ce2161b193 | 位置 |  | 文字列 |  | 防火区画等の貫通部分 | といの防露の位置を示す
意匠 | 階層1-1: とい; 階層1-2: 雨水; 階層2-1: カバーリング; 階層2-2: 防露; 区分1: 配置情報 | 230a519b-a915-48a6-a041-3458e23d7fc5 | 防露位置 |  | 文字列 |  | 保温筒, 外装材など | といの防露の防露位置を示す
意匠 | 階層1-1: とい; 階層1-2: 雨水; 階層2-1: たてどい; 区分1: 材料情報 | 52aa9cc0-362d-460f-93e0-f9ea3a41eb00 | 材名 |  | 文字列 |  | 配管用鋼管, 排水管継手, 硬質ポリ塩化ビニル管, 硬質ポリ塩化ビニル継手など | 雨水といのたてどいのとい材名を示す
意匠 | 階層1-1: とい; 階層1-2: 雨水; 階層2-1: たてどい; 区分1: 材料情報 | a14a1795-7cb9-4194-a9e4-7c0d15a9aebf | 材名その他 |  | 文字列 |  | 白管, 溶融亜鉛めっき, 張掛け幅は100ｍｍ以上など | 雨水といのたてどいのとい材名に関するその他の情報を示す
意匠 | 階層1-1: とい; 階層1-2: 雨水; 階層2-1: たてどい; 区分1: 寸法情報 | d07bfd2f-b48d-4fbb-929d-b068b6601362 | 直径 |  | 実数 | mm | 150 | たてどいの直径を示す
意匠 | 階層1-1: とい; 階層1-2: 雨水; 階層2-1: たてどい; 区分1: 寸法情報 | d157428c-970d-4fdc-9240-339d019ad9f0 | ⻑さ |  | 実数 | mm | 15000 | たてどいの長さを示す
意匠 | 階層1-1: とい; 階層1-2: 雨水; 階層2-1: ルーフドレン; 区分1: 形式情報 | ca248688-ceb9-4b95-877d-317bbed1ee5c | 排水形式 |  | 文字列 |  | 横引き | ルーフドレンの排水形式を示す
意匠 | 階層1-1: とい; 階層1-2: 雨水; 階層2-1: ルーフドレン; 区分1: 形式情報 | 6077978f-e24e-4a49-be6a-7f77526f1449 | 防水方法 |  | 文字列 |  | アスファルトシート防水 | ルーフドレンの防水方法を示す
意匠 | 階層1-1: とい; 階層1-2: 雨水; 階層2-1: ルーフドレン; 区分1: 工法情報 | c0b3d422-b022-4d60-bfa9-ff5d98cb3799 | 施工方法 |  | 文字列 |  | 打込用 | ルーフドレンの施工方法を示す
意匠 | 階層1-1: とい; 階層1-2: 雨水; 階層2-1: ルーフドレン; 区分1: 材料情報 | e133ddc7-f925-4b3b-ac51-344dc8c71380 | 材名 |  | 文字列 |  | 鋳鉄, ステンレス鋳鋼, アルミなど | ルーフドレンの材名を示す
意匠 | 階層1-1: とい; 階層1-2: 雨水; 階層2-1: ルーフドレン; 区分1: 寸法情報 | b89e7f99-063f-47bb-b7b2-008f3dcea25e | 掛け幅 |  | 実数 | mm | 100 | ルーフドレンの掛け幅を示す
意匠 | 階層1-1: とい; 階層1-2: 雨水; 階層2-1: ルーフドレン; 区分1: 寸法情報 | 27e16891-acd0-4388-84e2-423153b33e6b | 個数 |  | 整数 | 個 | 20 | ルーフドレンの個数を示す
意匠 | 階層1-1: とい; 階層1-2: 雨水; 階層2-1: ルーフドレン; 区分1: 配置情報 | e8efcc4b-338b-4cbb-9f21-8c49751e8648 | 使用箇所 |  | 文字列 |  | バルコニー中継 | ルーフドレンの使用箇所を示す
意匠 | 階層1-1: とい; 階層1-2: 雨水; 階層2-1: 横走り管; 区分1: 材料情報 | 6ca7b866-5a57-4430-92d8-c74a4ae3ba90 | 材名その他 |  | 文字列 |  | 白管, 溶融亜鉛めっき, 張掛け幅は100ｍｍ以上など | 雨水といの横走り管のとい材名に関するその他の情報を示す
意匠 | 階層1-1: とい; 階層1-2: 雨水; 階層2-1: 横走り管; 区分1: 材料情報 | 134aaad0-3c63-4740-b226-4a0589a0b880 | 材名 |  | 文字列 |  | 配管用鋼管, 排水管継手, 硬質ポリ塩化ビニル管, 硬質ポリ塩化ビニル継手など | 雨水といの横走り管のとい材名を示す
意匠 | 階層1-1: とい; 階層1-2: 雨水; 階層2-1: 横走り管; 区分1: 寸法情報 | ad7d1ccf-faa7-408d-8c12-91fd2a403479 | 直径 |  | 実数 | mm | 150 | 雨水といの横走り管のといの直径を示す
意匠 | 階層1-1: とい; 階層1-2: 雨水; 階層2-1: 横走り管; 区分1: 寸法情報 | 316e2747-12af-44f0-a106-b16d062f3d84 | ⻑さ |  | 実数 | mm | 15000 | 雨水といの横走り管の長さを示す
意匠 | 階層1-1: とい; 階層1-2: 雨水; 階層2-1: 軒どい; 区分1: 材料情報 | daf77448-6202-435b-b283-e5739f3ea755 | 材名その他 |  | 文字列 |  | 白管, 溶融亜鉛めっき, 張掛け幅は100ｍｍ以上など | 雨水といの軒どいの材名に関するその他の情報を示す
意匠 | 階層1-1: とい; 階層1-2: 雨水; 階層2-1: 軒どい; 区分1: 材料情報 | 2b6de5e1-110c-4545-96ae-d92f45ff0bb4 | 材名 |  | 文字列 |  | 配管用鋼管, 排水管継手, 硬質ポリ塩化ビニル管, 硬質ポリ塩化ビニル継手など | 雨水といの軒どいの材名を示す
意匠 | 階層1-1: とい; 階層1-2: 雨水; 階層2-1: 軒どい; 区分1: 寸法情報 | 97e72ff3-47a0-423a-ac2e-7029ac3721aa | ⻑さ |  | 実数 | mm | 15000 | 軒どいの長さを示す
意匠 | 階層1-1: とい; 階層1-2: 雨水; 階層2-1: 軒どい; 区分1: 寸法情報 | 1d8a1408-c99b-4b8e-83bc-f2f5ef336588 | 深さ |  | 実数 | mm | 100 | 軒どいの深さを示す
意匠 | 階層1-1: とい; 階層1-2: 雨水; 階層2-1: 軒どい; 区分1: 寸法情報 | a2d84185-09ce-4ed5-b661-6e1a20f6ecbb | 幅 |  | 実数 | mm | 145 | 軒どいの幅を示す
意匠 | 階層1-1: とい; 階層1-2: 雨水; 階層2-1: 凍結防止対応; 区分1: 性能情報 | 0b1222d5-e81d-459d-9a83-8e7edb5e3e3b | 有無 |  | Boolean |  | True/False | といが凍結防止に対応しているかどうかを示す
意匠 | 階層1-1: とい; 階層1-2: 雨水; 階層2-1: 附属金物一式; 区分1: 識別情報 | 3be1a244-844d-4f76-8a7c-2cb1de34c2fd | 附属金物一式 |  | 文字列 |  | 集水器, 呼び樋, 飾り桝など | 附属金物一式の情報を示す
意匠 | 階層1-1: とい; 階層1-2: 雨水; 区分1: 工法情報 | a5c25710-9106-436a-8e42-6aad9d2d8465 | 工法 |  | 文字列 |  | 冷間接合, 接着剤固定など | といの施工方法を示す
意匠 | 階層1-1: とい; 階層1-2: 雨水; 区分1: 識別情報 | 20fb1e7a-5919-4ef5-b00b-5634429944e4 | 種類 |  | 文字列 |  | 軒どい, たてどい, 横走り管, ルーフドレンなど | といの種類を示す
意匠 | 階層1-1: とい; 階層1-2: 雨水; 区分1: 識別情報 | b9a2817e-c7df-4cbe-89c1-032e9000b820 | 番号 |  | 文字列 |  | GTR-2023-001 | といの識別番号を示す
意匠 | 階層1-1: とい; 階層1-2: 雨水; 区分1: 図面情報 | 0e755cd1-f623-441e-9ca8-00e438baf197 | 備考 |  | 文字列 |  | 矩計図 | といに関する備考を示す
意匠 | 階層1-1: とい; 階層1-2: 雨水; 区分1: 寸法情報 | 92984ce0-581b-4e71-928c-a89c8b2599eb | ⻑さ |  | 実数 | mm | 16000 | といの長さを示す
意匠 | 階層1-1: とい; 階層1-2: 雨水; 区分1: 配置情報 | 6c3504da-438e-4e07-9102-e3a9a862bf5c | 設置位置 |  | 文字列 |  | 屋根先端 | といの設置位置を示す
意匠 | 階層1-1: とい; 階層1-2: 雨水; 区分1: 配置情報 | 763a5836-b76a-4b86-80b9-68a23a94cd94 | 内外区分 |  | 選択項目 |  | 内部/外部 | といが内部か外部かを示す
意匠 | 階層1-1: プロジェクト情報; 区分1: 識別情報 | 40060bde-e5d9-4fa3-94cc-3047eb5ac344 | 工事監理者_建築士事務所_住所 |  | 文字列 |  | 〇〇県〇〇区○〇町 | 代表する設計者が属する設計事務所名の住所を示す
意匠 | 階層1-1: プロジェクト情報; 区分1: 識別情報 | e9294d10-d1f0-48d4-84cf-a949c5c21d17 | 工事施工者_氏名 |  | 文字列 |  | 〇〇 〇〇 | 工事施工者の氏名を示す
意匠 | 階層1-1: プロジェクト情報; 区分1: 識別情報 | b742012f-9e22-44f3-a6ae-b1c5ff79f34e | 工事監理者_建築士事務所_電話 |  | 文字列 |  | XX－XXXX－XXXX | 工事監理者が属する設計事務所名の電話番号を示す
意匠 | 階層1-1: プロジェクト情報; 区分1: 識別情報 | 11c46b31-cd9b-4982-9f54-f04021cf0736 | プロジェクト番号 |  | 文字列 |  | XX－XXXX | 個社があkんりするプロジェクトを管理する番号を示す
意匠 | 階層1-1: プロジェクト情報; 区分1: 識別情報 | f24215d6-2e91-40df-8df7-a9fa4b79394c | 工事監理者_建築士事務所_郵便番号 |  | 文字列 |  | XXX－XXXX | 工事監理者が属する設計事務所郵便番号名を示す
意匠 | 階層1-1: プロジェクト情報; 区分1: 識別情報 | 8e1a3388-1e70-4ae2-9914-1246fb779e1a | 工事監理者_建築士事務所_登録番号 |  | 文字列 |  | 〇〇県知事登録第XXX号 | 工事監理者が属する設計事務所名の登録番号を示す
意匠 | 階層1-1: プロジェクト情報; 区分1: 識別情報 | c12cc8ea-9a21-4c01-b3e3-5536adbdf8b0 | 工事監理者_建築士事務所名 |  | 文字列 |  | 〇〇建築設計事務所 | 工事監理者が属する設計事務所名を示す
意匠 | 階層1-1: プロジェクト情報; 区分1: 識別情報 | ae7bcae4-2d3e-4fff-b6cd-a9d384884449 | 工事監理者_資格 |  | 文字列 |  | XXXXXX | 工事監理者のの建築士番号を示す
意匠 | 階層1-1: プロジェクト情報; 区分1: 識別情報 | 3c2b90e8-964e-42e2-b621-0984d2303d5f | 工事監理者_氏名 |  | 文字列 |  | 〇〇 〇〇 | 工事監理者の氏名を示す
意匠 | 階層1-1: プロジェクト情報; 区分1: 識別情報 | 2e0aa315-c5c6-4616-8c68-f357ff5347fa | 設計者_建築士事務所_電話 |  | 文字列 |  | XX－XXXX－XXXX | 代表する設計者が属する設計事務所名の電話番号を示す
意匠 | 階層1-1: プロジェクト情報; 区分1: 識別情報 | b1ebdbda-c513-4f44-a262-754b988c3b66 | 設計者_建築士事務所_住所 |  | 文字列 |  | 東京都〇〇区 | 代表する設計者が属する設計事務所名の住所を示す
意匠 | 階層1-1: プロジェクト情報; 区分1: 識別情報 | 288394a0-ce6f-4942-8f8b-3ed12c1d20c7 | 設計者_建築士事務所_郵便番号 |  | 文字列 |  | XXX－XXXX | 代表する設計者が属する設計事務所郵便番号名を示す
意匠 | 階層1-1: プロジェクト情報; 区分1: 識別情報 | b4612fcc-ce14-433f-942f-b636f3e6a3cf | 設計者_建築士事務所_登録番号 |  | 文字列 |  | 〇〇県知事登録第XXX号 | 代表する設計者が属する設計事務所名の登録番号を示す
意匠 | 階層1-1: プロジェクト情報; 区分1: 識別情報 | 5ced897a-8022-4770-9422-322b8b703029 | 設計者_建築士事務所名 |  | 文字列 |  | 〇〇建築設計事務所 | 代表する設計者が属する設計事務所名を示す
意匠 | 階層1-1: プロジェクト情報; 区分1: 識別情報 | c46ef41a-8c6a-49e1-b048-2f7a04f0624f | 設計者_資格 |  | 文字列 |  | 一級建築士XXXXXX | 代表する設計者の建築士番号を示す
意匠 | 階層1-1: プロジェクト情報; 区分1: 識別情報 | 53d4c27c-9d62-40ac-9df6-b7e5215c7eaf | 設計者_氏名 |  | 文字列 |  | 〇〇 〇〇 | 代表する設計者の氏名を示す
意匠 | 階層1-1: プロジェクト情報; 区分1: 識別情報 | e93f3af1-261f-4d12-b8c5-930c5aea95e9 | 工事施工者_会社名 |  | 文字列 |  | 〇〇〇株式会社 | 工事施工者が属する企業名を示す
意匠 | 階層1-1: プロジェクト情報; 区分1: 識別情報 | 452cdf09-bc2b-42fa-9e26-9ba4aeacd249 | クライアント_電話 |  | 文字列 |  | XX－XXXX－XXXX | 建築主が属する企業所在地の電話番号を示す
意匠 | 階層1-1: プロジェクト情報; 区分1: 識別情報 | 4d3d8189-9c83-455c-9539-8d6f91917ece | 工事施工者_会社_建設業許可番号 |  | 文字列 |  | 〇〇県知事許可 第XXXXX号 | 工事施工者が属する企業名の建設業許可番号示す
意匠 | 階層1-1: プロジェクト情報; 区分1: 識別情報 | 232adf16-cfb4-474e-99dd-66524bce879f | 工事施工者_住所 |  | 文字列 |  | 〇〇県〇〇区○〇町 | 工事施工者が属する企業名の住所を示す
意匠 | 階層1-1: プロジェクト情報; 区分1: 識別情報 | 052d225d-68dd-4a11-807d-56355e5c5157 | プロジェクト名 |  | 文字列 |  | 〇〇〇〇〇プロジェクト | プロジェクトの名称を示す
意匠 | 階層1-1: プロジェクト情報; 区分1: 識別情報 | 9b603fbc-8e9a-4447-b752-85f3645d79a2 | 建物名称 |  | 文字列 |  | 〇〇〇〇〇ビルディング | 建物の名称を示す
意匠 | 階層1-1: プロジェクト情報; 区分1: 識別情報 | cac570b2-b512-4b39-9958-80d708d7cc1e | プロジェクト発行日 |  | 文字列 |  | 45658 | プロジェクトの開始日を示す
意匠 | 階層1-1: プロジェクト情報; 区分1: 識別情報 | d3127f99-3963-43f4-88cb-02fee9e169c1 | クライアント_氏名 |  | 文字列 |  | 〇〇 〇〇 | 建築主の指名を示す
意匠 | 階層1-1: プロジェクト情報; 区分1: 識別情報 | 41f5f808-387b-4c4d-b0db-2d388ef0b1b5 | クライアント_会社名 |  | 文字列 |  | 〇〇〇株式会社 | 建築主が属する企業を示す
意匠 | 階層1-1: プロジェクト情報; 区分1: 識別情報 | c70ef3fe-a2ad-495e-9ba2-4d307a4cd895 | クライアント_郵便番号 |  | 文字列 |  | XXX－XXXX | 建築主が属する企業所在地の郵便番号を示す
意匠 | 階層1-1: プロジェクト情報; 区分1: 識別情報 | 38ec2e8c-5564-4bb5-83f0-83a9a091938a | 工事完了日 |  | 文字列 |  | 45658 | 工事完了日を示す
意匠 | 階層1-1: プロジェクト情報; 区分1: 識別情報 | 93edec34-36dd-4ed2-934e-4a7445b0588d | 工事着手日 |  | 文字列 |  | 45658 | 着工日を示す
意匠 | 階層1-1: プロジェクト情報; 区分1: 識別情報 | 262505a1-f0ee-4fd3-89f0-3a1e4e72bf23 | 確認申請下付 |  | 文字列 |  | 45658 | 確認申請書の下付された日付を示す
意匠 | 階層1-1: プロジェクト情報; 区分1: 識別情報 | f5047f4d-618d-4562-85f2-e03c3c429035 | 工事完了予定年月日 |  | 文字列 |  | 45658 | 工事完了予定日を示す
意匠 | 階層1-1: プロジェクト情報; 区分1: 識別情報 | 7b59c624-3090-4e80-8dd1-7064d1db6ab5 | 工事着手予定年月日 |  | 文字列 |  | 45658 | 着工予定日を示す
意匠 | 階層1-1: プロジェクト情報; 区分1: 識別情報 | e2f1f048-5e97-435f-a049-b8b311c01b4c | 許可・認定 |  | 文字列 |  | 総合設計許可,一団地認定など | 建築基準法上の許認可を示す
意匠 | 階層1-1: プロジェクト情報; 区分1: 識別情報 | 7cb6dd8c-3f3e-45aa-af6b-93f73bc9d6d3 | 工事種別 |  | 文字列 |  | 新築,増築など | 建築基準法上の工事種別を示す
意匠 | 階層1-1: プロジェクト情報; 区分1: 識別情報 | 516f7da1-d765-40a8-a204-7bcb0acbda7a | 主要用途 |  | 文字列 |  | 事務所,工場,病院など | 建築基準法上の建物用途を示す
意匠 | 階層1-1: プロジェクト情報; 区分1: 識別情報 | 8bd66046-cd40-4a56-8cff-88c40f2bf73e | 工事施工者_電話 |  | 文字列 |  | XX－XXXX－XXXX | 工事施工者が属する企業名の電話番号を示す
意匠 | 階層1-1: プロジェクト情報; 区分1: 識別情報 | 74b53b94-1627-407a-b1ce-cad5f63167c7 | 工事施工者_郵便番号 |  | 文字列 |  | XXX－XXXX | 工事施工者が属する企業名の郵便番号を示す
意匠 | 階層1-1: プロジェクト情報; 区分1: 識別情報 | 1e2fc32c-5e7b-4f56-b3af-2f47998f2c52 | クライアント_住所 |  | 文字列 |  | 〇〇県〇〇区○〇町 | 建築主が属する企業所在地の住所を示す
意匠 | 階層1-1: マンホール; 階層2-1: 施錠; 区分1: 性能情報 | 1bcf38fd-362c-472f-b843-aa9af496f8de | 有無 |  | Boolean |  | True/False | マンホールの施錠の有無を示す
意匠 | 階層1-1: マンホール; 階層2-1: 耐食性能; 区分1: 性能情報 | 2d89a72c-0295-4298-8888-0301f7da4c3f | 有無 |  | Boolean |  | True/False | マンホールの耐食性能の有無を示す
意匠 | 階層1-1: マンホール; 階層2-1: 断熱性能; 区分1: 性能情報 | 6fd9d968-0228-4553-a277-ca44f92de32d | 有無 |  | Boolean |  | True/False | マンホールの断熱性能の有無を示す
意匠 | 階層1-1: マンホール; 階層2-1: 把手; 区分1: 材料情報 | 72741348-6ac5-4f88-adf2-503c815452b8 | 材名 |  | 文字列 |  | ステンレス丸棒19Φ | マンホールの把手に使用される素材を示す
意匠 | 階層1-1: マンホール; 階層2-1: 把手; 区分1: 識別情報 | 38faf2df-d7c6-49ce-ae05-148a60fd7b50 | 有無 |  | Boolean |  | True/False | マンホールの把手の有無を示す
意匠 | 階層1-1: マンホール; 階層2-1: 落下防止チェーン; 区分1: 識別情報 | 4abe60ba-777a-4287-9ff4-7ec251a1ee60 | 有無 |  | Boolean |  | True/False | マンホールの落下防止チェーンの有無を示す
意匠 | 階層1-1: マンホール; 階層2-1: 枠; 区分1: 材料情報 | 29b3960d-a258-4408-808b-e1496f9ef2fa | 材名 |  | 文字列 |  | ステンレス | マンホールの枠に使用される材質を示す
意匠 | 階層1-1: マンホール; 区分1: 形式情報 | fe9c78a3-a031-4595-a95b-400969911540 | タイプ |  | 文字列 |  | 一般型, 密閉型, 簡易密閉型など | マンホールのタイプを示す
意匠 | 階層1-1: マンホール; 区分1: 材料情報 | 5ea366e6-68e1-43de-915a-dfc81c5168e1 | 仕上げ |  | 文字列 |  | 床仕上げ材と同材 | マンホールの蓋の仕上げを示す
意匠 | 階層1-1: マンホール; 区分1: 材料情報 | 35595956-46d5-4dbf-a365-b1fbca097e1d | 材名 |  | 文字列 |  | 鋳鉄製 | マンホールの蓋に使用される材名を示す
意匠 | 階層1-1: マンホール; 区分1: 識別情報 | 4fe9af47-0586-4c47-a2fb-5b3240459751 | 種類 |  | 文字列 |  | 床点検口, 天井点検口, 壁点検口, マンホールなど | マンホールの種類を示す
意匠 | 階層1-1: マンホール; 区分1: 識別情報 | 2318a61d-8e2b-40e8-ad9e-3f8c6490ebb9 | 番号 |  | 文字列 |  | 1 | マンホールの識別番号を示す
意匠 | 階層1-1: マンホール; 区分1: 図面情報 | 83ee9b85-89e2-4382-b4a4-0ba67b5e316f | 備考 |  | 文字列 |  | 部分詳細図1 | マンホールに関する備考を示す
意匠 | 階層1-1: マンホール; 区分1: 寸法情報 | f47143e7-78a4-4c52-bee0-23592a7efb08 | 直径 |  | 実数 | mm | 600 | マンホールの直径を示す
意匠 | 階層1-1: マンホール; 区分1: 寸法情報 | 43c6957c-1653-46a0-9b3f-e0896a271375 | 高さ |  | 実数 | mm | 600 | マンホールの高さを示す
意匠 | 階層1-1: マンホール; 区分1: 寸法情報 | abb585df-92cd-479e-a6a8-d32dc97b0885 | 幅 |  | 実数 | mm | 600 | マンホールの幅を示す
意匠 | 階層1-1: マンホール; 区分1: 性能情報 | 02aaf595-5b6c-45e5-9f4e-b402351e63ee | 耐荷重 |  | 文字列 | N/m2 | 歩行用（3500 N/m2）, 歩行用（5000 N/m2）, T-6（3トン車）, T-20（12トン車）など | マンホールの耐荷重を示す
意匠 | 階層1-1: マンホール; 区分1: 配置情報 | 361e1234-1614-4b95-92cf-01b8aab65611 | 設置場所 |  | 文字列 |  | 駐車場 | マンホールの設置場所を示す
意匠 | 階層1-1: マンホール; 区分1: 配置情報 | 5d242042-b935-4049-93e0-f9b98d05285f | 内外区分 |  | 選択項目 |  | 内部/外部 | マンホールが内部か外部かを示す
意匠 | 階層1-1: ユニットバス; 区分1: 材料情報 | 208911fe-bb65-4cc1-a5ef-0101fa778d22 | 浴槽_材質 |  | 文字列 |  | 人造大理石 | 浴槽の材質を示す
意匠 | 階層1-1: ユニットバス; 区分1: 材料情報 | 1aa94d8c-a595-4708-af0d-657e1355b670 | 天井仕上げ_種類 |  | 文字列 |  | 樹脂パネル | 天井の仕上げの種類を示す
意匠 | 階層1-1: ユニットバス; 区分1: 材料情報 | f661bcce-0bb5-44a6-9c4c-0af72b4967fd | 壁仕上げ_種類 |  | 文字列 |  | セラミックパネル | 壁の仕上げの種類を示す
意匠 | 階層1-1: ユニットバス; 区分1: 材料情報 | 4ae088e3-e8af-42e9-b59a-5ee5fb1130ba | 排水接続の位置 |  | 文字列 |  | 床抜き、転がし壁抜き | 設置範囲からの排水接続の位置を示す
意匠 | 階層1-1: ユニットバス; 区分1: 材料情報 | 7957e028-a516-48e6-8ed0-a575d1849bb0 | 床仕上げ_種類 |  | 文字列 |  | タイル調パネル | 床の仕上げの種類を示す
意匠 | 階層1-1: ユニットバス; 区分1: 識別情報 | 78b30b78-e901-4cf6-bcfc-42fff0ed8d9b | テレビの有無 |  | Boolean |  | True/False | テレビが有の場合に「TRUE」とする
意匠 | 階層1-1: ユニットバス; 区分1: 識別情報 | 0e3cdb08-4747-4592-ada7-c0dbe06b6753 | 電源の有無 |  | Boolean |  | True/False | 電源が必要な場合に「TRUE」とする。電源容量等の具体的な数字は設備の属性項目で対応する
意匠 | 階層1-1: ユニットバス; 区分1: 識別情報 | a26a6c02-14c0-49ef-b7b5-b36827d883fe | 逆梁脚調整の有無 |  | Boolean |  | True/False | 逆梁対応のための床支持脚の調整が有の場合に「TRUE」とする
意匠 | 階層1-1: ユニットバス; 区分1: 識別情報 | d62b7f7b-2472-4846-a362-0542a1bc6687 | 天井開口の有無 |  | Boolean |  | True/False | 天井開口が有の場合に「TRUE」とする
意匠 | 階層1-1: ユニットバス; 区分1: 識別情報 | c3b4a814-d5b0-4108-be18-4f8f2640f78e | 窓開口の有無 |  | Boolean |  | True/False | 窓開口が有の場合に「TRUE」とする
意匠 | 階層1-1: ユニットバス; 区分1: 識別情報 | 32d396bf-297c-47f8-8101-4c897befb77a | 梁欠きの有無 |  | Boolean |  | True/False | 梁欠き加工が有の場合に「TRUE」とする
意匠 | 階層1-1: ユニットバス; 区分1: 識別情報 | f461286b-b257-4778-a4b2-57244c0d91d6 | 給湯の有無 |  | Boolean |  | True/False | 給湯が必要な場合に「TRUE」とする。給湯温度等の具体的な数字は設備の属性項目で対応する
意匠 | 階層1-1: ユニットバス; 区分1: 識別情報 | 8d80b46e-d02d-4e13-9a03-cbd79eef3144 | ドア形状 |  | 文字列 |  | 片開き | ドアの形状を示す
意匠 | 階層1-1: ユニットバス; 区分1: 識別情報 | 3c1be24a-fa62-45a6-8a8d-3e838f2925e8 | シャワーヘッドの種類 |  | 文字列 |  | スプレーシャワー | シャワーヘッドの種類を示す
意匠 | 階層1-1: ユニットバス; 区分1: 識別情報 | 3c04e83f-7506-4bbd-ba7e-0fb457bb6c2c | 水栓の種類 |  | 文字列 |  | 壁付サーモ水栓 | 水栓の種類を示す
意匠 | 階層1-1: ユニットバス; 区分1: 識別情報 | 292a2920-efa5-46ce-bd2d-2cae827dc315 | 照明種類 |  | 文字列 |  | ダウンライト | 照明の種類を示す
意匠 | 階層1-1: ユニットバス; 区分1: 識別情報 | c5cd7ef0-c774-4983-ab80-2cb834369f24 | 換気の有無 |  | Boolean |  | True/False | 換気設備が有の場合に「TRUE」とする
意匠 | 階層1-1: ユニットバス; 区分1: 識別情報 | cfbdcbfe-cf01-45e1-8bf1-8778cddd0952 | 名前 |  | 文字列 |  | UB1620 | 名前を示す
意匠 | 階層1-1: ユニットバス; 区分1: 識別情報 | f29bdcf2-6f75-46d7-8bf1-1b64d577ac20 | 暖房の有無 |  | Boolean |  | True/False | 暖房が有の場合に「TRUE」とする
意匠 | 階層1-1: ユニットバス; 区分1: 識別情報 | 96e9bfc0-295e-4d33-a7b2-3d68a5520cca | 乾燥機能の有無 |  | Boolean |  | True/False | 感想機能が有の場合に「TRUE」とする
意匠 | 階層1-1: ユニットバス; 区分1: 識別情報 | d36cf680-655c-4318-be1e-aec825dca7ff | 使用水 |  | 文字列 |  | 上水、温泉水 | 使用水を示す
意匠 | 階層1-1: ユニットバス; 区分1: 識別情報 | 10675a27-3cdb-43fc-a03c-64f163e925f1 | 防振ゴムの有無 |  | Boolean |  | True/False | 防振ゴムが有の場合に、「TRUE」とする
意匠 | 階層1-1: ユニットバス; 区分1: 識別情報 | 7973d62c-cbf2-4905-bbed-3c60fa7c9820 | 追いだき機能能有無 |  | Boolean |  | True/False | おいだき機能が有の場合に「TRUE」とする
意匠 | 階層1-1: ユニットバス; 区分1: 識別情報 | 087c84e4-3193-4f4e-b8d6-2ec4fd247d7a | サウンドシステムの有無 |  | Boolean |  | True/False | サウンドシステムが有の場合に「TRUE」とする
意匠 | 階層1-1: ユニットバス; 区分1: 識別情報 | 6cd3a0ad-6608-4f09-82f6-40ecf08d5ef9 | 節湯対応の有無 |  | Boolean |  | True/False | 節湯対応が有の場合に「TRUE」とする
意匠 | 階層1-1: ユニットバス; 区分1: 識別情報 | 43977b46-0b6a-4b1a-9cfc-6c386b11f576 | 寒冷地対応の有無 |  | Boolean |  | True/False | 寒冷地対応が必要な場合に「TRUE」とする
意匠 | 階層1-1: ユニットバス; 区分1: 寸法情報 | 9435531d-e6f0-415b-9363-9f6687a1d66a | 空間寸法_高さ |  | 実数 | mm | 2491 | 設置に必要な高さ
意匠 | 階層1-1: ユニットバス; 区分1: 寸法情報 | 5d2bdd27-9dd3-4af5-bf56-9a1d937e3c95 | 空間寸法_奥行 |  | 実数 | mm | 2300 | 設置に必要な奥行
意匠 | 階層1-1: ユニットバス; 区分1: 寸法情報 | 35cf215f-6695-4042-af7a-4b4761c624f4 | 空間寸法_幅 |  | 実数 | mm | 1900 | 設置に必要な幅を示す
意匠 | 階層1-1: ユニットバス; 区分1: 寸法情報 | 2573848f-9209-44f5-898f-85ca37575bf3 | 防露材との離隔距離 |  | 実数 | mm | 100 | 防露材や断熱材と照明器具等との最低遠隔距離
意匠 | 階層1-1: ユニットバス; 区分1: 寸法情報 | 349db8e5-6596-4f70-88af-5a14a4537b0d | 外形寸法_高さ |  | 実数 | mm | 2191 | 外形寸法の高さを示す
意匠 | 階層1-1: ユニットバス; 区分1: 寸法情報 | 6ed657f0-490e-4623-b7b6-df21c29afaed | 外形寸法_奥行 |  | 実数 | mm | 2140 | 外形寸法の奥行を示す
意匠 | 階層1-1: ユニットバス; 区分1: 寸法情報 | 4247f470-793d-4d9f-b7a3-6b49d2d6efdc | 外形寸法_幅 |  | 実数 | mm | 1680 | 外形寸法の幅を示す
意匠 | 階層1-1: ユニットバス; 区分1: 寸法情報 | 6d7aee51-5439-4b54-8012-7041def68f92 | 内法寸法_奥行 |  | 実数 | mm | 2000 | 内法寸法の奥行を示す
意匠 | 階層1-1: ユニットバス; 区分1: 寸法情報 | a06d6883-91f3-4220-8997-04dc55afddf8 | ドア高さ |  | 実数 | mm | 1950 | 出入口ドアの高さを示す
意匠 | 階層1-1: ユニットバス; 区分1: 寸法情報 | f5f6457d-0e7f-4c47-b55f-3e819342680d | 天井高さ |  | 実数 | mm | 2000 | 天井高さを示す
意匠 | 階層1-1: ユニットバス; 区分1: 寸法情報 | 0df78335-bd2c-4b26-9a97-dd798332a637 | ドア幅 |  | 実数 | mm | 700 | 出入口ドアの幅を示す
意匠 | 階層1-1: ユニットバス; 区分1: 寸法情報 | ac5f2ef9-126e-4630-8a30-ca7b8c16d679 | 内法寸法_幅 |  | 実数 | mm | 1600 | 内法寸法の幅を示す
意匠 | 階層1-1: ユニットバス; 区分1: 性能情報 | e8a43a8d-34ce-432e-a7a0-e55dcdb154c2 | 耐熱排水 |  | Boolean |  | True/False | 沸騰水など高音な排水に対応する場合に、「TRUE」とする
意匠 | 階層1-1: ユニットバス; 区分1: 配置情報 | 1e6a248c-abba-4a78-9a3b-6c65aa2c98d8 | ユニットバス床高さ |  | 実数 | mm | 0 | 基準レベルからユニットバス床高さまでの高さを示す
意匠 | 階層1-1: ユニットバス; 区分1: 配置情報 | dd17d578-13a5-49ad-a1b7-546f2d1e1cd2 | 基準レベル |  | 文字列 |  | 3FL | 配置したユニットの所属階を示す
意匠 | 階層1-1: ユニットバス; 区分1: 配置情報 | 69af2efc-58db-451a-8d47-71466b14a37a | 据付高さ |  | 実数 | mm | 191 | 据付面からユニットバスFLまでの高さを示す
意匠 | 階層1-1: 位置; 区分1: 識別情報 | f0ed8b67-14ff-4559-aedb-b5563eb330be | 計画地_地名地番 |  | 文字列 |  | 東京都〇〇区****** | 計画地の地名地番を示す
意匠 | 階層1-1: 位置; 区分1: 配置情報 | afa9f191-d9fb-47c5-85bc-e9023acd454e | 緯度 |  | 文字列 |  | 北緯35°39′17.5148″ | 計画地の緯度を示す
意匠 | 階層1-1: 位置; 区分1: 配置情報 | 11c0f969-5689-45ce-852f-39ce370d2f9c | 真北方向 |  | 実数 |  | -0°35′27″ | 基準方向から真北方向までの角度を示す
意匠 | 階層1-1: 位置; 区分1: 配置情報 | bd3da7df-75a2-41b8-bf18-ced755722e0d | 磁北方向 |  | 実数 |  | -7°52′27″ | 基準方向から磁北方向までの角度を示す
意匠 | 階層1-1: 位置; 区分1: 配置情報 | 3a9ce362-fbff-4b05-bed4-ad94415ba256 | 標高 |  | 実数 | ｍ | 24.39 | 計画地の標高を示す
意匠 | 階層1-1: 位置; 区分1: 配置情報 | 6ecab6e1-39ff-4533-b5df-1367ace933a5 | 経度 |  | 文字列 |  | 東経139°44′30.0970″ | 計画地の経度を示す
意匠 | 階層1-1: 位置; 区分1: 法規関連情報 | 6d9732af-b3b5-4380-a896-066685b10b21 | 規定容積率 |  | 整数 | ％ | 200 | 計画地の規定容積率を示す
意匠 | 階層1-1: 位置; 区分1: 法規関連情報 | 1ead5448-7bc3-4074-8bae-70e7af442e79 | 規定建蔽率 |  | 整数 | ％ | 60 | 計画地の規定建蔽率を示す
意匠 | 階層1-1: 衛生器具; 階層1-2: トイレ機器; 階層1-3: ライニング; 区分1: 寸法情報 | eae83646-8dbd-48ea-a41c-4d1b658f2649 | 外形寸法_奥行 |  | 実数 | mm | 700 | ライニングの奥行を示す
意匠 | 階層1-1: 衛生器具; 階層1-2: トイレ機器; 階層1-3: ライニング; 区分1: 寸法情報 | c94ed446-439d-4b11-a43f-3b7a29329119 | 外形寸法_高さ |  | 実数 | mm | 700 | ライニングの高さを示す
意匠 | 階層1-1: 衛生器具; 階層1-2: トイレ機器; 階層1-3: ライニング; 区分1: 寸法情報 | 0181ef32-661b-40a4-9b15-0051647cee75 | 長さ寸法 |  | 実数 | mm | 2000 | ライニングの長さを示す
意匠 | 階層1-1: 衛生器具; 階層1-2: トイレ機器; 階層1-3: ライニング; 区分1: 寸法情報 | 81650a15-3132-452e-8bfd-2688856c5482 | 外形寸法_幅 |  | 実数 | mm | 700 | ライニングの幅を示す
意匠 | 階層1-1: 衛生器具; 階層1-2: トイレ機器; 階層1-3: 車椅子使用者トイレ; 階層2-1: 大便器; 区分1: 識別情報 | 211db74d-e8a0-45f9-8eb2-3407ee13746a | 設置形態 |  | 文字列 |  | 壁掛式 | 大便器が床置式なのか壁掛式なのかを示す
意匠 | 階層1-1: 衛生器具; 階層1-2: トイレ機器; 階層1-3: 車椅子使用者トイレ; 区分1: 識別情報 | 57012c9c-46a0-4f16-a6f6-36d679e3254f | 使用水 |  | 文字列 |  | 中水 | 上水、中水などの使用水を示す
意匠 | 階層1-1: 衛生器具; 階層1-2: トイレ機器; 階層1-3: 車椅子使用者トイレ; 区分1: 識別情報 | 7df753ef-9efd-489d-bc17-ef138c8531e8 | 排水接続の位置 |  | 文字列 |  | 床排水、壁排水 | 排水接続位置を示す
意匠 | 階層1-1: 衛生器具; 階層1-2: トイレ機器; 階層1-3: 車椅子使用者トイレ; 区分1: 識別情報 | 5f032cd8-9c06-4ee0-8891-ceccaacae9c6 | 給湯の有無 |  | Boolean |  | True/False | 主に衛生設備設計者と情報連携行うために活用する。給湯の有無を示す。給湯が必要な場合に、「TRUE」とする
意匠 | 階層1-1: 衛生器具; 階層1-2: トイレ機器; 階層1-3: 車椅子使用者トイレ; 区分1: 識別情報 | dc8e6460-447f-4859-a939-996b1c6d6cbf | 電源の有無 |  | Boolean |  | True/False | 主に電気設備設計者と情報連携行うために活用する。電源の有無を示す。電源が必要な場合に、「TRUE」とする
意匠 | 階層1-1: 衛生器具; 階層1-2: トイレ機器; 階層1-3: 車椅子使用者トイレ; 区分1: 寸法情報 | 697aec30-f5be-41c2-b662-8e926968c18f | 空間寸法_奥行 |  | 実数 | mm | 1500 | プロジェクト単位、企業単位で任意に定める最低必要奥行などを示す
意匠 | 階層1-1: 衛生器具; 階層1-2: トイレ機器; 階層1-3: 車椅子使用者トイレ; 区分1: 寸法情報 | fe0306ad-190b-41ce-b31e-7d046b98370a | 空間寸法_幅 |  | 実数 | mm | 900 | プロジェクト単位、企業単位で任意に定める最低必要幅などを示す
意匠 | 階層1-1: 衛生器具; 階層1-2: トイレ機器; 階層1-3: 車椅子使用者トイレ; 区分1: 寸法情報 | 91cdf927-b858-43ca-b803-66105003f954 | 空間寸法_高さ |  | 実数 | mm | 2400 | プロジェクト単位、企業単位で任意に定める最低必要高さなどを示す
意匠 | 階層1-1: 衛生器具; 階層1-2: トイレ機器; 階層1-3: 車椅子使用者トイレ; 区分1: 寸法情報 | 49c2a133-da21-458d-9aaa-c046c8899daa | 外形寸法_幅 |  | 実数 | mm | 700 | 車椅子使用者トイレの幅を示す
意匠 | 階層1-1: 衛生器具; 階層1-2: トイレ機器; 階層1-3: 車椅子使用者トイレ; 区分1: 寸法情報 | 7361a655-5add-4eaa-8341-b6c191d6fd9a | 外形寸法_奥行 |  | 実数 | mm | 700 | 車椅子使用者トイレの奥行を示す
意匠 | 階層1-1: 衛生器具; 階層1-2: トイレ機器; 階層1-3: 車椅子使用者トイレ; 区分1: 寸法情報 | ff646c33-225a-4372-96aa-0cf785f5bd7a | 外形寸法_高さ |  | 実数 | mm | 700 | 車椅子使用者トイレの高さを示す
意匠 | 階層1-1: 衛生器具; 階層1-2: トイレ機器; 階層1-3: 手すり; 区分1: 寸法情報 | 473ebd09-258a-46ef-9fdc-dc742032ebb8 | 外形寸法_幅 |  | 実数 | mm | 700 | 手すりの幅を示す
意匠 | 階層1-1: 衛生器具; 階層1-2: トイレ機器; 階層1-3: 手すり; 区分1: 寸法情報 | baf07ab1-9a76-48e6-9c83-381381604986 | 外形寸法_奥行 |  | 実数 | mm | 700 | 手すりの奥行を示す
意匠 | 階層1-1: 衛生器具; 階層1-2: トイレ機器; 階層1-3: 手すり; 区分1: 寸法情報 | 22f9eeec-0657-49c4-a374-c8d8b0f8b9c1 | 外形寸法_高さ |  | 実数 | mm | 700 | 手すりの高さを示す
意匠 | 階層1-1: 衛生器具; 階層1-2: トイレ機器; 階層1-3: 手すり; 区分1: 寸法情報 | b0fd33a8-ce3a-4d44-ab98-475833fcb089 | 長さ寸法 |  | 実数 | mm | 2000 | 手すりの長さを示す
意匠 | 階層1-1: 衛生器具; 階層1-2: トイレ機器; 階層1-3: 手洗い・洗面; 区分1: 識別情報 | 7986b0ca-aa75-4fce-ba37-f60abc0ebd7c | 使用水 |  | 文字列 |  | 中水 | 上水、中水などの使用水を示す。
意匠 | 階層1-1: 衛生器具; 階層1-2: トイレ機器; 階層1-3: 手洗い・洗面; 区分1: 識別情報 | 79b9084e-c277-464f-b913-d43aa6b2e95a | 系統 |  | 文字列 |  | 低層系統 | プロジェクト単位、企業単位で任意に定める系統名を示す。
意匠 | 階層1-1: 衛生器具; 階層1-2: トイレ機器; 階層1-3: 手洗い・洗面; 区分1: 識別情報 | 61c99b4e-7643-4df8-9540-37bb2a65113a | 排水接続の位置 |  | 文字列 |  | 床排水 | 排水接続位置を示す。例：床排水 壁排水
意匠 | 階層1-1: 衛生器具; 階層1-2: トイレ機器; 階層1-3: 手洗い・洗面; 区分1: 識別情報 | 3204b22c-42bd-461a-acc3-2648850a642f | 給湯の有無 |  | Boolean |  | True/False | 主に衛生設備設計者と情報連携行うために活用する。給湯の有無を示す。給湯が必要な場合に、「TRUE」とする
意匠 | 階層1-1: 衛生器具; 階層1-2: トイレ機器; 階層1-3: 手洗い・洗面; 区分1: 識別情報 | 6f18393d-792c-4095-aa09-fc25f3def45f | 電源の有無 |  | Boolean |  | True/False | 主に電気設備設計者と情報連携行うために活用する。電源の有無を示す。電源が必要な場合に、「TRUE」とする
意匠 | 階層1-1: 衛生器具; 階層1-2: トイレ機器; 階層1-3: 手洗い・洗面; 区分1: 寸法情報 | f62a41ff-204b-4949-be96-4c0e7990586d | レイアウトピッチ |  | 実数 | mm | 850 | プロジェクト単位、企業単位で任意に定める隣り合うオブジェクトからの必要最低寸法などを示す
意匠 | 階層1-1: 衛生器具; 階層1-2: トイレ機器; 階層1-3: 手洗い・洗面; 区分1: 寸法情報 | b5f53f62-c2e6-4ad8-be51-baa293e09d84 | 空間寸法_高さ |  | 実数 | mm | 2400 | プロジェクト単位、企業単位で任意に定める最低必要高さなどを示す
意匠 | 階層1-1: 衛生器具; 階層1-2: トイレ機器; 階層1-3: 手洗い・洗面; 区分1: 寸法情報 | f19e44e9-df24-4376-8cc1-ad749a7a0e73 | 空間寸法_奥行 |  | 実数 | mm | 1500 | プロジェクト単位、企業単位で任意に定める最低必要奥行などを示す
意匠 | 階層1-1: 衛生器具; 階層1-2: トイレ機器; 階層1-3: 手洗い・洗面; 区分1: 寸法情報 | e91fe2f1-d0d3-4dc0-b49e-817d7ae394a3 | 外形寸法_高さ |  | 実数 | mm | 700 | 手洗い・洗面の高さを示す
意匠 | 階層1-1: 衛生器具; 階層1-2: トイレ機器; 階層1-3: 手洗い・洗面; 区分1: 寸法情報 | 15dc216b-58e1-4acd-91a8-f5b4f88e8c93 | 外形寸法_奥行 |  | 実数 | mm | 700 | 手洗い・洗面の奥行を示す
意匠 | 階層1-1: 衛生器具; 階層1-2: トイレ機器; 階層1-3: 手洗い・洗面; 区分1: 寸法情報 | 4b3c9d91-0270-4690-91f4-62f7031fd2e0 | 外形寸法_高さ_あふれ面 |  | 実数 | mm | 700 | このように外形寸法が複数必要な場合は、W,D,Hの後ろに “_あふれ面”のように追加する。
意匠 | 階層1-1: 衛生器具; 階層1-2: トイレ機器; 階層1-3: 手洗い・洗面; 区分1: 寸法情報 | c2685380-a3b9-47fa-9316-5042a363d506 | 外形寸法_幅 |  | 実数 | mm | 700 | 手洗い・洗面の幅を示す
意匠 | 階層1-1: 衛生器具; 階層1-2: トイレ機器; 階層1-3: 手洗い・洗面; 区分1: 寸法情報 | da9198a2-7c16-49a3-97d3-adc9f71aab26 | ユニット数 |  | 整数 |  | 2 | ユニット数を示す。例：配列複写の数などを示す。
意匠 | 階層1-1: 衛生器具; 階層1-2: トイレ機器; 階層1-3: 手洗い・洗面; 区分1: 寸法情報 | c0c5ad0f-6de1-4044-a7ff-032b2313eb6b | 空間寸法_幅 |  | 実数 | mm | 900 | プロジェクト単位、企業単位で任意に定める最低必要幅などを示す
意匠 | 階層1-1: 衛生器具; 階層1-2: トイレ機器; 階層1-3: 小便器; 区分1: 識別情報 | d42bc6be-e385-4b08-9d57-6c365a53497a | 電源の有無 |  | Boolean |  | True/False | 主に電気設備設計者と情報連携行うために活用する。電源の有無を示す。電源が必要な場合に、「TRUE」とする
意匠 | 階層1-1: 衛生器具; 階層1-2: トイレ機器; 階層1-3: 小便器; 区分1: 識別情報 | 219d1aae-73d9-4f77-b360-c20b8fbcfeda | 系統 |  | 文字列 |  | 低層系統 | プロジェクト単位、企業単位で任意に定める系統名を示す
意匠 | 階層1-1: 衛生器具; 階層1-2: トイレ機器; 階層1-3: 小便器; 区分1: 識別情報 | 6c83a217-e9fa-485d-93f7-15140595e33d | 排水接続の位置 |  | 文字列 |  | 床排水 | 排水接続位置を示す。例：床排水 壁排水
意匠 | 階層1-1: 衛生器具; 階層1-2: トイレ機器; 階層1-3: 小便器; 区分1: 識別情報 | 78bfde7f-40f8-424a-923f-b2d7b7fe90b3 | 使用水 |  | 文字列 |  | 中水 | 上水、中水などの使用水を示す
意匠 | 階層1-1: 衛生器具; 階層1-2: トイレ機器; 階層1-3: 小便器; 区分1: 寸法情報 | 69a0a021-ec23-4cbf-99ca-f4f9d7282310 | 外形寸法_高さ |  | 実数 | mm | 700 | 小便器の高さを示す
意匠 | 階層1-1: 衛生器具; 階層1-2: トイレ機器; 階層1-3: 小便器; 区分1: 寸法情報 | a829abe1-d86a-4fc0-8c37-971a78ab223f | 外形寸法_奥行 |  | 実数 | mm | 700 | 小便器の奥行を示す
意匠 | 階層1-1: 衛生器具; 階層1-2: トイレ機器; 階層1-3: 小便器; 区分1: 寸法情報 | 6ea0a2d1-5165-4c01-be9e-0b2af2cf7de8 | 外形寸法_幅 |  | 実数 | mm | 700 | 小便器の幅を示す
意匠 | 階層1-1: 衛生器具; 階層1-2: トイレ機器; 階層1-3: 小便器; 区分1: 寸法情報 | 4e9a909e-6da6-4a88-be97-3f7660757767 | ユニット数 |  | 整数 |  | 2 | ユニット数を示す。例：配列複写の数などを示す。
意匠 | 階層1-1: 衛生器具; 階層1-2: トイレ機器; 階層1-3: 小便器; 区分1: 寸法情報 | 00dc9768-9999-4175-99df-cf79357da81b | 空間寸法_幅 |  | 実数 | mm | 900 | プロジェクト単位、企業単位で任意に定める最低必要幅などを示す
意匠 | 階層1-1: 衛生器具; 階層1-2: トイレ機器; 階層1-3: 小便器; 区分1: 寸法情報 | ddabe5b6-e676-4e5f-a957-a89bc2c06a29 | 空間寸法_奥行 |  | 実数 | mm | 1500 | プロジェクト単位、企業単位で任意に定める最低必要奥行などを示す
意匠 | 階層1-1: 衛生器具; 階層1-2: トイレ機器; 階層1-3: 小便器; 区分1: 寸法情報 | 0a2d44b3-8794-4874-ae2f-1f897caeb750 | 空間寸法_高さ |  | 実数 | mm | 2400 | プロジェクト単位、企業単位で任意に定める最低必要高さなどを示す
意匠 | 階層1-1: 衛生器具; 階層1-2: トイレ機器; 階層1-3: 小便器; 区分1: 寸法情報 | 4f599e16-d8b9-4b04-bf00-fd927b607e9d | レイアウトピッチ |  | 実数 | mm | 850 | プロジェクト単位、企業単位で任意に定める隣り合うオブジェクトからの必要最低寸法などを示す
意匠 | 階層1-1: 衛生器具; 階層1-2: トイレ機器; 階層1-3: 小便器; 区分1: 性能情報 | bbbc0881-5152-486f-8244-49affcb17942 | 洗浄水量 |  | 実数 | l | 4.8 | 代表的（通常は大を示す。）な洗浄水量を示す。大、小２パターン必要な場合は、洗浄水量_大、洗浄水量_小のように属性項目を追加する
意匠 | 階層1-1: 衛生器具; 階層1-2: トイレ機器; 階層1-3: 掃除流し; 区分1: 識別情報 | befdb216-da1f-4352-9829-7c1852eb0d44 | 使用水 |  | 文字列 |  | 中水 | 上水、中水などの使用水を示す
意匠 | 階層1-1: 衛生器具; 階層1-2: トイレ機器; 階層1-3: 掃除流し; 区分1: 識別情報 | 3654ffc6-b3a6-4281-8e37-e940a9b36eb7 | 系統 |  | 文字列 |  | 低層系統 | プロジェクト単位、企業単位で任意に定める系統名を示す
意匠 | 階層1-1: 衛生器具; 階層1-2: トイレ機器; 階層1-3: 掃除流し; 区分1: 識別情報 | 3b857403-3d65-4224-a645-60f45fa6436c | 排水接続の位置 |  | 文字列 |  | 床排水 | 排水接続位置を示す。例：床排水 壁排水
意匠 | 階層1-1: 衛生器具; 階層1-2: トイレ機器; 階層1-3: 掃除流し; 区分1: 識別情報 | 325b2db9-7134-4d75-9c5c-38e06789ab7f | 給湯の有無 |  | Boolean |  | True/False | 主に衛生設備設計者と情報連携行うために活用する。給湯の有無を示す。給湯が必要な場合に、「TRUE」とする
意匠 | 階層1-1: 衛生器具; 階層1-2: トイレ機器; 階層1-3: 掃除流し; 区分1: 識別情報 | cc3c4c82-a5de-4b5a-bb5e-c367ff0c4084 | 電源の有無 |  | Boolean |  | True/False | 主に電気設備設計者と情報連携行うために活用する。電源の有無を示す。電源が必要な場合に、「TRUE」とする
意匠 | 階層1-1: 衛生器具; 階層1-2: トイレ機器; 階層1-3: 掃除流し; 区分1: 寸法情報 | b13af4e8-f772-492c-92bd-f5f62f5588b0 | レイアウトピッチ |  | 実数 | mm | 850 | プロジェクト単位、企業単位で任意に定める隣り合うオブジェクトからの必要最低寸法などを示す
意匠 | 階層1-1: 衛生器具; 階層1-2: トイレ機器; 階層1-3: 掃除流し; 区分1: 寸法情報 | c9014ea0-240a-43fa-a8e0-3258cf6c5576 | 空間寸法_幅 |  | 実数 | mm | 900 | プロジェクト単位、企業単位で任意に定める最低必要幅などを示す
意匠 | 階層1-1: 衛生器具; 階層1-2: トイレ機器; 階層1-3: 掃除流し; 区分1: 寸法情報 | d47550b1-d4d8-44b7-a140-e622ed372d9a | 空間寸法_奥行 |  | 実数 | mm | 1500 | プロジェクト単位、企業単位で任意に定める最低必要奥行などを示す
意匠 | 階層1-1: 衛生器具; 階層1-2: トイレ機器; 階層1-3: 掃除流し; 区分1: 寸法情報 | aedf6e51-8804-4c2e-bf83-911bebbead14 | 空間寸法_高さ |  | 実数 | mm | 2400 | プロジェクト単位、企業単位で任意に定める最低必要高さなどを示す
意匠 | 階層1-1: 衛生器具; 階層1-2: トイレ機器; 階層1-3: 掃除流し; 区分1: 寸法情報 | 7c5b7e86-3b47-4a3c-ac91-ad3ab971d740 | 外形寸法_幅 |  | 実数 | mm | 700 | 掃除流しの幅を示す
意匠 | 階層1-1: 衛生器具; 階層1-2: トイレ機器; 階層1-3: 掃除流し; 区分1: 寸法情報 | b8ae1975-3fae-4bd0-97a8-908a99fedb41 | ユニット数 |  | 整数 |  | 2 | ユニット数を示す。例：配列複写の数などを示す
意匠 | 階層1-1: 衛生器具; 階層1-2: トイレ機器; 階層1-3: 掃除流し; 区分1: 寸法情報 | 654904c2-d0eb-4698-8e40-fb9010c0d122 | 外形寸法_高さ_あふれ面 |  | 実数 | mm | 700 | このように外形寸法が複数必要な場合は、後ろに “_あふれ面”のように追加する
意匠 | 階層1-1: 衛生器具; 階層1-2: トイレ機器; 階層1-3: 掃除流し; 区分1: 寸法情報 | 2c1dff61-5b1d-4e00-a0d8-13c6e443a547 | 外形寸法_高さ |  | 実数 | mm | 700 | 掃除流しの高さを示す
意匠 | 階層1-1: 衛生器具; 階層1-2: トイレ機器; 階層1-3: 掃除流し; 区分1: 寸法情報 | d85df7ef-5615-4d0e-9a14-6b25fc216913 | 外形寸法_奥行 |  | 実数 | mm | 700 | 掃除流しの奥行を示す
意匠 | 階層1-1: 衛生器具; 階層1-2: トイレ機器; 階層1-3: 大便器; 区分1: 識別情報 | 28c558de-9bc1-40f5-8d4f-7e6551a73cc3 | 排水接続の位置 |  | 文字列 |  | 床排水、壁排水 | 排水接続位置を示す
意匠 | 階層1-1: 衛生器具; 階層1-2: トイレ機器; 階層1-3: 大便器; 区分1: 識別情報 | 9539dd7a-5984-4a21-92e5-1f617dba1e69 | 系統 |  | 文字列 |  | 低層系統 | プロジェクト単位、企業単位で任意に定める系統名を示す。
意匠 | 階層1-1: 衛生器具; 階層1-2: トイレ機器; 階層1-3: 大便器; 区分1: 識別情報 | 9a3fbff6-6ac4-4c3c-bfd4-b9a17a2c97ca | 設置形態 |  | 文字列 |  | 床置式 | 大便器が床置式なのか壁掛式なのかを示す。
意匠 | 階層1-1: 衛生器具; 階層1-2: トイレ機器; 階層1-3: 大便器; 区分1: 識別情報 | dc869889-9618-4337-8c8c-62b98bd47596 | 給湯の有無 |  | Boolean |  | True/False | 主に衛生設備設計者と情報連携行うために活用する。給湯の有無を示す。給湯が必要な場合に、「TRUE」とする
意匠 | 階層1-1: 衛生器具; 階層1-2: トイレ機器; 階層1-3: 大便器; 区分1: 識別情報 | cfe673d9-d704-43c4-9478-9baddfa10dd4 | ユニット数 |  | 整数 |  | 2 | ユニット数を示す。例：配列複写の数などを示す。
意匠 | 階層1-1: 衛生器具; 階層1-2: トイレ機器; 階層1-3: 大便器; 区分1: 識別情報 | 2a9200c4-b300-479f-8734-ab0d408f7d07 | 電源の有無 |  | Boolean |  | True/False | 主に電気設備設計者と情報連携行うために活用する。電源の有無を示す。電源が必要な場合に、「TRUE」とする
意匠 | 階層1-1: 衛生器具; 階層1-2: トイレ機器; 階層1-3: 大便器; 区分1: 識別情報 | eb80994d-5e21-438a-b85f-e497d9bb994f | 使用水 |  | 文字列 |  | 中水 | 上水、中水などの使用水を示す
意匠 | 階層1-1: 衛生器具; 階層1-2: トイレ機器; 階層1-3: 大便器; 区分1: 寸法情報 | 386e593d-48ea-428e-b49f-8e6e6e9ab12a | 外形寸法_高さ |  | 実数 | mm | 700 | 大便器の高さを示す
意匠 | 階層1-1: 衛生器具; 階層1-2: トイレ機器; 階層1-3: 大便器; 区分1: 寸法情報 | 832e5260-9c44-44a2-9107-8f2aff8e9908 | 外形寸法_奥行 |  | 実数 | mm | 700 | 大便器の奥行を示す
意匠 | 階層1-1: 衛生器具; 階層1-2: トイレ機器; 階層1-3: 大便器; 区分1: 寸法情報 | 0db13c4e-c360-4644-b102-ba9c2b813158 | 外形寸法_幅 |  | 実数 | mm | 700 | 大便器の幅を示す
意匠 | 階層1-1: 衛生器具; 階層1-2: トイレ機器; 階層1-3: 大便器; 区分1: 寸法情報 | 48cb6b46-77fe-4f58-9fbe-e58be7be1730 | 空間寸法_幅 |  | 実数 | mm | 900 | プロジェクト単位、企業単位で任意に定める最低必要幅などを示す
意匠 | 階層1-1: 衛生器具; 階層1-2: トイレ機器; 階層1-3: 大便器; 区分1: 寸法情報 | ebdf9978-05f8-4827-8ffc-c029d150e38a | 空間寸法_奥行 |  | 実数 | mm | 1500 | プロジェクト単位、企業単位で任意に定める最低必要奥行などを示す
意匠 | 階層1-1: 衛生器具; 階層1-2: トイレ機器; 階層1-3: 大便器; 区分1: 寸法情報 | 8d464e22-1b4e-422e-b61d-948618b0c834 | 空間寸法_高さ |  | 実数 | mm | 2400 | プロジェクト単位、企業単位で任意に定める最低必要高さなどを示す
意匠 | 階層1-1: 衛生器具; 階層1-2: トイレ機器; 階層1-3: 大便器; 区分1: 寸法情報 | b619c846-dfea-4755-a2f3-c7e20aa614e5 | レイアウトピッチ |  | 実数 | mm | 850 | プロジェクト単位、企業単位で任意に定める隣り合うオブジェクトからの必要最低寸法などを示す
意匠 | 階層1-1: 衛生器具; 階層1-2: トイレ機器; 階層1-3: 大便器; 区分1: 性能情報 | 012ef674-928a-4af1-8b98-ac2def1db0b2 | 洗浄水量 |  | 実数 | l | 4.8 | 代表的（通常は大を示す。）な洗浄水量を示す。大、小２パターン必要な場合は、洗浄水量_大、洗浄水量_小のように属性項目を追加する
意匠 | 階層1-1: 衛生器具; 階層1-2: トイレ機器; 区分1: 材料情報 | f6c1c994-c170-4cd1-ba32-7a3f90147bb2 | 材質 |  | 文字列 |  | 陶器 | 代表的な材質を一般名称で入力 複数の材質を表現する場合は、材質_○○、材質_□□のように属性項目を追加する
意匠 | 階層1-1: 衛生器具; 階層1-2: トイレ機器; 区分1: 識別情報 | fec1df01-e8f9-4a90-9034-34fd1de54a09 | 形式 |  | 文字列 |  | 機能部一体型便器・ タンクレス | 器具の形式を示す
意匠 | 階層1-1: 衛生器具; 階層1-2: トイレ機器; 区分1: 識別情報 | 75146b68-b86f-43db-82b0-c86f032a0f95 | 符号 |  | 文字列 |  | C | プロジェクト単位、企業単位で任意に定める符号を示す
意匠 | 階層1-1: 衛生器具; 階層1-2: トイレ機器; 区分1: 識別情報 | 212c8453-d94e-4002-87e6-430aad15760b | 呼称 |  | 文字列 |  | 大便器、小便器 | プロジェクト単位、企業単位で任意に定める呼称を示す
意匠 | 階層1-1: 衛生器具; 階層1-2: トイレ機器; 区分1: 識別情報 | 2165cd67-4f15-4542-8c3e-a41b6a974e7b | 記号 |  | 文字列 |  | C-1 | プロジェクト単位、企業単位で任意に定める記号を示す
意匠 | 階層1-1: 衛生器具; 階層1-2: トイレ機器; 区分1: 図面情報 | 32caa195-a2ab-4682-8d0b-2fcf74ed43b0 | 備考 |  | 文字列 |  | 注記：〇〇〇 | 付属品などを示す
意匠 | 階層1-1: 衛生器具; 階層1-2: トイレ機器; 区分1: 配置情報 | 0f0275d9-f3db-45a7-9781-323b87f918c0 | 基準レベル |  | 整数 |  | 2FL | 配置した器具の所属階を示す
意匠 | 階層1-1: 屋根; 階層1-2: ステンレスシート溶接葺; 階層2-1: カバーリング; 区分1: 材料情報 | 21bc9230-a922-4b85-b146-fe18e0c5ef49 | 材質 |  | 文字列 |  | SUS304 | ステンレスシート溶接葺屋根の材質を示す
意匠 | 階層1-1: 屋根; 階層1-2: ステンレスシート溶接葺; 階層2-1: カバーリング; 区分1: 材料情報 | 5fe4bea9-9fb2-4097-abcb-87c6238b6379 | 緩衝_材料 |  | 文字列 |  | 軟質発泡ポリエチレンシート など | ステンレスシート溶接葺屋根の緩衝_材料を示す
意匠 | 階層1-1: 屋根; 階層1-2: ステンレスシート溶接葺; 階層2-1: カバーリング; 区分1: 材料情報 | c77ea21a-cbbd-4e55-9fa4-8e9c915f79c2 | 下地_材料 |  | 文字列 |  | 硬質木片セメント板 など | ステンレスシート溶接葺屋根の下地_材料を示す
意匠 | 階層1-1: 屋根; 階層1-2: ステンレスシート溶接葺; 階層2-1: カバーリング; 区分1: 材料情報 | 9c96ffdd-ddc0-49b8-98c3-a581509d27cf | 表面仕上げ |  | 文字列 |  | 2D生地仕上げ など | ステンレスシート溶接葺屋根の表面仕上げを示す
意匠 | 階層1-1: 屋根; 階層1-2: ステンレスシート溶接葺; 階層2-1: カバーリング; 区分1: 材料情報 | cc864232-5c89-4391-826b-67718baf04dd | 緩衝_厚さ |  | 実数 | mm | 4 | ステンレスシート溶接葺屋根の緩衝_厚さを示す
意匠 | 階層1-1: 屋根; 階層1-2: ステンレスシート溶接葺; 階層2-1: カバーリング; 区分1: 材料情報 | cb8a98a3-4056-4d25-8054-4b352b07723c | 防湿材 |  | 文字列 |  | アスファルトルーフィング など | ステンレスシート溶接葺屋根の防湿材を示す
意匠 | 階層1-1: 屋根; 階層1-2: ステンレスシート溶接葺; 階層2-1: カバーリング; 区分1: 寸法情報 | d514bec7-913b-4de8-a4ac-bf83dd4a1278 | 厚さ |  | 実数 | mm | 0.4 | ステンレスシート溶接葺屋根の厚さを示す
意匠 | 階層1-1: 屋根; 階層1-2: ステンレスシート溶接葺; 階層2-1: カバーリング; 区分1: 寸法情報 | d8f5b7b8-cbf6-43c2-88ed-890c5a407501 | 成形材幅 |  | 実数 | mm | 448 | ステンレスシート溶接葺屋根の成形材幅を示す
意匠 | 階層1-1: 屋根; 階層1-2: ステンレスシート溶接葺; 階層2-1: カバーリング; 区分1: 寸法情報 | 143c10db-ce77-43fa-9bc9-cca9043e4b9d | シート形状 |  | Boolean |  | True/False | ステンレスシート溶接葺屋根の小波状又はリブ付き加工の有無を示す
意匠 | 階層1-1: 屋根; 階層1-2: ステンレスシート溶接葺; 階層2-1: カバーリング; 区分1: 寸法情報 | 7fb04446-da86-454f-bdcd-adcda7fc476f | 下地_厚さ |  | 実数 | mm | 12 | ステンレスシート溶接葺屋根の下地_厚さを示す
意匠 | 階層1-1: 屋根; 階層1-2: 葦屋根; 階層2-1: カバーリング; 区分1: 材料情報 | 547eb05d-8a87-4926-8caa-3b14fbc490e7 | 断熱材料 |  | 文字列 |  | 硬質ウレタンフォーム など | 葺屋根の断熱材料を示す
意匠 | 階層1-1: 屋根; 階層1-2: 葦屋根; 階層2-1: カバーリング; 区分1: 寸法情報 | f53bd5e3-8b43-4793-a615-bd09e46085ce | 山高 |  | 整数 | mm | 150 | 葺屋根の山高を示す
意匠 | 階層1-1: 屋根; 階層1-2: 葦屋根; 階層2-1: カバーリング; 区分1: 寸法情報 | fe548572-852b-4125-afa2-532b223ef6ca | 山ピッチ |  | 整数 | mm | 250 | 葺屋根の山ピッチを示す
意匠 | 階層1-1: 屋根; 階層1-2: 葦屋根; 階層2-1: カバーリング; 区分1: 寸法情報 | de5fcf31-6c20-4984-af9a-f70a14dcd272 | 断熱_厚さ |  | 実数 | mm | 4 | 葺屋根の断熱_厚さを示す
意匠 | 階層1-1: 屋根; 階層1-2: 葦屋根; 階層2-1: カバーリング; 区分1: 付属・付帯情報 | 4328f2d7-e970-4a16-8d59-32b1f15424c5 | 積雪対応(雪止め) |  | Boolean |  | True/False | 葺屋根の積雪対応(雪止め)を示す
意匠 | 階層1-1: 屋根; 階層1-2: 折板葺; 階層2-1: カバーリング; 区分1: 形状情報 | 0bed17d2-e904-44d1-b0a8-be6e4cacf72e | 形式 |  | 文字列 |  | 一重折板葺 | 折板屋根の形式を示す
意匠 | 階層1-1: 屋根; 階層1-2: 折板葺; 階層2-1: カバーリング; 区分1: 工法情報 | 6c474bcd-28cb-4bef-acb4-e7b619c63ce3 | 工法 |  | 文字列 |  | はぜ締め形 | 折板屋根の工法を示す
意匠 | 階層1-1: 屋根; 階層1-2: 折板葺; 階層2-1: カバーリング; 区分1: 材料情報 | 62c03d04-caca-4299-9f69-a25524270899 | 材料 |  | 文字列 |  | 亜鉛合金めっき鋼板 など | 折板屋根の材料を示す
意匠 | 階層1-1: 屋根; 階層1-2: 折板葺; 階層2-1: カバーリング; 区分1: 材料情報 | 855beff1-b3d4-4443-b0d3-49c310da540b | 防露_材料 |  | 文字列 |  | 無機質高充填フォーム など | 折板屋根の防露_材料を示す
意匠 | 階層1-1: 屋根; 階層1-2: 折板葺; 階層2-1: カバーリング; 区分1: 寸法情報 | e7b7d446-b249-4674-a37b-6297247dd0ac | 防露_厚さ |  | 実数 | mm | 4 | 折板屋根の防露_厚さを示す
意匠 | 階層1-1: 屋根; 階層1-2: 折板葺; 階層2-1: カバーリング; 区分1: 寸法情報 | af30f91f-71e8-46ad-9ff3-966e5d8d41da | 板厚_下弦材 |  | 実数 | mm | 0.6 | 折板屋根の板厚_下弦材を示す
意匠 | 階層1-1: 屋根; 階層1-2: 折板葺; 階層2-1: カバーリング; 区分1: 寸法情報 | 20f9cc54-c632-422d-91ec-34bb524de0f2 | 板厚_上弦材 |  | 実数 | mm | 0.8 | 折板屋根の板厚_上弦材を示す
意匠 | 階層1-1: 屋根; 階層1-2: 長尺金属板葺; 階層2-1: カバーリング; 区分1: 形状情報 | b76dcc3f-21f5-425b-ab09-e3d9dcec46a7 | 屋根葺形式 |  | 文字列 |  | 一文字葺,立て平葺 等 | 長尺金属板葺の屋根葺形式を示す
意匠 | 階層1-1: 屋根; 階層1-2: 長尺金属板葺; 階層2-1: カバーリング; 区分1: 材料情報 | 08b3ff13-9e58-4122-9c28-68b865b8c16e | 下葺_材料 |  | 文字列 |  | アスファルトルーフィング など | 長尺金属板葺の下葺_材料を示す
意匠 | 階層1-1: 屋根; 階層1-2: 長尺金属板葺; 階層2-1: カバーリング; 区分1: 材料情報 | b4f6a21c-8c32-4ed8-b149-7d22c15dbdf8 | 下地_材料 |  | 文字列 |  | 杉板 など | 長尺金属板葺の下地_材料を示す
意匠 | 階層1-1: 屋根; 階層1-2: 長尺金属板葺; 階層2-1: カバーリング; 区分1: 材料情報 | bce1e054-8915-4d38-9595-8e14ceb6f73a | 材料 |  | 文字列 |  | 亜鉛合金めっき鋼板 など | 長尺金属板葺の材料を示す
意匠 | 階層1-1: 屋根; 階層1-2: 長尺金属板葺; 階層2-1: カバーリング; 区分1: 寸法情報 | b635d18a-3689-43a6-a53b-ea8a1e492d0f | 下地_厚さ |  | 実数 | mm | 20 | 長尺金属板葺の下地_厚さを示す
意匠 | 階層1-1: 屋根; 階層1-2: 長尺金属板葺; 階層2-1: カバーリング; 区分1: 寸法情報 | 57c9a0c1-c1a2-4b72-84cb-56128febd1bb | 板厚 |  | 実数 | mm | 0.4 | 長尺金属板葺の板厚を示す
意匠 | 階層1-1: 屋根; 階層1-2: 長尺金属板葺; 階層2-1: カバーリング; 区分1: 寸法情報 | 0a94ce07-7b15-498f-a074-bcf6daeaa292 | 下葺_厚さ |  | 実数 | mm | 10 | 長尺金属板葺の下葺_厚さを示す
意匠 | 階層1-1: 屋根; 階層1-2: 粘土瓦葺; 階層2-1: カバーリング; 区分1: 材料情報 | effd03a8-6529-4b6b-bfa4-3667c16f9eaa | 下葺_材料 |  | 文字列 |  | アスファルトルーフィング など | 粘土瓦屋根の下葺_材料を示す
意匠 | 階層1-1: 屋根; 階層1-2: 粘土瓦葺; 階層2-1: カバーリング; 区分1: 材料情報 | ffbfdc25-c94d-48de-a5d6-db0b3cc81857 | 下地_材料 |  | 文字列 |  | 合板 など | 粘土瓦屋根の下地_材料を示す
意匠 | 階層1-1: 屋根; 階層1-2: 粘土瓦葺; 階層2-1: カバーリング; 区分1: 材料情報 | 297ee0f1-5c81-4acd-898b-06a99c19280a | 種別 |  | 文字列 |  | いぶし瓦,釉薬瓦 など | 粘土瓦屋根の種別を示す
意匠 | 階層1-1: 屋根; 階層1-2: 粘土瓦葺; 階層2-1: カバーリング; 区分1: 材料情報 | 844c1526-ab28-4999-8864-d8b4bdd38170 | 粘土瓦_産地 |  | 文字列 |  | 三州,淡路 など | 粘土瓦屋根の粘土瓦_産地を示す
意匠 | 階層1-1: 屋根; 階層1-2: 粘土瓦葺; 階層2-1: カバーリング; 区分1: 材料情報 | 474861c7-0001-417f-abd9-4c92d0c61398 | 種類 |  | 文字列 |  | 本瓦,桟瓦 など | 粘土瓦屋根の種類を示す
意匠 | 階層1-1: 屋根; 階層1-2: 粘土瓦葺; 階層2-1: カバーリング; 区分1: 寸法情報 | 58f4c6fe-2fcb-45d4-ac5e-b31d830a20dd | 粘土瓦_大きさ |  | 文字列 |  | 53A,53Bなど | 粘土瓦屋根の粘土瓦_大きさを示す
意匠 | 階層1-1: 屋根; 階層1-2: 粘土瓦葺; 階層2-1: カバーリング; 区分1: 寸法情報 | ce76d640-a3a9-41bb-9665-a15458a610a1 | 下葺_厚さ |  | 実数 | mm | 1 | 粘土瓦屋根の下葺_厚さを示す
意匠 | 階層1-1: 屋根; 階層1-2: 粘土瓦葺; 階層2-1: カバーリング; 区分1: 寸法情報 | 8e2a734b-8f1a-4bbf-8de7-0c8cb2275215 | 下地_厚さ |  | 実数 | mm | 12 | 粘土瓦屋根の下地_厚さを示す
意匠 | 階層1-1: 屋根; 区分1: 寸法情報 | 6da57b30-54b2-4ea5-a168-defd3347004b | 勾配 |  | 文字列 |  | 1/5 | 屋根の最小勾配を示す
意匠 | 階層1-1: 屋根; 区分1: 性能情報 | 24540d7d-bbdb-473f-8e38-3c6fcd83ef2a | 一般部_設計用風圧力_最大正風圧力 |  | 整数 | N/m2 | 1200 | 屋根の一般部_設計用風圧力_最大正風圧力を示す
意匠 | 階層1-1: 屋根; 区分1: 性能情報 | 7a8fb1c1-82b5-491a-9e7c-c303c69f27c2 | 一般部_設計用風圧力_最大負風圧力 |  | 整数 | N/m2 | 1200 | 屋根の一般部_設計用風圧力_最大負風圧力を示す
意匠 | 階層1-1: 屋根; 区分1: 性能情報 | 0ca0c433-54b1-444f-93f1-2ee15b2f6015 | 局部_設計用風圧力_最大負風圧力 |  | 整数 | N/m2 | 1500 | 屋根の局部_設計用風圧力_最大負風圧力を示す
意匠 | 階層1-1: 屋根; 区分1: 性能情報 | 8acbea69-4592-4cdf-b2f1-4d1695f1ebf7 | 降雨強度_軒どい用 |  | 整数 | mm/h | 100 | 屋根の降雨強度_軒どい用を示す
意匠 | 階層1-1: 屋根; 区分1: 性能情報 | 4bfeb495-2761-4f46-8a92-d4e8412c8efc | 降雨強度_谷どい・内どい用 |  | 整数 | mm/10min | 60 | 屋根の降雨強度_谷どい・内どい用を示す
意匠 | 階層1-1: 屋根; 区分1: 性能情報 | 7bbf4d4a-70c9-4d38-940a-ac82cae4e920 | 積雪荷重 |  | 整数 | N/m2 | 600 | 屋根の積雪荷重を示す
意匠 | 階層1-1: 屋根; 区分1: 性能情報 | b4c9e0ee-f6fa-4f8c-9c92-c79223a18f2a | 耐火性能 |  | 整数 | min | 30 | 屋根の耐火性能を示す
意匠 | 階層1-1: 屋根; 区分1: 性能情報 | 39370c4b-a89d-409e-ba09-12e98f4db503 | 降雨強度_屋根用 |  | 整数 | mm/h | 180 | 屋根の降雨強度_屋根用を示す
意匠 | 階層1-1: 家具; 区分1: 材料情報 | ae40586b-03db-44ba-848d-45e8ef4ebbb3 | 表面仕上げ |  | 文字列 |  | メラミン樹脂化粧板ポストフォーム加工 | 家具の表面材の仕上げを示す
意匠 | 階層1-1: 家具; 区分1: 材料情報 | 0ee982a1-a229-4489-b589-83c33475a7dd | 材名 |  | 文字列 |  | ポリ合板 | 家具に使用される材名を示す
意匠 | 階層1-1: 家具; 区分1: 識別情報 | d80f05a6-3355-41fe-affd-1baf7c0460a0 | 種類 |  | 文字列 |  | 流し台, 受付カウンターなど | 家具の種類を示す
意匠 | 階層1-1: 家具; 区分1: 図面情報 | d7aab0fe-3ff2-46fd-93b0-1afd64a4aac0 | 詳細図番号 |  | 文字列 |  | 部分詳細図1 | 家具の詳細図番号を示す
意匠 | 階層1-1: 家具; 区分1: 寸法情報 | 63ad53d2-4632-45f0-b332-f7731bd3230f | 幅 |  | 実数 | mm | 700 | 家具の幅を示す
意匠 | 階層1-1: 家具; 区分1: 寸法情報 | 0276cd38-1064-417d-bd90-42d43fd927de | 奥行 |  | 実数 | mm | 200 | 家具の奥行きを示す
意匠 | 階層1-1: 家具; 区分1: 寸法情報 | 6f2d270b-9be4-432a-85d3-5c6383c216ad | 高さ |  | 実数 | mm | 2000 | 家具の高さを示す
意匠 | 階層1-1: 家具; 区分1: 性能情報 | cb992279-ea11-4060-8e6f-511e11cda025 | ホルムアルデヒド放散量 |  | 文字列 |  | F☆☆☆☆ | 家具のホルムアルデヒド放散量を示す
意匠 | 階層1-1: 家具; 区分1: 性能情報 | 4a93f926-a272-4ae2-9e9b-31d311bf547f | 耐荷重 |  | 実数 | kg | 150 | 家具の耐荷重を示す
意匠 | 階層1-1: 家具; 区分1: 配置情報 | 85051ff5-9110-4eaa-9679-986138f1d903 | 設置場所 |  | 文字列 |  | エントランス | 家具の設置場所を示す
意匠 | 階層1-1: 階段・スロープ; 階層2-1: 桁; 区分1: 材料情報 | afa750b0-0386-4c38-b8c7-f8d858a2190e | 仕上げ_種類 |  | 文字列 |  | SOP | 桁の仕上げ材の種類を示す
意匠 | 階層1-1: 階段・スロープ; 階層2-1: 桁; 区分1: 性能情報 | 72eac8dd-2898-43bf-8dea-08f58e3716fb | 構造 |  | 文字列 |  | 側桁構造 | 桁の構造を示す
意匠 | 階層1-1: 階段・スロープ; 階層2-1: 蹴込; 区分1: 寸法情報 | 837127e4-6899-4d71-8776-fd5e036900ce | 寸法 |  | 実数 | mm | 0 | 蹴込寸法を示す
意匠 | 階層1-1: 階段・スロープ; 階層2-1: 蹴上げ; 区分1: 形状情報 | cee09035-d48b-4384-bb1e-51d8e2f7a82e | 段数 |  | 整数 |  | 24 | 蹴上数を示す
意匠 | 階層1-1: 階段・スロープ; 階層2-1: 蹴上げ; 区分1: 材料情報 | d2b1ae17-a12a-479f-b7de-35b6ffc8c434 | 仕上げ_種類 |  | 文字列 |  | タイル | 蹴上げの仕上げ材の種類を示す
意匠 | 階層1-1: 階段・スロープ; 階層2-1: 蹴上げ; 区分1: 寸法情報 | 4e72591f-e784-450d-a63a-174ee069c654 | 寸法 |  | 実数 | mm | 173.9 | 蹴上げ寸法を示す
意匠 | 階層1-1: 階段・スロープ; 階層2-1: 蹴上げ; 区分1: 性能情報 | 681a4ab3-731a-4060-af44-eda21569b3e1 | 最大寸法 |  | 実数 | mm | 180 | 法的にかつ設計者の求める必要な最大の蹴上寸法を入力する。
意匠 | 階層1-1: 階段・スロープ; 階層2-1: 段鼻; 区分1: 材料情報 | f1ee379f-e5d5-4325-8941-bdcc9032b184 | 仕上げ_種類 |  | 文字列 |  | SOP | 桁の仕上げ材の種類を示す
意匠 | 階層1-1: 階段・スロープ; 階層2-1: 段鼻; 区分1: 性能情報 | 8f27e43e-39b0-4d10-8160-907e84012c26 | 種類 |  | 文字列 |  | ビニルタイヤ入りステンレス製ノンスリップ | 桁の仕上げ材の種類を示す
意匠 | 階層1-1: 階段・スロープ; 階層2-1: 踏面; 区分1: 材料情報 | bc8222d9-0f6e-470a-8d15-03339430055c | 仕上げ_種類 |  | 文字列 |  | 御影石 | 踏面の仕上げ材の種類を示す
意匠 | 階層1-1: 階段・スロープ; 階層2-1: 踏面; 区分1: 寸法情報 | 437e70df-2995-4fa7-bb0a-2584492ec1e7 | 寸法 |  | 実数 | mm | 260 | 踏面寸法を示す
意匠 | 階層1-1: 階段・スロープ; 階層2-1: 踏面; 区分1: 性能情報 | 5a6ac48b-8722-4ebe-b447-e886161a7e0f | 最小寸法 |  | 実数 | mm | 260 | 法的にかつ設計者の求める必要な最小の踏面寸法を入力する。
意匠 | 階層1-1: 階段・スロープ; 階層2-1: 踊場; 区分1: 材料情報 | d6c4c3b6-53e8-4c49-abe0-bebb06579d07 | 仕上げ_種類 |  | 文字列 |  | 塩ビシート | 桁の仕上げ材の種類を示す
意匠 | 階層1-1: 階段・スロープ; 階層2-1: 踊場; 区分1: 寸法情報 | 3341cfa6-c349-44e4-8199-de1d1f77cc8e | 寸法 |  | 実数 | mm | 1500 | 踊場の奥行方向の寸法を示す
意匠 | 階層1-1: 階段・スロープ; 区分1: 寸法情報 | 791f2239-f5af-4436-bb97-45f28d097de5 | 幅員 |  | 実数 | mm | 1240 | 階段の最小幅員を示す
意匠 | 階層1-1: 階段・スロープ; 区分1: 性能情報 | fa3e4647-7d68-430c-b63a-9521b8794324 | 階段の種類 |  | 文字列 |  | 特別避難階段 | 建築基準法に基づく階段の種類を示す
意匠 | 階層1-1: 階段・スロープ; 区分1: 性能情報 | cd2bd0fe-d8fe-4808-9f34-d4d593fa9e41 | 階段全高 |  | 実数 | mm | 7000 | 最下部から最上部までの全高さを示す
意匠 | 階層1-1: 階段・スロープ; 区分1: 性能情報 | 6584d82a-be6e-42eb-bca1-d7d5cf3ceda2 | 点字ブロック |  | Boolean |  | True/False | 点字ブロックがある場合に「TRUE」とする
意匠 | 階層1-1: 階段・スロープ; 区分1: 性能情報 | 2267eda4-ce4b-4e80-9126-ae158fe9506b | 勾配 |  | 文字列 |  | 1/12 | スロープの勾配を示す
意匠 | 階層1-1: 階段・スロープ; 区分1: 性能情報 | 47c657bc-5333-4e03-8a44-5ce169cc848a | 内外区分 |  | 選択項目 |  | 内部/外部 | 内部、屋外を選択する
意匠 | 階層1-1: 階段・スロープ; 区分1: 性能情報 | 206edf2e-1e7a-47e3-ae9a-e1904602c557 | 構造 |  | 文字列 |  | 鉄骨階段 | 鉄骨階段、鉄筋コンクリート階段などを示す
意匠 | 階層1-1: 階段・スロープ; 区分1: 性能情報 | 5b2615e6-850f-4e9b-959c-9a6ef921d6b2 | 基準レベル |  | 文字列 |  | 1FL | 階段、スロープ下部の基準となるレベルを示す
意匠 | 階層1-1: 階段・スロープ; 区分1: 性能情報 | b9004a73-14c0-473c-8a74-8b5023241fd1 | 上部レベル |  | 文字列 |  | 5FL | 階段、スロープ上部の基準となるレベルを示す
意匠 | 階層1-1: 階段・スロープ; 区分1: 性能情報 | c9938e27-25da-4691-ba16-35404215628c | 最小階段経路幅 |  | 実数 | mm | 1200 | 法的にかつ設計者の求める必要な最小の幅寸法を入力する。
意匠 | 階層1-1: 階段・スロープ; 区分1: 性能情報 | 02e47947-110a-4a99-a938-6840d2144ca5 | 耐火性能 |  | 文字列 |  | 30分間耐火 | 耐火性能を示す
意匠 | 階層1-1: 外構排水; 階層2-1: 蓋; 区分1: 材料情報 | e1069915-566b-44ba-9d26-8f7487f6a1f1 | 材料 |  | 文字列 |  | 鋳鉄製など | 蓋を構成する材料を示す
意匠 | 階層1-1: 外構排水; 階層2-1: 蓋; 区分1: 識別情報 | d11665c1-3bd0-44c9-a5e9-0a35e25168d2 | 名前 |  | 文字列 |  | マンホールなど | 蓋の名称を示す
意匠 | 階層1-1: 外構排水; 階層2-1: 蓋; 区分1: 寸法情報 | 24ea22d6-a73b-49d6-b57a-fcce02f1a6ee | 寸法 |  | 整数 | mm | 600 | 蓋の形状寸法を示す
意匠 | 階層1-1: 外構排水; 階層2-1: 蓋; 区分1: 性能情報 | 088712a5-9de5-40c9-8f85-21289877a441 | 耐荷重 |  | 文字列 |  | T-25など | 蓋の耐荷重性能を示す
意匠 | 階層1-1: 外構排水; 階層2-1: 側溝; 区分1: 材料情報 | d851b0d7-4bdf-42c5-a509-e9c4b25d13a6 | 材料 |  | 文字列 |  | コンクリートなど | 溝を構成する材料を示す
意匠 | 階層1-1: 外構排水; 階層2-1: 側溝; 区分1: 識別情報 | d1f9b244-bf47-4dd5-b512-0c812181ca86 | 名前 |  | 文字列 |  | 路面排水溝類など | 側溝の種別を示す
意匠 | 階層1-1: 外構排水; 階層2-1: 側溝; 区分1: 寸法情報 | 3a390920-8be0-4f39-b2b1-6742a5b7cb91 | 深さ |  | 整数 | mm | 200 | 溝深さを示す
意匠 | 階層1-1: 外構排水; 階層2-1: 側溝; 区分1: 寸法情報 | bbe63208-146f-4eb4-956a-01473ae8b5bd | 幅 |  | 整数 | mm | 200 | 溝幅を示す
意匠 | 階層1-1: 外構排水; 階層2-1: 配管; 区分1: 形状情報 | 01f61304-ad3a-4536-9f88-f2693a6c4a40 | 呼び径 |  | 文字列 |  | 6A,3/8 | 呼び系を示す
意匠 | 階層1-1: 外構排水; 階層2-1: 配管; 区分1: 形状情報 | fb0fdc46-61e2-4ee3-9029-39c05c65e978 | 勾配 |  | 文字列 |  | 1/250 | 配管の勾配を示す
意匠 | 階層1-1: 外構排水; 階層2-1: 配管; 区分1: 識別情報 | 18375581-e688-45b3-b8e2-5fd3e2ba18ae | 名前 |  | 文字列 |  | 下水など | 排水の種別名称を示す
意匠 | 階層1-1: 外構排水; 階層2-1: 配管; 区分1: 識別情報 | b3be360c-c33e-4fdb-981b-287e64baa100 | 記号 |  | 文字列 |  | RD,U | 配管の種別を表す記号を示す
意匠 | 階層1-1: 外構排水; 階層2-1: 配管; 区分1: 識別情報 | 0a809d27-d51e-4f30-98aa-3f6767ceabfc | 系統 |  | 文字列 |  | 雨水/汚水など | 配管の用途を示す
意匠 | 階層1-1: 外構排水; 階層2-1: 配管; 区分1: 寸法情報 | 209d3cf1-dbac-491c-8a92-028511268c90 | 基準レベルからの高さ |  | 整数 | mm | 1000 | 敷地内の基準レベルからの高さを示す
意匠 | 階層1-1: 外構排水; 階層2-1: 配管; 区分1: 寸法情報 | 1aced914-43de-484b-aefa-a495189f90f6 | 基準レベルからの高さ |  | 整数 | ｍ | 10 | 設定したベンチマークからの高さを示す
意匠 | 階層1-1: 外構排水; 階層2-1: 配管; 区分1: 寸法情報 | fce3bde4-80b4-4a9a-8e2a-170a43e8e5ee | 外径 |  | 整数 | mm | 1000 | 配管材料の外側の径を示す
意匠 | 階層1-1: 外構排水; 階層2-1: 配管; 区分1: 寸法情報 | 49ace66c-02b2-4332-b804-020f244361c2 | 内径 |  | 整数 | mm | 1000 | 配管材料の内側の径を示す
意匠 | 階層1-1: 外構排水; 階層2-1: 配管; 区分1: 寸法情報 | 49188de0-2f08-4918-831a-7c82f5228a83 | 基準レベルからの深さ |  | 整数 | mm | 1000 | 埋設配管の基準からの高さ（管底）を示す
意匠 | 階層1-1: 外構排水; 階層2-1: 配管; 区分1: 寸法情報 | 3e4fbf39-0223-4e76-b642-9b910909e4c8 | 長さ |  | 整数 | mm | 1000 | 埋設配管の長さを示す
意匠 | 階層1-1: 外構排水; 階層2-1: 配管; 区分1: 性能情報 | da032b81-c243-4a9e-9205-62013c3d7dd2 | 接合方法 |  | 文字列 |  | 合流式,分流式 | 排水方式を示す
意匠 | 階層1-1: 外構排水; 階層2-1: 桝; 区分1: 寸法情報 | 7219a422-9a4b-4fb7-94cd-307defd41334 | 寸法 |  | 整数 | mm | 600 | 桝幅を示す
意匠 | 階層1-1: 外構排水; 階層2-1: 桝; 区分1: 寸法情報 | a1a00487-49ee-4ba9-ba6f-7d5261e1de55 | 深さ |  | 整数 | mm | 500 | 桝深さを示す
意匠 | 階層1-1: 外構排水; 階層2-1: 桝; 区分1: 寸法情報 | c9b98507-cced-4ae2-abfe-fb5edfad5511 | 形状 |  | 文字列 |  | U90,U120など | 呼称を示す
意匠 | 階層1-1: 笠木; 階層1-2: アルミ製; 階層2-1: カバーリング; 階層2-2: 固定金具; 区分1: 工法情報 | bfb9da96-caed-49fb-aaa7-bedb3cc5b567 | 工法 |  | 文字列 |  | ボルト締結工法 | アルミ製の笠木の固定金具の工法を示す
意匠 | 階層1-1: 笠木; 階層1-2: アルミ製; 階層2-1: カバーリング; 区分1: 材料情報 | affb5a71-6a1f-41d1-bd57-9fa8774354bc | 表面処理種別 |  | 文字列 |  | 陽極酸化処理 | アルミ製の笠木本体の表面処理の種別を示す
意匠 | 階層1-1: 笠木; 階層1-2: アルミ製; 階層2-1: カバーリング; 区分1: 識別情報 | 13475979-552b-4ea6-828b-9f113d5d9fcf | 種類 |  | 文字列 |  | 250型, 300型, 350型など | アルミ製の笠木の種類を示す
意匠 | 階層1-1: 笠木; 階層1-2: 石張り; 階層2-1: カバーリング; 階層2-2: 乾式工法; 階層2-3: 取付け代; 区分1: 識別情報 | cac4fa4d-c48e-464a-942b-98743dd2c839 | 有無 |  | Boolean |  | True/False | 石張り笠木の乾式工法の取付け代の有無を示す
意匠 | 階層1-1: 笠木; 階層1-2: 石張り; 階層2-1: カバーリング; 階層2-2: 乾式工法; 階層2-3: 石裏; 階層2-4: 補強用モルタル; 区分1: 性能情報 | 96dcd911-8487-4c08-9bde-480d4044d29c | 有無 |  | Boolean |  | True/False | 石張り笠木の乾式工法の石裏の補強用モルタルの有無を示す
意匠 | 階層1-1: 笠木; 階層1-2: 石張り; 階層2-1: カバーリング; 階層2-2: 浸透性給水防止処理; 区分1: 性能情報 | 8fd06416-9ab3-4e22-ac4c-76fcf98f6d9a | 有無 |  | Boolean |  | True/False | 石張り笠木の浸透性給水防止処理の有無を示す
意匠 | 階層1-1: 笠木; 階層1-2: 石張り; 階層2-1: カバーリング; 階層2-2: 石材; 区分1: 寸法情報 | 58ccae12-267a-4703-baed-b032a191967d | 厚さ |  | 実数 | mm | 200 | 石張り笠木の石材の厚さを示す
意匠 | 階層1-1: 笠木; 階層1-2: 石張り; 階層2-1: カバーリング; 階層2-2: 石濡れ色・白華防止処理剤; 区分1: 性能情報 | 29efd144-f6f8-43af-9693-a0a8c762603f | 有無 |  | Boolean |  | True/False | 石張り笠木の濡れ色・白華防止処理剤の有無を示す
意匠 | 階層1-1: 笠木; 階層1-2: 石張り; 階層2-1: カバーリング; 階層2-2: 石裏面処理; 区分1: 性能情報 | 2b2df19c-6e65-4487-bf9c-42705edb13b7 | 有無 |  | Boolean |  | True/False | 石張り笠木の裏面処理の有無を示す
意匠 | 階層1-1: 笠木; 階層1-2: 石張り; 階層2-1: カバーリング; 階層2-2: 表面汚れ防止処理; 区分1: 性能情報 | e79e7c24-6819-4961-9b91-698f5fcc1857 | 有無 |  | Boolean |  | True/False | 石張り笠木の表面汚れ防止処理の有無を示す
意匠 | 階層1-1: 笠木; 階層1-2: 石張り; 階層2-1: カバーリング; 階層2-2: 裏打ち補強処理; 区分1: 性能情報 | 17971f92-c700-487d-b6af-51f5147d8eae | 有無 |  | Boolean |  | True/False | 石張り笠木の裏打ち処理（補強）の有無を示す
意匠 | 階層1-1: 笠木; 階層1-2: 石張り; 階層2-1: カバーリング; 区分1: 工法情報 | 3d045600-8cc3-406f-aef6-82aeba3f0369 | 取付け工法 |  | 文字列 |  | 湿式工法, 乾式工法など | 石張り笠木の取付け工法を示す
意匠 | 階層1-1: 笠木; 区分1: 材料情報 | cfa2fa17-3499-4cc8-8720-c551f26c0778 | 材名 |  | 文字列 |  | アルミ押出型材 | 笠木に使用される素材を示す
意匠 | 階層1-1: 笠木; 区分1: 識別情報 | e4edfc8d-815c-4121-a62b-6c10e6ef5fb3 | 種類 |  | 文字列 |  | 屋上パラペット | 笠木の種類を示す
意匠 | 階層1-1: 笠木; 区分1: 識別情報 | fc26ef29-f597-40d1-b0fc-491a3b719b3f | 番号 |  | 文字列 |  | A | 笠木の識別番号を示す
意匠 | 階層1-1: 笠木; 区分1: 識別情報 | 2692414f-0392-4439-92db-1bf88fd0a02d | 構造種類 |  | 文字列 |  | アスファルト防水, 立上り乾式保護材, 笠木アルミ押出型材など | 笠木の構造の種類を示す
意匠 | 階層1-1: 笠木; 区分1: 識別情報 | 4837e7f9-beca-4987-81db-41f86cc9c947 | 水抜き処理 |  | 文字列 |  | 水抜き穴（バッフル付）, 水抜きパイプなど | 笠木の水抜き処理に関する情報を示す
意匠 | 階層1-1: 笠木; 区分1: 図面情報 | cf2ec7cf-b646-415f-a602-d64d6415f9bf | 備考 |  | 文字列 |  | 部分詳細図1 | 笠木に関する備考を示す
意匠 | 階層1-1: 笠木; 区分1: 寸法情報 | b7e6880c-9554-4df9-8d7e-72e743e6da13 | 幅 |  | 実数 | mm | 200 | 笠木の幅を示す
意匠 | 階層1-1: 笠木; 区分1: 寸法情報 | 7823a9f4-d302-4b34-841d-366a002936fd | ⻑さ |  | 実数 | mm | 12000 | 笠木の長さを示す
意匠 | 階層1-1: 笠木; 区分1: 寸法情報 | 6c5d9892-ff38-4eeb-98e2-a9c70040fc62 | 高さ |  | 実数 | mm | 50 | 笠木の高さを示す
意匠 | 階層1-1: 仕上; 階層1-2: GW吸音板; 区分1: 材料情報 | 2fb27d0b-3cb6-457f-bc3f-148d29558c1f | ガラスクロス |  | Boolean |  | True/False | GW吸音板にガラスクロス仕上げが必要な場合は、Trueを記載する。
意匠 | 階層1-1: 仕上; 階層1-2: GW吸音板; 区分1: 寸法情報 | 4de204fb-c328-436a-b7e5-ab86debc1598 | 厚さ |  | 実数 | mm | 50 | GW吸音板の厚さを示す。
意匠 | 階層1-1: 仕上; 階層1-2: GW吸音板; 区分1: 性能情報 | c79d5545-b4ad-4a86-afc3-b6581d942162 | 密度 |  | 実数 | kg/m3 | 32 | GW吸音板の密度を示す。
意匠 | 階層1-1: 仕上; 階層1-2: ウッドデッキ; 区分1: 材料情報 | b4cbab34-10bc-4f04-bbbf-a671f5376562 | 材質 |  | 文字列 |  | 天然木,人工再生木 | ウッドデッキ仕上げ材の材質を示す。
意匠 | 階層1-1: 仕上; 階層1-2: ウッドデッキ; 区分1: 材料情報 | 68f73ac9-1ad3-4c77-a7e0-49d0046da207 | 表面仕上 |  | 文字列 |  | フラット,リブ | ウッドデッキ仕上げ材の表面仕上を示す。
意匠 | 階層1-1: 仕上; 階層1-2: ウッドデッキ; 区分1: 材料情報 | ea9b5249-96fd-4b8c-b7d7-a39fe00569aa | 束 |  | 文字列 |  | 鋼製束,樹脂 | ウッドデッキの束を示す。
意匠 | 階層1-1: 仕上; 階層1-2: ウッドデッキ; 区分1: 材料情報 | bcf118a6-0533-4cc1-b70f-bb71d055d177 | 大引 |  | 文字列 |  | 高耐久鋼板ｔ1.6 | ッドデッキの大引を示す。
意匠 | 階層1-1: 仕上; 階層1-2: ウッドデッキ; 区分1: 材料情報 | 7553c197-3eec-4c66-bd73-fb086e1dbf19 | 幕板 |  | Boolean |  | True/False | ウッドデッキ仕上げに幕板が必要な場合は、Trueを記載する。
意匠 | 階層1-1: 仕上; 階層1-2: ウッドデッキ; 区分1: 材料情報 | 627e4767-499b-4f6c-ae46-fc30c751c52e | コイン落下防止 |  | Boolean |  | True/False | ウッドデッキ仕上げにコイン落下防止が必要な場合は、Trueを記載する。
意匠 | 階層1-1: 仕上; 階層1-2: ウッドデッキ; 区分1: 寸法情報 | af37a393-d74f-485c-a0a2-88d089a9ee9b | サイズ |  | 文字列 | mm | 150×25,300×300 | ウッドデッキ仕上げ材のサイズを示す。
意匠 | 階層1-1: 仕上; 階層1-2: ウッドデッキ; 区分1: 性能情報 | e472855b-dcc2-4337-bb67-400c32655eb9 | 遮熱処理 |  | Boolean |  | True/False | ウッドデッキ仕上げに遮熱処理が必要な場合は、Trueを記載する。
意匠 | 階層1-1: 仕上; 階層1-2: カーペット; 階層1-3: タイルカーペット; 区分1: 材料情報 | c6b66ada-2366-4175-a090-0040f266ca9a | 総厚さ |  | 実数 | mm | 6.5 | タイルカーペットの総厚さを示す。
意匠 | 階層1-1: 仕上; 階層1-2: カーペット; 階層1-3: タイルカーペット; 区分1: 材料情報 | 8cf0dfe0-33f0-4857-bda8-91650a5d1a64 | パイル形状 |  | 文字列 |  | ループパイル,カットパイル | タイルカーペットのパイル形状を示す。
意匠 | 階層1-1: 仕上; 階層1-2: カーペット; 階層1-3: タイルカーペット; 区分1: 識別情報 | f85cc09c-e6c6-435d-8852-664f12942022 | 種別 |  | 文字列 |  | 第一種,第二種 | タイルカーペットの種別を示す。
意匠 | 階層1-1: 仕上; 階層1-2: カーペット; 階層1-3: タフデッドカーペット; 区分1: 材料情報 | 892d7445-b083-4f2b-aa19-b0196f078adc | 工法 |  | 文字列 |  | グリッパー工法 | タフデッドカーペットの工法を示す。
意匠 | 階層1-1: 仕上; 階層1-2: カーペット; 階層1-3: タフデッドカーペット; 区分1: 材料情報 | fbbe14aa-0402-4710-87a9-afa664914f72 | パイル数値 |  | 実数 | mm | 9 | タフデッドカーペットのパイル長さを示す。
意匠 | 階層1-1: 仕上; 階層1-2: カーペット; 階層1-3: タフデッドカーペット; 区分1: 材料情報 | 1f2a8dc8-97fd-4c49-ba56-d8ea5bae666f | パイル形状 |  | 文字列 |  | カットパイル | タフデッドカーペットのパイル形状を示す。
意匠 | 階層1-1: 仕上; 階層1-2: カーペット; 階層1-3: 織じゅうたん; 区分1: 材料情報 | 7d5ba0b0-14bb-448a-a2d6-c2714033d648 | 接合方法 |  | 文字列 |  | ヒートボンド工法 | 織じゅうたんの接合方法を示す。
意匠 | 階層1-1: 仕上; 階層1-2: カーペット; 階層1-3: 織じゅうたん; 区分1: 材料情報 | a1a4165c-f20e-49a1-859d-aaae0923bc45 | 織り方 |  | 文字列 |  | ウィルトン | 織じゅうたんの織り方を示す。
意匠 | 階層1-1: 仕上; 階層1-2: カーペット; 階層1-3: 織じゅうたん; 区分1: 材料情報 | 7b9586fa-e1dc-4d04-997c-37f5c320a176 | パイル形状 |  | 文字列 |  | カットパイル | 織じゅうたんのパイル形状を示す。
意匠 | 階層1-1: 仕上; 階層1-2: カーペット; 階層1-3: 織じゅうたん; 区分1: 識別情報 | fb949acb-b511-47d8-8a2f-b4e9f99461fa | 種別 |  | 文字列 |  | A種 | 織じゅうたんの種別を示す。
意匠 | 階層1-1: 仕上; 階層1-2: コーナーガード; 区分1: 材料情報 | ae40f2fe-f48d-465d-9014-3732fe3dcbc6 | 材質 |  | 文字列 |  | 塩ビ,ステンレス | コーナーガードの材質を示す。
意匠 | 階層1-1: 仕上; 階層1-2: コーナーガード; 区分1: 寸法情報 | ecb2030a-dbec-4eda-9fdb-0aaf1c64e12c | サイズ |  | 文字列 | mm | 50×50×3000 | コーナーガードのサイズを示す。
意匠 | 階層1-1: 仕上; 階層1-2: サイディング; 階層1-3: 金属サイディング; 区分1: 形状情報 | 7e326ec9-e71d-49be-88c2-57f6f5a2da70 | 形状 |  | 文字列 |  | 角波,平葺き | 金属サイディング材の形状を示す。
意匠 | 階層1-1: 仕上; 階層1-2: サイディング; 階層1-3: 金属サイディング; 区分1: 材料情報 | 510831bf-0cb4-4a04-8589-6821f3978fd7 | 材質 |  | 文字列 |  | ガルバリウム鋼板,ステンレス鋼板 | 金属サイディング材の材質を示す。
意匠 | 階層1-1: 仕上; 階層1-2: サイディング; 階層1-3: 金属サイディング; 区分1: 材料情報 | a73e7332-b7a8-4349-9d93-9148fe597536 | 板厚 |  | 実数 | mm | 0.4 | 金属サイディング材の板厚を示す。
意匠 | 階層1-1: 仕上; 階層1-2: サイディング; 階層1-3: 金属サイディング; 区分1: 材料情報 | f8edde3e-78b5-47d5-9948-15e65f4694fd | 働き幅 |  | 実数 | mm | 800 | 金属サイディング材の働き幅を示す。
意匠 | 階層1-1: 仕上; 階層1-2: サイディング; 区分1: 形状情報 | ef8ea028-e963-46d4-b65b-80d570560757 | 種類 |  | 文字列 |  | 金属サイディング,窯業系 | サイディング材の種類を示す。
意匠 | 階層1-1: 仕上; 階層1-2: サイディング; 区分1: 材料情報 | 3bf5d5fb-55e5-407b-928f-3a7016852ccb | 厚さ |  | 実数 | mm | 15 | サイディング材の厚さを示す。
意匠 | 階層1-1: 仕上; 階層1-2: サイディング; 区分1: 材料情報 | 76cff002-0205-4da2-83ee-d497a45149a4 | 張り方 |  | 文字列 |  | 横張り | サイディングの張り方を示す。
意匠 | 階層1-1: 仕上; 階層1-2: サイディング; 区分1: 寸法情報 | 21b47f8c-6c14-42d3-9e3c-e3163e6e9d25 | 寸法 |  | 文字列 | mm | 900×3000 | サイディング材の寸法を示す。
意匠 | 階層1-1: 仕上; 階層1-2: タイル; 区分1: 工法情報 | 2fedf313-a5be-4580-9382-b375ebd13edd | 工法 |  | 文字列 |  | セメントモルタル張り,有機系接着剤張り | タイル仕上げの工法を示す。
意匠 | 階層1-1: 仕上; 階層1-2: タイル; 区分1: 材料情報 | b9aa9965-c93e-4b71-9116-fc2dc19c166c | 釉薬 |  | 選択項目 |  | 施釉/無釉 | タイル仕上げの釉薬の種別を示す。
意匠 | 階層1-1: 仕上; 階層1-2: タイル; 区分1: 材料情報 | 4fa34f67-bf00-467d-beef-c3e0c7b9f68e | 素地 |  | 文字列 |  | 磁器質,せっ器質 | タイル仕上げのタイル素地を示す。
意匠 | 階層1-1: 仕上; 階層1-2: タイル; 区分1: 寸法情報 | 7b633c33-fd9c-4868-8aab-ff501b6fe39f | 形状 |  | 文字列 |  | 100角 | タイル仕上げのタイル形状を示す。
意匠 | 階層1-1: 仕上; 階層1-2: タイル; 区分1: 寸法情報 | 7537b23f-b5eb-49f0-94f2-9c001cffaf42 | 厚さ |  | 実数 | mm | 11 | タイル仕上げのタイル厚さを示す。
意匠 | 階層1-1: 仕上; 階層1-2: タイル; 区分1: 性能情報 | ec6af97e-42dc-4e5b-8436-61dbcd877118 | 耐滑り性 |  | Boolean |  | True/False | タイルの耐滑り性が必要な場合は、Trueを記載する。
意匠 | 階層1-1: 仕上; 階層1-2: タイル; 区分1: 性能情報 | c1b84666-b160-4dcc-98ae-ba5633c0314b | 耐凍害性 |  | Boolean |  | True/False | タイルの耐凍害性が必要な場合は、Trueを記載する。
意匠 | 階層1-1: 仕上; 階層1-2: トイレブース; 階層2-1: ブース材; 区分1: 材料情報 | 0bee0f4d-f674-4075-821d-c8227c9601d7 | 笠木 |  | 文字列 |  | アルミ,ステンレス,- | トイレブースの笠木の仕様を示す。
意匠 | 階層1-1: 仕上; 階層1-2: トイレブース; 階層2-1: ブース材; 区分1: 材料情報 | 06f73c51-116b-407d-b1c4-3ddefd6ac1d3 | エッジ |  | 文字列 |  | アルミ押出型材,アルミギャップレス | トイレブースのエッジの仕様を示す。
意匠 | 階層1-1: 仕上; 階層1-2: トイレブース; 階層2-1: ブース材; 区分1: 材料情報 | 48401854-15b9-4ccc-aa20-622df0be834d | 芯材 |  | 文字列 |  | ペーパーコア | トイレブースの芯材を示す。
意匠 | 階層1-1: 仕上; 階層1-2: トイレブース; 階層2-1: ブース材; 区分1: 材料情報 | a063dc49-305d-4da5-914e-ac83e1c06d9d | 表面材 |  | 文字列 |  | メラミン化粧板,ポリエステル樹脂化粧 | トイレブースの表面材を示す。
意匠 | 階層1-1: 仕上; 階層1-2: トイレブース; 階層2-1: ブース材; 区分1: 寸法情報 | 5055cb26-2bb1-4c78-b8cd-4b3d5331632e | 高さ |  | 実数 | mm | 2000,2700 | トイレブースの高さを示す。
意匠 | 階層1-1: 仕上; 階層1-2: トイレブース; 階層2-1: 幅木; 区分1: 材料情報 | c778c1e9-6cab-40b8-b8d5-d191ff72817a | 材質 |  | 文字列 |  | ステンレス,アルミ | トイレブースの幅木の材質を示す。
意匠 | 階層1-1: 仕上; 階層1-2: トイレブース; 階層2-1: 幅木; 区分1: 材料情報 | c6302e50-bfc0-4c02-bccf-26de67f5dbe8 | 高さ |  | 実数 | mm | 40,60 | トイレブースの幅木の高さを示す。
意匠 | 階層1-1: 仕上; 階層1-2: ビニル床材; 区分1: 材料情報 | e55a758d-ce54-4ad6-80a2-97babfb70928 | 材料 |  | 文字列 |  | 複層ビニル床シート | ビニル床材仕上げ材の種類を示す。
意匠 | 階層1-1: 仕上; 階層1-2: ビニル床材; 区分1: 材料情報 | 879dc3b8-022a-464d-82a1-0020cccdab76 | 色柄 |  | 文字列 |  | 抽象柄,木目柄 | ビニル床材仕上げ材の色柄を示す。
意匠 | 階層1-1: 仕上; 階層1-2: ビニル床材; 区分1: 寸法情報 | 8deda2bf-2431-414c-aa0d-3c3ddb7d9fe2 | 厚さ |  | 実数 | mm | 2 | ビニル床材仕上げ材の厚さを示す。
意匠 | 階層1-1: 仕上; 階層1-2: ブラインド/カーテンボックス; 区分1: 材料情報 | b5dfa406-e9a6-4aa2-9842-2540266d33c7 | 材種 |  | 文字列 |  | スチール,木 | ブラインド/カーテンボックスの材種を示す。
意匠 | 階層1-1: 仕上; 階層1-2: ブラインド/カーテンボックス; 区分1: 材料情報 | 54199315-5657-4e65-bb34-63e15788f379 | 仕上げ |  | 文字列 |  | SOP | ブラインド/カーテンボックスの仕上を示す。
意匠 | 階層1-1: 仕上; 階層1-2: ブラインド/カーテンボックス; 区分1: 識別情報 | 3b4c3e03-0d8d-45f9-929f-e656b4fa014f | 種別 |  | 文字列 |  | カーテン,ブラインド | ブラインド/カーテンボックスの種別を示す。
意匠 | 階層1-1: 仕上; 階層1-2: ブラインド/カーテンボックス; 区分1: 寸法情報 | 79f4a822-ce4c-489d-8d9b-67dbbc442e20 | サイズ |  | 文字列 |  | D200 H200 | ブラインド/カーテンボックスのサイズを示す。
意匠 | 階層1-1: 仕上; 階層1-2: フリーアクセスフロア; 区分1: 形状情報 | 157f72b7-3d1f-4610-b489-91440563ad8d | パネル_サイズ |  | 文字列 | mm | 500×500 | フリーアクセスフロアのパネルサイズを示す。
意匠 | 階層1-1: 仕上; 階層1-2: フリーアクセスフロア; 区分1: 形状情報 | a2cd9ec1-3d34-494e-8269-5916d43a4ff2 | 床吹出空調仕様 |  | Boolean |  | True/False | フリーアクセスフロア仕上げに床吹出空調仕様が必要な場合は、Trueを記載する。
意匠 | 階層1-1: 仕上; 階層1-2: フリーアクセスフロア; 区分1: 工法情報 | cda4ade1-f082-4940-8cd2-7e4f7ae9e3cc | 工法 |  | 文字列 |  | パネル工法,溝工法 | フリーアクセスフロア仕上げの工法を示す。
意匠 | 階層1-1: 仕上; 階層1-2: フリーアクセスフロア; 区分1: 材料情報 | 03b2ccea-f8a1-49bd-a1ef-e2923a7076f0 | 下地コンクリートの仕上 |  | 文字列 |  | 防塵塗装 | フリーアクセスフロアの下地コンクリートの仕上を示す。
意匠 | 階層1-1: 仕上; 階層1-2: フリーアクセスフロア; 区分1: 材料情報 | 4b95ade8-0dce-4a23-b5c3-48a9b82bab39 | パネル_材質 |  | 文字列 |  | 中実スチール,ウッドコアスチール | フリーアクセスフロアのパネル材質を示す。
意匠 | 階層1-1: 仕上; 階層1-2: フリーアクセスフロア; 区分1: 材料情報 | 22a4cfdb-5395-4629-8f23-7b0a5d7fbfd6 | パネル_仕上 |  | 文字列 |  | なし,帯電防止タイル | フリーアクセスフロアのパネル仕上を示す。
意匠 | 階層1-1: 仕上; 階層1-2: フリーアクセスフロア; 区分1: 寸法情報 | 26c349f6-1a83-4ef2-a513-88a4d5c0b040 | 床高さ |  | 実数 | mm | 100 | フリーアクセスフロアの床高さを示す。
意匠 | 階層1-1: 仕上; 階層1-2: フリーアクセスフロア; 区分1: 性能情報 | a3df53a8-59ff-4364-8684-b9b6057a7e58 | 所定荷重 |  | 実数 | N | 3000 | フリーアクセスフロアの所定荷重を示す。
意匠 | 階層1-1: 仕上; 階層1-2: フローリング; 区分1: 工法情報 | 6c36c1eb-6b30-424a-b7d3-94e1b5a169cb | 工法 |  | 文字列 |  | 釘留め直貼り工法,接着工法 | フローリング仕上げの工法を示す。
意匠 | 階層1-1: 仕上; 階層1-2: フローリング; 区分1: 材料情報 | ca55bcff-d18b-47c9-b383-3b7ea726f7d0 | 塗装 |  | 文字列 |  | 工場塗装品,ウレタン樹脂ワニス塗り | フローリング仕上げの塗装仕様を示す。
意匠 | 階層1-1: 仕上; 階層1-2: フローリング; 区分1: 材料情報 | e9daa2ba-e678-4406-86f0-9f122f32efd9 | 種別 |  | 文字列 |  | A種 | フローリング仕上げの種別を示す。
意匠 | 階層1-1: 仕上; 階層1-2: フローリング; 区分1: 材料情報 | e23aa295-d863-4e6c-9a87-9226fbe6f7f4 | 品名・種類 |  | 文字列 |  | 単層フローリング,複合フローリング | フローリング仕上げの品名・種類を示す。
意匠 | 階層1-1: 仕上; 階層1-2: フローリング; 区分1: 材料情報 | e7996ec1-22c5-4526-88ac-8efc906dafe4 | 樹種 |  | 文字列 |  | なら | フローリング仕上げの樹種を示す。
意匠 | 階層1-1: 仕上; 階層1-2: フローリング; 区分1: 寸法情報 | 2bb1848e-859c-4709-8d9c-6024a82323ab | 数値 |  | 実数 | mm | 4000 | フローリングの数値を示す。
意匠 | 階層1-1: 仕上; 階層1-2: フローリング; 区分1: 寸法情報 | 560be688-7531-401f-9f93-d08466459939 | 幅 |  | 実数 | mm | 75 | フローリングの幅を示す。
意匠 | 階層1-1: 仕上; 階層1-2: フローリング; 区分1: 寸法情報 | bbf62119-9f45-441f-95b1-7b17219b211e | 厚さ |  | 実数 | mm | 15 | フローリングの厚さを示す。
意匠 | 階層1-1: 仕上; 階層1-2: ライニング; 階層2-1: 甲板; 区分1: 材料情報 | 39f1b6bd-42b4-419b-90ee-9012936e2ba6 | 材質 |  | 文字列 |  | ステンレス,石,人造大理石 | ライニング甲板の材質を示す。
意匠 | 階層1-1: 仕上; 階層1-2: ライニング; 階層2-1: 甲板; 区分1: 材料情報 | 0bb0ac79-2821-4aa8-8b3a-4052ae41f813 | 仕上げ |  | 文字列 |  | HL,本磨き | ライニング甲板の仕上を示す。
意匠 | 階層1-1: 仕上; 階層1-2: ライニング; 階層2-1: 前板; 区分1: 形状情報 | 17008c2a-265b-4c69-839e-2cdfe915b08e | けんどん式 |  | Boolean |  | True/False | ライニング前板がけんどん式の場合は、Trueを記載する。
意匠 | 階層1-1: 仕上; 階層1-2: ライニング; 階層2-1: 前板; 区分1: 材料情報 | d8649571-6013-4f70-91c6-fe0eb8bffb12 | 材質 |  | 文字列 |  | ケイ酸カルシウム板,メラミン化粧板 | ライニング前板の材質を示す。
意匠 | 階層1-1: 仕上; 階層1-2: ライニング; 階層2-1: 前板; 区分1: 材料情報 | 3b9e1609-52b4-44e6-860b-98a8f7315ecd | 仕上げ |  | 文字列 |  | EP-G | ライニング前板の仕上を示す。
意匠 | 階層1-1: 仕上; 階層1-2: ライニング; 区分1: 寸法情報 | 2710266c-abb6-4e45-86b8-7e831134ff40 | 奥行き |  | 実数 | mm | 150 | ライニングの奥行きを示す。
意匠 | 階層1-1: 仕上; 階層1-2: ルーバー; 区分1: 材料情報 | 7f47c568-71dd-4793-baec-b92c57de720c | 材質 |  | 文字列 |  | アルミ,木 | ルーバーの材質を示す。
意匠 | 階層1-1: 仕上; 階層1-2: ルーバー; 区分1: 材料情報 | 847114b7-ded0-40db-bc28-64de7c094165 | 仕上げ |  | 文字列 |  | アルマイト,二次電解着色,シート貼り | ルーバーの仕上を示す。
意匠 | 階層1-1: 仕上; 階層1-2: ルーバー; 区分1: 材料情報 | e36741b1-d722-4124-b578-366ca23bea48 | エンドキャップ |  | Boolean |  | True/False | ルーバーにエンドキャップが必要な場合は、Trueを記載する。
意匠 | 階層1-1: 仕上; 階層1-2: ルーバー; 区分1: 寸法情報 | c7d10485-472b-4f78-ba54-6fe94abf9d1f | サイズ |  | 文字列 | mm | 50×100＠100 | ルーバーのサイズを示す。
意匠 | 階層1-1: 仕上; 階層1-2: ルーバー; 区分1: 性能情報 | fcd67927-0fd9-452d-ab57-c3869b15a7fc | 開口率 |  | 実数 | ％ | 50 | ルーバーの開口率を示す。
意匠 | 階層1-1: 仕上; 階層1-2: レンガ; 区分1: 工法情報 | 4db53b44-84fb-4f6a-a4fb-d33cfdf5d46d | 積みパターン |  | 文字列 |  | 長手積み,イギリス積み,透かし積み | レンガ仕上げの積みパターンを示す。
意匠 | 階層1-1: 仕上; 階層1-2: レンガ; 区分1: 材料情報 | 290108a9-dda5-4859-b938-6202451924f1 | 目地幅 |  | 実数 | mm | 10 | レンガ仕上げの目地幅を示す。
意匠 | 階層1-1: 仕上; 階層1-2: レンガ; 区分1: 材料情報 | 110a18c2-33fa-41a9-8f97-6d9875d7e114 | 目地形状 |  | 文字列 |  | 平目地,沈み目地 | レンガ仕上げの目地形状を示す。
意匠 | 階層1-1: 仕上; 階層1-2: レンガ; 区分1: 寸法情報 | fb35ad5f-e2bc-4c88-8365-6354b919a1ba | 厚さ |  | 実数 | mm | 60 | レンガの厚さを示す。
意匠 | 階層1-1: 仕上; 階層1-2: レンガ; 区分1: 寸法情報 | f5ef82de-3bf6-478b-a060-27265b10d01c | 幅 |  | 実数 | mm | 100 | レンガの幅を示す。
意匠 | 階層1-1: 仕上; 階層1-2: レンガ; 区分1: 寸法情報 | 6048f5e5-c95b-4925-a30c-f43fcbeea13c | 長さ |  | 実数 | mm | 210 | レンガの長さを示す。
意匠 | 階層1-1: 仕上; 階層1-2: 煙突; 階層2-1: 煙突ライニング材; 区分1: 材料情報 | 11df2f13-09bb-4a36-8ff6-fbd8db4456fd | 内径 |  | 文字列 |  | 450φ | 煙突のライニング材の内径を示す。
意匠 | 階層1-1: 仕上; 階層1-2: 煙突; 階層2-1: 陣笠; 区分1: 材料情報 | 770ad465-c987-40ae-a635-6802dd5838f4 | 材質 |  | 文字列 |  | ステンレス | 煙突の陣笠の材質を示す。
意匠 | 階層1-1: 仕上; 階層1-2: 煙突; 階層2-1: 陣笠; 区分1: 材料情報 | 420582f1-e5dc-4985-a7a8-9080014d818f | 仕上げ |  | 文字列 |  | HL | 煙突の陣笠の仕上を示す。
意匠 | 階層1-1: 仕上; 階層1-2: 煙突; 区分1: 識別情報 | e805dfbb-4c8a-4959-ba77-c8e296f47cac | 煙突種別 |  | 文字列 |  | 躯体,鋼管 | 煙突の種別を示す。
意匠 | 階層1-1: 仕上; 階層1-2: 化粧合板; 階層1-3: 天然木化粧合板; 区分1: 材料情報 | c8371fd1-2d9f-4e26-bc8b-305a83399891 | 化粧板の樹種 |  | 文字列 |  | タモ | 化粧合板の化粧板の樹種を示す。
意匠 | 階層1-1: 仕上; 階層1-2: 化粧合板; 階層1-3: 特殊加工化粧合板; 区分1: 材料情報 | 91fbb159-c25e-477f-b28f-ddc0e91cef9f | 化粧加工 |  | 文字列 |  | オーバーレイ,プリント | 化粧合板の化粧加工を示す。
意匠 | 階層1-1: 仕上; 階層1-2: 化粧合板; 区分1: 材料情報 | e3b4750f-4f1e-46d1-ae10-8b63321d32a4 | 材種 |  | 文字列 |  | 天然木,特殊加工,メラミン | 化粧合板の種類を示す。
意匠 | 階層1-1: 仕上; 階層1-2: 化粧合板; 区分1: 寸法情報 | bc35e866-a82a-4e86-ad1a-6474a5374bba | 厚さ |  | 実数 | mm | 3.8 | 化粧合板の厚さを示す。
意匠 | 階層1-1: 仕上; 階層1-2: 金属パネル; 区分1: 形状情報 | dbcf1e4f-2331-4410-b314-6d80bc8b94a6 | 目地 |  | 文字列 |  | シール,目透し | 金属パネル仕上げの目地仕様を示す。
意匠 | 階層1-1: 仕上; 階層1-2: 金属パネル; 区分1: 材料情報 | df672215-e796-456f-b1a1-8727c737479a | 材料 |  | 文字列 |  | スチール,アルミ | 金属パネル仕上げのパネル材料を示す。
意匠 | 階層1-1: 仕上; 階層1-2: 金属パネル; 区分1: 材料情報 | 587fbcf1-d9d4-4a3e-8acf-0ea4ecab2ccb | 表面処理/表面仕上げ |  | 文字列 |  | AB-1,BB-2,HL | 金属パネル仕上げの表面処理・仕上げを示す。アルミニウム→表面処理、ステンレス→表面仕上げ
意匠 | 階層1-1: 仕上; 階層1-2: 金属パネル; 区分1: 寸法情報 | 05bba047-3bd0-4b25-9b6e-0f160c55b7e6 | 板厚 |  | 実数 | mm | 4 | 金属パネル仕上げのパネル板厚を示す。
意匠 | 階層1-1: 仕上; 階層1-2: 左官; 区分1: 材料情報 | 125f0330-e754-42e5-802d-c9f40d1ca46a | 材料 |  | 文字列 |  | 外装薄塗材E,複層塗材E | 左官仕上げの仕様種類を示す。
意匠 | 階層1-1: 仕上; 階層1-2: 左官; 区分1: 材料情報 | 1e8e84fa-539b-4a0b-8ca3-9a25f4086fb1 | 形状及び工法・種別 |  | 文字列 |  | 砂壁状,ゆず肌状,A種 | 左官仕上げの形状及び工法・種別を示す。
意匠 | 階層1-1: 仕上; 階層1-2: 左官; 区分1: 材料情報 | 3f798cb6-09d9-47b1-b574-98796171aa87 | 上塗材の種類 |  | 文字列 |  | アクリル系 | 左官仕上げの上塗材の種類を示す。
意匠 | 階層1-1: 仕上; 階層1-2: 左官; 区分1: 性能情報 | 8653e916-e696-412d-a112-17e8e14f00fc | 耐候性 |  | 文字列 |  | 3種 | 左官仕上げの耐候性を示す。
意匠 | 階層1-1: 仕上; 階層1-2: 左官; 区分1: 性能情報 | de838957-ccdf-42f2-82ca-4036a8b901b3 | 透湿性 |  | Boolean |  | True/False | 左官仕上げの透湿性が必要な場合は、Trueを記載する。
意匠 | 階層1-1: 仕上; 階層1-2: 視覚障碍者誘導用ブロック; 区分1: 材料情報 | 40f0360e-6280-484e-bfd8-874615a2c228 | 種類 |  | 文字列 |  | 鋲,タイル | 視覚障碍者誘導用ブロックの種類を示す。
意匠 | 階層1-1: 仕上; 階層1-2: 視覚障碍者誘導用ブロック; 区分1: 材料情報 | 0939e45a-223c-4d3d-a0f2-58970781f046 | 材質 |  | 文字列 |  | ステンレス,ゴム | 視覚障碍者誘導用ブロックの材質を示す。
意匠 | 階層1-1: 仕上; 階層1-2: 視覚障碍者誘導用ブロック; 区分1: 材料情報 | 259d460a-b726-4540-b416-791b84073131 | 色 |  | 文字列 |  | イエロー,グレー | 視覚障碍者誘導用ブロックの色を示す。
意匠 | 階層1-1: 仕上; 階層1-2: 上がりかまち; 階層2-1: 蹴込; 区分1: 形状情報 | 39513461-d88b-4f7b-9b57-033f831d74df | 通気口サイズ |  | 文字列 |  | 20φ＠200 | 上がりかまちの蹴込の通気口サイズを示す。
意匠 | 階層1-1: 仕上; 階層1-2: 上がりかまち; 階層2-1: 蹴込; 区分1: 材料情報 | 83672bb7-a8c9-43b6-95d4-5e0263066b37 | 材種 |  | 文字列 |  | 練り付け,タイル | 上がりかまちの蹴込の材種を示す。
意匠 | 階層1-1: 仕上; 階層1-2: 上がりかまち; 階層2-1: 蹴込; 区分1: 材料情報 | 57e8c4af-911c-46dc-b7f3-75647bd7b35a | 仕上げ |  | 文字列 |  | 練り付け,タイル | 上がりかまちの蹴込の仕上を示す。
意匠 | 階層1-1: 仕上; 階層1-2: 上がりかまち; 階層2-1: 蹴込; 区分1: 性能情報 | 799775db-c08d-4ae9-b624-8cdc8921710e | 通気口有無 |  | Boolean |  | True/False | 上がりかまちの蹴込に通気口が必要な場合は、Trueを記載する。
意匠 | 階層1-1: 仕上; 階層1-2: 上がりかまち; 階層2-1: 框材; 区分1: 材料情報 | a50b6108-4a45-416f-a176-a28639ebc09a | 材種 |  | 文字列 |  | 木練付け | 上がりかまちの框材の材種を示す。
意匠 | 階層1-1: 仕上; 階層1-2: 上がりかまち; 階層2-1: 框材; 区分1: 材料情報 | cc333d91-d498-4938-98dc-3bd89c5dde93 | 仕上げ |  | 文字列 |  | CL | 上がりかまちの框材の仕上を示す。
意匠 | 階層1-1: 仕上; 階層1-2: 上がりかまち; 階層2-1: 框材; 区分1: 材料情報 | 021f08c0-23f1-407c-bf44-753bee47bfa9 | サイズ |  | 文字列 | mm | 100×100 | 上がりかまちの框材のサイズを示す。
意匠 | 階層1-1: 仕上; 階層1-2: 上がりかまち; 区分1: 配置情報 | 528e7908-ca61-404d-aeb8-f92065ff9a73 | FLからの高さ |  | 実数 | mm | 150 | 上がりかまちのFLからの高さを示す。
意匠 | 階層1-1: 仕上; 階層1-2: 畳; 区分1: 材料情報 | d6566c6e-2ee8-4a79-ad6f-0dae14c79908 | 畳床 |  | 文字列 |  | A種,B種,C種,D種 | 畳床の仕様を示す。
意匠 | 階層1-1: 仕上; 階層1-2: 畳; 区分1: 材料情報 | fa6266b7-6c61-4b3a-880b-669d248dad80 | 畳表 |  | 文字列 |  | ワラ床,スタイロ床 | 畳表の仕様を示す。
意匠 | 階層1-1: 仕上; 階層1-2: 畳; 区分1: 材料情報 | 917c03a3-1b7b-47de-a21b-6ed53f83a19a | へり |  | 文字列 |  | いぐさ引目,和紙表 | 畳へりの仕様を示す。
意匠 | 階層1-1: 仕上; 階層1-2: 畳; 区分1: 識別情報 | a06b0809-d360-461c-83a9-a088f49c94c9 | 種類 |  | 文字列 |  | A種 | 畳仕上げの畳種類を示す。
意匠 | 階層1-1: 仕上; 階層1-2: 石; 区分1: 形状情報 | 782e5754-2a4f-4ba2-ac0f-a8507c18e0b8 | 伸縮調整目地 |  | Boolean |  | True/False | 石仕上げの伸縮調整目地を設ける場合は、Trueを記載する。
意匠 | 階層1-1: 仕上; 階層1-2: 石; 区分1: 形状情報 | 18b4740e-32e1-4d29-9788-f399bdbd430f | 外壁湿式工法及び内壁空積工法の受金物 |  | 文字列 | mm | L-75×75×6 L=100 ステンレス製 | 外壁湿式工法及び内壁空積工法の場合の受金物の仕様を示す。
意匠 | 階層1-1: 仕上; 階層1-2: 石; 区分1: 形状情報 | 03978d2b-823d-462f-84af-2f424e34e541 | 目地 |  | 文字列 |  | 6,ねむり | 石仕上げの目地幅を示す。
意匠 | 階層1-1: 仕上; 階層1-2: 石; 区分1: 工法情報 | e8b17216-c125-4c0d-ae92-c472b861e3d8 | 外壁乾式工法の方式 |  | 文字列 |  | ロッキング方式 | 外壁乾式工法の場合の方式を入力
意匠 | 階層1-1: 仕上; 階層1-2: 石; 区分1: 材料情報 | 6d3341e3-22ee-4db1-9a08-4217318d4215 | 防滑材塗 |  | Boolean |  | True/False | 石仕上げの防滑材塗りを設ける場合は、Trueを記載する。
意匠 | 階層1-1: 仕上; 階層1-2: 石; 区分1: 材料情報 | 0374654b-3c2a-47cc-81c9-d045acd53e89 | 目地材料 |  | 文字列 |  | セメントモルタル,シーリング材 | 石仕上げの目地材料を示す。
意匠 | 階層1-1: 仕上; 階層1-2: 石; 区分1: 材料情報 | 926cadf1-27e8-4c9d-824f-e15006b70406 | 表面仕上げ |  | 文字列 |  | ジェットバーナー,本磨き | 石仕上げの表面仕上げ種類を示す。
意匠 | 階層1-1: 仕上; 階層1-2: 石; 区分1: 材料情報 | 0a66e4f1-9623-4bb9-a6e8-89182c9a513a | 石種 |  | 文字列 |  | 花こう岩 | 石仕上げの石種を示す。
意匠 | 階層1-1: 仕上; 階層1-2: 石; 区分1: 寸法情報 | 870d6a69-18f3-48ad-9853-b3c314f33349 | 厚さ |  | 実数 | mm | 30 | 石仕上げの厚さを示す。
意匠 | 階層1-1: 仕上; 階層1-2: 石; 区分1: 配置情報 | 366597eb-6e49-4f24-b8a7-37c3de5900c6 | 使用場所 |  | 文字列 |  | 外壁,内壁,床,汚垂石 | 石仕上げの使用場所を示す。
意匠 | 階層1-1: 仕上; 階層1-2: 塗床; 区分1: 材料情報 | 7cad38bc-06ed-45d7-a8ca-23833bf59e1b | 仕上種類 |  | 文字列 |  | 防滑仕上,薄膜流しのべ工法平滑 | 塗床仕上げの仕上種類を示す。
意匠 | 階層1-1: 仕上; 階層1-2: 塗床; 区分1: 材料情報 | 94c52964-f4cb-4c04-a95a-43ce8fd2a6de | 種類 |  | 文字列 |  | 厚膜型エポキシ樹脂系 | 塗床仕上げの種類を示す。
意匠 | 階層1-1: 仕上; 階層1-2: 複合版; 階層2-1: 基材; 区分1: 材料情報 | 483b8a7a-6487-4e39-b843-4707379a8f33 | 材質 |  | 文字列 |  | ポリエチレン,XPS | 複合版の器材の材質を示す。
意匠 | 階層1-1: 仕上; 階層1-2: 複合版; 階層2-1: 基材; 区分1: 材料情報 | 17a9d8a2-022a-43a2-a77e-39521007f515 | 厚さ |  | 文字列 |  | 3mm,50mm | 複合版の器材の厚さを示す。
意匠 | 階層1-1: 仕上; 階層1-2: 複合版; 階層2-1: 表面材; 区分1: 材料情報 | 24da21f7-34b0-4e88-9c2f-db330978a203 | 材質 |  | 文字列 |  | アルミ,フレキシブルボード | 複合版の表面材の材質を示す。
意匠 | 階層1-1: 仕上; 階層1-2: 複合版; 階層2-1: 表面材; 区分1: 寸法情報 | 24456800-1c58-4d02-976e-405e06bfe9cf | 厚さ |  | 実数 | mm | 0.5,12 | 複合版の表面材の厚さを示す。
意匠 | 階層1-1: 仕上; 階層1-2: 複合版; 区分1: 材料情報 | c10e6818-13ed-41ab-91a6-8134a7495501 | 名称 |  | 文字列 |  | アルミ複合板,断熱複合板 | 複合版の名称を示す。
意匠 | 階層1-1: 仕上; 階層1-2: 複合版; 区分1: 識別情報 | 3d52313a-97c1-44e9-ac6c-5737e8afbe93 | 認定番号 |  | 文字列 |  | QM-****,NM-**** | 複合版の認定番号を示す。
意匠 | 階層1-1: 仕上; 階層1-2: 複合版; 区分1: 性能情報 | dc123429-0bc1-4950-9181-a47026ebe580 | 不燃 |  | 選択項目 |  | 不燃/準不燃/難燃/なし | 複合版の不燃性能を示す。
意匠 | 階層1-1: 仕上; 階層1-2: 壁紙; 区分1: 識別情報 | fea0f3b4-04b5-4918-bcf1-60e9d95c9025 | 種類 |  | 文字列 |  | 高麗縁 | 壁紙仕上げの種類を示す。
意匠 | 階層1-1: 仕上; 階層1-2: 壁紙; 区分1: 性能情報 | d856697b-32b1-4606-9062-7163acea4fc5 | 防火性能 |  | 選択項目 |  | 不燃/準不燃/難燃/なし | 壁紙仕上げの防火性能を示す。
意匠 | 階層1-1: 仕上; 階層1-2: 木; 区分1: 材料情報 | d5f4c5d8-04e9-49c4-bcb0-cd3ed4b8ac23 | 保護塗料 |  | 文字列 |  |  | 木仕上げの保護塗料の仕様を示す。
意匠 | 階層1-1: 仕上; 階層1-2: 木; 区分1: 材料情報 | a797f196-9719-4816-aa3e-149bc82649bc | 表面仕上げ |  | 文字列 |  |  | 木仕上げの表面仕上げを示す。
意匠 | 階層1-1: 仕上; 階層1-2: 木; 区分1: 材料情報 | 2aab2e9f-a047-47e3-8eec-2115176a2035 | 張り方 |  | 文字列 |  | 縦張り,横張り,下見板張り | 木仕上げの張り方を示す。
意匠 | 階層1-1: 仕上; 階層1-2: 木; 区分1: 材料情報 | cc770d7c-f6dc-4eae-b48d-5fe2589b4e6b | 樹種 |  | 文字列 |  | スギ,ヒノキ | 木仕上げの樹種を示す。
意匠 | 階層1-1: 仕上; 階層1-2: 木; 区分1: 寸法情報 | 73e5ea94-777c-4456-99aa-3039f20fec0e | サイズ |  | 文字列 |  | 3×6,4×8 | 木仕上げのサイズを示す。
意匠 | 階層1-1: 手すり; 階層2-1: パネル; 区分1: 材料情報 | 3a19b064-952f-4dfe-97dd-b21a82015813 | 材名 |  | 文字列 |  | FL8+FL8 | 手すりの面材として使用される材名を示す
意匠 | 階層1-1: 手すり; 階層2-1: パネル; 区分1: 材料情報 | 1bec6538-b30d-4499-93e4-3125b842ea0a | 仕上げ |  | 文字列 |  | 飛散防止フィルム貼り | 手すりの面材の仕上げを示す
意匠 | 階層1-1: 手すり; 階層2-1: パネル; 区分1: 寸法情報 | 569f86a4-9114-4a5a-b935-38b65f7c14b4 | 厚さ |  | 実数 | mm | 16 | 手すりのパネル部の合計の厚さを示す
意匠 | 階層1-1: 手すり; 階層2-1: パネル; 区分1: 寸法情報 | 529b8add-a491-480a-b67f-31f1f9d544cb | 幅 |  | 実数 | mm | 1200 | 手すりのパネル部の幅を示す
意匠 | 階層1-1: 手すり; 階層2-1: パネル; 区分1: 寸法情報 | ca24b96c-48d2-4e6f-b142-882e2157f797 | 高さ |  | 実数 | mm | 850 | 手すりのパネル部の高さを示す
意匠 | 階層1-1: 手すり; 階層2-1: ブラケット; 区分1: 材料情報 | 4e71d977-7e28-463e-b3aa-f7c56eff300b | 材名 |  | 文字列 |  | St-FB | 手すりのブラケットに使用される材名を示す
意匠 | 階層1-1: 手すり; 階層2-1: ブラケット; 区分1: 材料情報 | 073b5dda-d084-402e-9736-7f18be0c6d9b | 仕上げ |  | 文字列 |  | 溶融亜鉛メッキ | 手すりのブラケットの仕上げを示す
意匠 | 階層1-1: 手すり; 階層2-1: ブラケット; 区分1: 寸法情報 | 496ce072-b9d2-47ce-ae5b-6d8f60b8aa46 | 間隔 |  | 実数 | mm | 810 | 手すりのブラケットの部品間の間隔を示す
意匠 | 階層1-1: 手すり; 階層2-1: ブラケット; 区分1: 寸法情報 | 0485afb9-2965-4cb9-87b0-e5f08169861b | ⻑さ |  | 実数 | mm | 25 | 手すりのブラケットの長さを示す
意匠 | 階層1-1: 手すり; 階層2-1: ブラケット; 区分1: 寸法情報 | 42132dd7-8a21-4476-aba3-f2652468ca7b | 幅 |  | 実数 | mm | 6 | 手すりのブラケットの幅を示す
意匠 | 階層1-1: 手すり; 階層2-1: 下地補強; 区分1: 性能情報 | c60ebf0e-10f2-4e7f-a49c-6554acb43160 | 有無 |  | Boolean |  | True/False | 手すりの下地補強の有無を示す
意匠 | 階層1-1: 手すり; 階層2-1: 笠木; 階層2-2: エンドキャップ; 区分1: 材料情報 | d8fcc1f2-6812-4d34-9f63-1dcb5ec49807 | 有無 |  | Boolean |  | True/False | 手すりの笠木のエンドキャップの有無を示す
意匠 | 階層1-1: 手すり; 階層2-1: 笠木; 区分1: 材料情報 | 9a75efb1-341d-4e2e-bfe0-6e972b2fa49b | 仕上げ |  | 文字列 |  | 溶融亜鉛メッキ | 手すりの笠木の仕上げを示す
意匠 | 階層1-1: 手すり; 階層2-1: 笠木; 区分1: 材料情報 | 6aaf7a11-3a05-4a31-acae-a1838eb6fa6a | 材名 |  | 文字列 |  | St-FB | 手すりの笠木に使用される材名を示す
意匠 | 階層1-1: 手すり; 階層2-1: 笠木; 区分1: 寸法情報 | 3f01b860-52ad-44b6-a8d8-bbab059245e4 | 幅 |  | 実数 | mm | 38 | 手すり笠木自体の幅を示す
意匠 | 階層1-1: 手すり; 階層2-1: 笠木; 区分1: 寸法情報 | d03234d3-8384-4a6e-88af-e40886d4c951 | 高さ |  | 実数 | mm | 12 | 手すり笠木自体の高さを示す
意匠 | 階層1-1: 手すり; 階層2-1: 支柱; 区分1: 材料情報 | 9de0f0a9-d6c6-481f-a2fc-cce051c06a33 | 仕上げ |  | 文字列 |  | 溶融亜鉛メッキ | 手すりの支柱の仕上げを示す
意匠 | 階層1-1: 手すり; 階層2-1: 支柱; 区分1: 材料情報 | 552c8e79-ec05-4432-8975-3ee4d03b8974 | 材名 |  | 文字列 |  | St-FB | 手すりの支柱に使用される材名を示す
意匠 | 階層1-1: 手すり; 階層2-1: 支柱; 区分1: 寸法情報 | 7e7e2591-91a3-4667-83e2-f34e594956c9 | ⻑さ |  | 実数 | mm | 25 | 手すりの支柱自体の長さを示す
意匠 | 階層1-1: 手すり; 階層2-1: 支柱; 区分1: 寸法情報 | 70d50c6b-1136-47b0-b11f-9e7d14d81038 | 幅 |  | 実数 | mm | 12 | 手すりの支柱自体の幅を示す
意匠 | 階層1-1: 手すり; 階層2-1: 支柱; 区分1: 寸法情報 | 76ffecca-1b3c-4a72-8633-ce2801347d2e | 高さ |  | 実数 | mm | 1200 | 手すりの支柱自体の高さを示す
意匠 | 階層1-1: 手すり; 階層2-1: 手すり; 区分1: 材料情報 | 36d07732-3a7f-4c17-a811-c4b883842027 | 材名 |  | 文字列 |  | St-FB | 手すりに使用される材名を示す
意匠 | 階層1-1: 手すり; 階層2-1: 手すり; 区分1: 材料情報 | 65f8ce2e-8bdc-432a-af5e-044d3fee596f | 仕上げ |  | 文字列 |  | 溶融亜鉛メッキ | 手すりの仕上げを示す
意匠 | 階層1-1: 手すり; 階層2-1: 手すり; 区分1: 寸法情報 | e7f58b82-2cd0-4d48-865f-b86d42aa0bae | 板厚 |  | 実数 | mm | 2.3 | 手すりの板厚を示す
意匠 | 階層1-1: 手すり; 階層2-1: 手すり; 区分1: 寸法情報 | 9f362130-9da6-478e-82e6-cf5ba454fc80 | 直径 |  | 実数 | mm | 34 | 手すりの直径を示す
意匠 | 階層1-1: 手すり; 階層2-1: 手すり; 区分1: 寸法情報 | 4df09b04-6611-4598-809d-0c881bb7c25a | 幅 |  | 実数 | mm | 38 | 手すりの幅を示す
意匠 | 階層1-1: 手すり; 階層2-1: 手すり; 区分1: 寸法情報 | 2033cdc1-1045-4496-b129-40cf493739d1 | 高さ |  | 実数 | mm | 12 | 手すりの高さを示す
意匠 | 階層1-1: 手すり; 階層2-1: 手すり子; 区分1: 材料情報 | 288532be-2abd-47ef-bf6f-363dc2dc394f | 材名 |  | 文字列 |  | St-丸鋼 | 手すり子に使用される材名を示す
意匠 | 階層1-1: 手すり; 階層2-1: 手すり子; 区分1: 材料情報 | 23444e1f-4109-42bc-b2b2-8c0d64c2cb70 | 仕上げ |  | 文字列 |  | 溶融亜鉛メッキ | 手すり子の仕上げを示す
意匠 | 階層1-1: 手すり; 階層2-1: 手すり子; 区分1: 寸法情報 | 492f862d-4931-4aeb-9039-1132cafafb0a | 幅 |  | 実数 | mm | 12 | 手すりの手すり子の幅を示す
意匠 | 階層1-1: 手すり; 階層2-1: 手すり子; 区分1: 寸法情報 | d0118aa1-b01a-436c-9cc7-a323183229c7 | 高さ |  | 実数 | mm | 1200 | 手すりの手すり子の高さを示す
意匠 | 階層1-1: 手すり; 階層2-1: 手すり子; 区分1: 寸法情報 | 5519b744-370f-4184-904f-1d1992723192 | 間隔 |  | 実数 | mm | 90 | 手すりの手すり子の部品間の間隔を示す
意匠 | 階層1-1: 手すり; 階層2-1: 手すり子; 区分1: 寸法情報 | b3e9de19-5608-4ff8-90fb-f07d21498547 | ⻑さ |  | 実数 | mm | 25 | 手すりの手すり子の長さを示す
意匠 | 階層1-1: 手すり; 階層2-1: 手すり子; 区分1: 寸法情報 | c1365885-99b3-4702-88a4-57434829f1e1 | 直径 |  | 実数 | mm | 15 | 手すりの手すり子の直径を示す
意匠 | 階層1-1: 手すり; 区分1: 識別情報 | 3f9c23a3-1b86-46a9-befd-5ecc9c4a01de | 構造種類 |  | 文字列 |  | 自立型 | 手すりの構造の種類を示す
意匠 | 階層1-1: 手すり; 区分1: 識別情報 | e103ab5b-e2d2-4cff-91a0-05caf3e5e354 | 番号 |  | 文字列 |  | 階段手すりC | 手すりの識別番号を示す
意匠 | 階層1-1: 手すり; 区分1: 識別情報 | 4ec0ce85-4a62-4f3f-8f50-90e1e7d267a1 | 種類 |  | 文字列 |  | 階段手すりC | 手すりの種類を示す
意匠 | 階層1-1: 手すり; 区分1: 図面情報 | ccce85e2-17e9-475e-ae6b-b09332585092 | 図面 |  | 文字列 |  | 部分詳細図1 | 手すりの図面に関する情報を示す
意匠 | 階層1-1: 手すり; 区分1: 寸法情報 | 5b7836c2-02e0-4267-9b55-5438beaf371e | ⻑さ |  | 実数 | mm | 12000 | 手すり全体の長さを示す
意匠 | 階層1-1: 手すり; 区分1: 寸法情報 | 7fd32cc0-8aee-46a0-a6e3-faa289a8294a | 高さ |  | 実数 | mm | 1200 | 手すり全体の高さを示す
意匠 | 階層1-1: 手すり; 区分1: 性能情報 | cbf49705-1929-4fd3-b8ed-f7c21e4df8e3 | 耐荷重 |  | 実数 | N/m | 1600 | 手すりの耐荷重を示す
意匠 | 階層1-1: 手すり; 区分1: 配置情報 | 13a59b2d-5a41-4978-82f4-79015df8a182 | 内外区分 |  | 選択項目 |  | 内部/外部 | 手すりが内部か外部かを示す
意匠 | 階層1-1: 床; 階層1-2: コンクリート; 階層2-1: カバーリング; 区分1: 寸法情報 | fde7173d-b3d3-4ce2-852e-51bbc9d24850 | フカシ厚_下面 |  | 実数 | mm | 10 | 鉄筋コンクリート床の場合の床下面のフカシ厚
意匠 | 階層1-1: 床; 階層1-2: コンクリート; 階層2-1: カバーリング; 区分1: 寸法情報 | 2a7b93d0-7446-4838-b611-4921a73ea819 | フカシ厚_上面 |  | 実数 | mm | 10 | 鉄筋コンクリート床の場合の床上面のフカシ厚
意匠 | 階層1-1: 床; 階層2-1: カバーリング; 区分1: 材料情報 | 7b3915b8-02cd-4d01-b3d4-94aed5454397 | 防水_種類 |  | 文字列 |  | ウレタン塗膜防水 | 防水の種類を示す
意匠 | 階層1-1: 床; 階層2-1: カバーリング; 区分1: 材料情報 | eb6a5cf1-8358-4a46-b523-fb79f73db612 | 断熱_種類 |  | 文字列 |  | 押出法ポリスチレンフォーム | 断熱材の種類を示す
意匠 | 階層1-1: 床; 階層2-1: カバーリング; 区分1: 寸法情報 | 7535bc96-079b-4939-b822-5cf32eeb0606 | 仕上げ_厚さ |  | 実数 | mm | 10 | 仕上げ材の厚さを示す
意匠 | 階層1-1: 床; 階層2-1: カバーリング; 区分1: 寸法情報 | 79ab214b-3ab0-498f-a034-5aca128e2b85 | 断熱_厚さ |  | 実数 | mm | 50 | 断熱材の厚さを示す
意匠 | 階層1-1: 床; 階層2-1: カバーリング; 区分1: 性能情報 | fc4ded92-c950-4872-8beb-62cc236e0cd4 | 仕上げ_防火性能 |  | 文字列 |  | 難燃 | 仕上げ材の防火性能を示す
意匠 | 階層1-1: 床; 階層2-1: カバーリング; 区分1: 性能情報 | c00e3c8f-39fe-4ee7-ad66-9ea67137c275 | 下地_種類 |  | 文字列 |  | OAフロア | 仕上げの下地材の種類を示す
意匠 | 階層1-1: 床; 階層2-1: カバーリング; 区分1: 性能情報 | d06a3f82-6332-4eab-bd74-d717216bbcd0 | 下地_防火性能 |  | 文字列 |  | 不燃 | 下地材の防火性能を示す
意匠 | 階層1-1: 床; 階層2-1: カバーリング; 区分1: 性能情報 | d3e3b5ac-276b-4fbd-b401-3b8b55438190 | 仕上げ_種類 |  | 文字列 |  | タイルカーペット | 仕上げ材の種類を示す
意匠 | 階層1-1: 床; 区分1: 寸法情報 | f0e48b65-f5bb-44fa-8909-86ed3f8705b4 | 厚さ |  | 実数 | mm | 300 | カバーリング及び構造体を含む総厚さを示す
意匠 | 階層1-1: 床; 区分1: 性能情報 | 924f6598-9289-4fbb-98b9-8ebe11e6d799 | 容積 |  | 実数 | m3 | 30 | 床全体の容積を示す
意匠 | 階層1-1: 床; 区分1: 性能情報 | 973f5050-40d5-48ee-a970-23149744d539 | 遮音性能 |  | 文字列 |  | LL-40 | 床の遮音性能を示す
意匠 | 階層1-1: 床; 区分1: 性能情報 | 71359c16-3ca0-426c-809d-2541c2ade712 | 耐火性能 |  | 文字列 |  | 1時間耐火 | 耐火性能を示す
意匠 | 階層1-1: 床; 区分1: 性能情報 | ea30f440-a579-442d-82e6-86249d44a8cf | 耐熱温度 |  | 実数 | ℃ | 80 | 床仕上げ材の耐熱温度を示す
意匠 | 階層1-1: 床; 区分1: 性能情報 | 0a9c2841-d16b-4828-9d32-9d4dea935b9b | 耐荷重 |  | 整数 | N/m2 | 2900 | 建築基準法に基づく積載荷重を基本とし、それを満足したうえで実状に応じて定めた積載荷重を示す
意匠 | 階層1-1: 床; 区分1: 性能情報 | c889db7a-c653-4de8-b693-b136621df585 | 耐摩耗性 |  | 文字列 |  | 重歩行 | JIS_A_1453等に準拠した試験結果を踏まえた耐摩耗性を示す
意匠 | 階層1-1: 床; 区分1: 性能情報 | 0fe886b7-a617-4bd0-89ee-b7c1948c865f | 防滑性 |  | 実数 |  | 0.8 | JIS_A_1454等に準拠した試験結果を踏まえたC.S.R値を示す（0.4以上あれば一般的に滑りにくい）
意匠 | 階層1-1: 床; 区分1: 性能情報 | 58c4920e-6f1f-43f4-8de8-068286c52f7f | 熱貫流率 |  | 実数 | W/m2･K | 0.5 | 熱貫流率を示す
意匠 | 階層1-1: 床; 区分1: 性能情報 | 15b148b8-dd10-4f4b-8031-dda3ad513e1c | 面積 |  | 実数 | m2 | 100 | 床上面の面積を示す
意匠 | 階層1-1: 床; 区分1: 性能情報 | 435fc261-5a88-47fe-bac8-1eb5044e256a | 符号 |  | 文字列 |  | S1 | 床の種別分けをするための符号を示す
意匠 | 階層1-1: 床; 区分1: 性能情報 | 94578eef-58d3-49a1-bbcd-b18855c10a82 | 認定番号 |  | 文字列 |  | FP000FL-0000 | 耐火、遮音等の認定番号を示す
意匠 | 階層1-1: 床; 区分1: 性能情報 | fdd5e78b-5796-477e-a129-522cb119dd97 | 構造 |  | 文字列 |  | 鉄筋コンクリート造 | 構造体の種別を示す
意匠 | 階層1-1: 床; 区分1: 性能情報 | 6eb4ecad-a9b8-43c4-b1fd-48a590bd9eb3 | 基準レベル |  | 文字列 |  | 4FL | 床上面の基準となるレベル 配置した床の所属階を示す
意匠 | 階層1-1: 床; 区分1: 性能情報 | ccafeacb-9794-41d2-888d-ae03b8ae7c57 | 勾配 |  | 文字列 |  | 1/100 | 仕上げ面の勾配を示す
意匠 | 階層1-1: 床; 区分1: 配置情報 | c5e9d65c-4bf1-4929-a13b-4bac68745472 | 内外区分 |  | 選択項目 |  | 内部/外部 | 内部、外部を選択する。
意匠 | 階層1-1: 床; 区分1: 法規関連情報 | 3116bebf-5b29-429b-b53d-b20d54c12975 | 区画分類 |  | 文字列 |  | 面積区画 | 防火区画等の種類を示す
意匠 | 階層1-1: 昇降機; 階層1-2: エスカレータ; 階層2-1: 安全性能; 区分1: 性能情報 | 1ab986b5-4b9d-4d34-aa32-c22ec0f547f9 | 水平部3枚ステップ |  | Boolean |  | True/False | 水平部3枚ステップを設置する場合に、Trueを記載する。
意匠 | 階層1-1: 昇降機; 階層1-2: エスカレータ; 階層2-1: 安全性能; 区分1: 性能情報 | c462307c-6004-43eb-885f-01ebb1295a38 | 落下物防止板 |  | Boolean |  | True/False | 落下物防止板を設置する場合に、Trueを記載する。
意匠 | 階層1-1: 昇降機; 階層1-2: エスカレータ; 階層2-1: 安全性能; 区分1: 性能情報 | f2b96468-8d2c-4df0-b3d1-66735e51a195 | 転落防止柵 |  | Boolean |  | True/False | 転落防止柵を設置する場合に、Trueを記載する。
意匠 | 階層1-1: 昇降機; 階層1-2: エスカレータ; 階層2-1: 安全性能; 区分1: 性能情報 | 81fd904c-6182-47d2-8340-3a8b901183ff | 滑落防止板 |  | Boolean |  | True/False | 滑落防止板を設置する場合に、Trueを記載する。
意匠 | 階層1-1: 昇降機; 階層1-2: エスカレータ; 階層2-1: 安全性能; 区分1: 性能情報 | c740c819-8ba1-4f27-9a52-bcbca8b0147f | 交差部保護板 |  | Boolean |  | True/False | 交差部保護板を設置する場合に、Trueを記載する。
意匠 | 階層1-1: 昇降機; 階層1-2: エスカレータ; 階層2-1: 安全性能; 区分1: 性能情報 | c449077a-16bd-41b2-af7c-2e68baba693d | 登防止用仕切板 |  | Boolean |  | True/False | 登防止用仕切板を設置する場合に、Trueを記載する。
意匠 | 階層1-1: 昇降機; 階層1-2: エスカレータ; 階層2-1: 安全性能; 区分1: 性能情報 | 7f6114ec-bb46-404e-99a4-0acd8a2d7cd7 | 監視盤 |  | Boolean |  | True/False | エスカレータげの監視盤をを設置する場合に、Trueを記載する。
意匠 | 階層1-1: 昇降機; 階層1-2: エスカレータ; 階層2-1: 安全性能; 区分1: 性能情報 | bba530e8-c935-4d01-96a5-6ea4dbce113c | 降り口異常検知システム |  | Boolean |  | True/False | 乗り出し検知システムを設置する場合に、Trueを記載する。
意匠 | 階層1-1: 昇降機; 階層1-2: エスカレータ; 階層2-1: 安全性能; 区分1: 性能情報 | 7dc79e7b-95ba-4578-beaf-3315b6ee1db3 | 乗り出し検知システム |  | Boolean |  | True/False | 乗り出し検知システムを設置する場合に、Trueを記載する。
意匠 | 階層1-1: 昇降機; 階層1-2: エスカレータ; 階層2-1: 安全性能; 区分1: 付属・付帯情報 | 67581e44-516f-497c-8ba3-ec5b416e189e | 進入防止用仕切板 |  | Boolean |  | True/False | 進入防止用仕切板を設置する場合に、Trueを記載する。
意匠 | 階層1-1: 昇降機; 階層1-2: エスカレータ; 階層2-1: 外装; 区分1: 付属・付帯情報 | d077378e-d9ba-4387-b2c7-d454c6d7f70a | 底部照明 |  | 文字列 |  |  | 底部照明の仕様を示す。
意匠 | 階層1-1: 昇降機; 階層1-2: エスカレータ; 階層2-1: 外装; 区分1: 付属・付帯情報 | 257a1c1c-9ba8-4e30-9fd0-2e4874118329 | 外装パネル |  | 文字列 |  | 鋼板A-BE,ステンレスHL,ステンレスPHL | 外装パネルの仕様を示す。
意匠 | 階層1-1: 昇降機; 階層1-2: エスカレータ; 階層2-1: 乗降部; 区分1: 付属・付帯情報 | 4710f015-975e-4ee2-bcfa-b65f8c094789 | 階床表示 |  | Boolean |  | True/False | 階床表示を設置する場合に、Trueを記載する。
意匠 | 階層1-1: 昇降機; 階層1-2: エスカレータ; 階層2-1: 乗降部; 区分1: 付属・付帯情報 | 773f9a3f-ae72-4394-a0bc-aa6c3de828af | コム |  | 文字列 |  | 製造者標準品,LED | コムの仕様を示す。
意匠 | 階層1-1: 昇降機; 階層1-2: エスカレータ; 階層2-1: 乗降部; 区分1: 付属・付帯情報 | 6256c89d-13c0-4d60-83b8-0a8a5556e5d9 | 運転方向表示 |  | Boolean |  | True/False | 運転方向表示を設置する場合に、Trueを記載する。
意匠 | 階層1-1: 昇降機; 階層1-2: エスカレータ; 階層2-1: 踏段; 区分1: 付属・付帯情報 | 64503071-a2ef-4844-81e6-25d91afac41c | 踏段 |  | 文字列 |  | 製造者標準品 | 踏段の仕様を示す。
意匠 | 階層1-1: 昇降機; 階層1-2: エスカレータ; 階層2-1: 踏段; 区分1: 付属・付帯情報 | 6377d8c1-6226-493b-a04f-9c6bf3b27b3c | デマケーションライン |  | 文字列 |  | 製造者標準品 | デマケーションラインの仕様を示す。
意匠 | 階層1-1: 昇降機; 階層1-2: エスカレータ; 階層2-1: 踏段; 区分1: 付属・付帯情報 | 3873da6f-999a-4231-a215-de1c643ac554 | デマケーションランプ |  | 文字列 |  |  | デマケーションランプの仕様を示す。
意匠 | 階層1-1: 昇降機; 階層1-2: エスカレータ; 階層2-1: 欄干; 区分1: 付属・付帯情報 | aa0f1966-ebf8-4973-9339-19b4dc8bdbae | 内側板 |  | 文字列 |  | 強化ガラス製,ステンレス製HL仕上 | 内側板の仕様を示す。
意匠 | 階層1-1: 昇降機; 階層1-2: エスカレータ; 階層2-1: 欄干; 区分1: 付属・付帯情報 | deed2cf6-aa07-4c93-b948-d9ceb6cd9301 | 欄干照明 |  | 文字列 |  | 蛍光灯,LED | 欄干照明の仕様を示す。
意匠 | 階層1-1: 昇降機; 階層1-2: エスカレータ; 階層2-1: 欄干; 区分1: 付属・付帯情報 | 99555b07-b75c-4401-9f0b-4beea35bf183 | コムライト |  | 文字列 |  | 蛍光灯,LED | コムライトの仕様を示す。
意匠 | 階層1-1: 昇降機; 階層1-2: エスカレータ; 階層2-1: 欄干; 区分1: 付属・付帯情報 | 46ebe271-aff1-453f-a8a0-a372cd2480d4 | ハンドレール |  | 文字列 |  | 製造者標準品 | ハンドレールの仕様を示す。
意匠 | 階層1-1: 昇降機; 階層1-2: エスカレータ; 階層2-1: 欄干; 区分1: 付属・付帯情報 | 15a94a20-46cc-4645-9daa-e507df981676 | ハンドレールフレーム |  | 文字列 |  | ステンレスHL | ハンドレールフレームの仕様を示す。
意匠 | 階層1-1: 昇降機; 階層1-2: エスカレータ; 階層2-1: 欄干; 区分1: 付属・付帯情報 | d183b953-e5c9-4276-a2bc-9dfe32aa4e4a | デッキボード |  | 文字列 |  | 製造者標準品 | デッキボードの仕様を示す。
意匠 | 階層1-1: 昇降機; 階層1-2: エスカレータ; 階層2-1: 欄干; 区分1: 付属・付帯情報 | 4fc66486-39d6-4503-b1b6-89bfb9830f9a | スカートガード |  | 文字列 |  | ステンレスHL,鋼板樹脂コーティング | スカートガードの仕様を示す。
意匠 | 階層1-1: 昇降機; 階層1-2: エスカレータ; 階層2-1: 欄干; 区分1: 付属・付帯情報 | 44848d75-e198-47ac-900c-2a68356126eb | スカートモール |  | 文字列 |  | アルミ | スカートモールの仕様を示す。
意匠 | 階層1-1: 昇降機; 階層1-2: エスカレータ; 階層2-1: 欄干; 区分1: 付属・付帯情報 | 1dfef8dc-51cd-4d94-b8b8-0b0814d03cf2 | スカートガード照明 |  | 文字列 |  |  | スカートガード照明の仕様を示す。
意匠 | 階層1-1: 昇降機; 階層1-2: エスカレータ; 区分1: 寸法情報 | ce23e37d-3a51-4ca4-8ddc-6a801d750ab7 | 中間支持点3の場合_R5までの距離_上部 |  | 実数 | mm | 6000 | 中間支持梁が3か所ある場合の、中間支持点3（R5)から上部端部までの距離を示す。
意匠 | 階層1-1: 昇降機; 階層1-2: エスカレータ; 区分1: 寸法情報 | ec476476-cb07-4d58-9f5c-c6b5b8a4ea62 | 中間支持点3の場合_R4からR5までの距離 |  | 実数 | mm | 6000 | 中間支持梁が3か所ある場合の、中間支持点2（R4)から中間支持点3（R5)までの距離を示す。
意匠 | 階層1-1: 昇降機; 階層1-2: エスカレータ; 区分1: 寸法情報 | 1a81e104-9ff5-42a7-8bcb-7feb52a4342a | 中間支持点3の場合_R3からR4までの距離 |  | 実数 | mm | 6000 | 中間支持梁が3か所ある場合の、中間支持点1（R3)から中間支持点2（R4)までの距離を示す。
意匠 | 階層1-1: 昇降機; 階層1-2: エスカレータ; 区分1: 寸法情報 | eff80d5b-c4f6-479e-b136-ca53eddcc749 | 中間支持点3の場合_R3までの距離_下部 |  | 実数 | mm | 6000 | 中間支持梁が3か所ある場合の、下部端部から支持点1（R3)までの距離を示す。
意匠 | 階層1-1: 昇降機; 階層1-2: エスカレータ; 区分1: 寸法情報 | 2d90fc04-38d6-4dc1-9f32-ec020b9db477 | 中間支持点2の場合_R4までの距離_上部 |  | 実数 | mm | 6000 | 中間支持梁が2か所ある場合の、中間支持点2（R4)から上部端部までの距離を示す。
意匠 | 階層1-1: 昇降機; 階層1-2: エスカレータ; 区分1: 寸法情報 | 073ed34a-b76e-43b1-8be7-e4fbb7718178 | 中間支持点2の場合_R3からR4までの距離 |  | 実数 | mm | 6000 | 中間支持梁が2か所ある場合の、中間支持点1（R3)から中間支持点2（R4)までの距離を示す。
意匠 | 階層1-1: 昇降機; 階層1-2: エスカレータ; 区分1: 寸法情報 | ee23ba83-9051-4dc6-a029-54987f0246c9 | 中間支持点1の場合_支持点R3までの距離_上部 |  | 実数 | mm | 9000 | 中間支持梁が1か所ある場合の、支持点から上部端部までの距離を示す。
意匠 | 階層1-1: 昇降機; 階層1-2: エスカレータ; 区分1: 寸法情報 | ec227f7a-6b52-434d-b83f-0a7bd91c09d2 | 中間支持点2の場合_R3までの距離_下部 |  | 実数 | mm | 6000 | 中間支持梁が2か所ある場合の、下部端部から支持点1（R3)までの距離を示す。
意匠 | 階層1-1: 昇降機; 階層1-2: エスカレータ; 区分1: 寸法情報 | 60f77570-8855-4eff-8570-8ceaa89af0af | 中間支持点1の場合_R3までの距離_下部 |  | 実数 | mm | 8000 | 中間支持梁が1か所ある場合の、下部端部から支持点までの距離を示す。
意匠 | 階層1-1: 昇降機; 階層1-2: エスカレータ; 区分1: 寸法情報 | ba691e7b-77a4-4570-acce-804c1874bff1 | 上部建屋間クリアランス |  | 実数 | mm | 100 | エスカレーター上部と建築梁とクリアランス寸法を示す。
意匠 | 階層1-1: 昇降機; 階層1-2: エスカレータ; 区分1: 寸法情報 | e0c312df-8516-401f-a249-d790097e07c0 | 踏段公称幅 |  | 実数 | mm | 600,1000 | 踏段公称幅を示す。
意匠 | 階層1-1: 昇降機; 階層1-2: エスカレータ; 区分1: 寸法情報 | 6ba8a674-0602-4796-970f-9828d31da8ff | 傾斜角度 |  | 整数 | 度 | 30/35 | 傾斜角度を示す。
意匠 | 階層1-1: 昇降機; 階層1-2: エスカレータ; 区分1: 寸法情報 | ec13788e-47fd-48c2-acdb-6cb43c638e09 | エスカレーター幅 |  | 実数 | mm | 1150 | エスカレーター幅を示す。
意匠 | 階層1-1: 昇降機; 階層1-2: エスカレータ; 区分1: 寸法情報 | ccbd51c2-0aaf-4c1c-977b-0927f84d3a5d | 踏段幅 |  | 実数 | mm | 603 | 踏段幅（ステップ幅）を示す。
意匠 | 階層1-1: 昇降機; 階層1-2: エスカレータ; 区分1: 寸法情報 | 32e2cb69-921e-4551-a9bd-36f267862385 | トラス幅 |  | 実数 | mm | 1110 | トラス幅（フレーム幅）を示す。
意匠 | 階層1-1: 昇降機; 階層1-2: エスカレータ; 区分1: 寸法情報 | 613bbe2a-cea4-4ae5-a060-68cd11eb5823 | ピット幅 |  | 実数 | mm | 1250 | ピット幅を示す。
意匠 | 階層1-1: 昇降機; 階層1-2: エスカレータ; 区分1: 寸法情報 | 3a4689af-e81a-4c79-b547-9ab825d7ab7e | 手摺中心間幅 |  | 実数 | mm | 836 | 手摺中心間幅を示す。
意匠 | 階層1-1: 昇降機; 階層1-2: エスカレータ; 区分1: 寸法情報 | 6dda57bc-e73a-4350-a499-4da3bae61a87 | ピット深さ |  | 実数 | mm | 1100 | ピットの深さを示す。
意匠 | 階層1-1: 昇降機; 階層1-2: エスカレータ; 区分1: 寸法情報 | ff01b306-0e57-4428-835d-f55dfdd70bbd | 階高 |  | 実数 | mm | 5000 | 設置高さを示す。
意匠 | 階層1-1: 昇降機; 階層1-2: エスカレータ; 区分1: 寸法情報 | 8abfb9db-9d3f-49d6-899b-66e98883c558 | 手摺高さ |  | 実数 | mm | 950 | 手摺（ハンドレール）の高さを示す。
意匠 | 階層1-1: 昇降機; 階層1-2: エスカレータ; 区分1: 寸法情報 | 4825cddc-174b-4bd8-a2ae-c0a1b5ff94d4 | 梁間寸法 |  | 実数 | mm | 16000 | WP間距離、上下の水平フレーム距離、上下建屋間クリアランスを合計したエスカレーターの設置数値
意匠 | 階層1-1: 昇降機; 階層1-2: エスカレータ; 区分1: 寸法情報 | 0fe3ada2-43fa-492f-b262-a0449da2b065 | WP間距離 |  | 実数 | mm | 8660 | WP（起点）間距離を示す。
意匠 | 階層1-1: 昇降機; 階層1-2: エスカレータ; 区分1: 寸法情報 | 2d74d0f2-be12-4efa-aa61-6eb15872709c | 上部水平フレーム距離 |  | 実数 | mm | 2300 | 上部の水平フレーム距離を示す。
意匠 | 階層1-1: 昇降機; 階層1-2: エスカレータ; 区分1: 寸法情報 | 7acf3abf-0b02-472e-a667-e620f664a71e | 下部水平フレーム距離 |  | 実数 | mm | 1900 | 下部の水平フレーム距離を示す。
意匠 | 階層1-1: 昇降機; 階層1-2: エスカレータ; 区分1: 寸法情報 | 04cef284-5efb-4e55-9bf8-cf9f20a09805 | WPからのピット奥行 |  | 実数 | mm | 4470 | 下部WPからのピットの奥行を示す。
意匠 | 階層1-1: 昇降機; 階層1-2: エスカレータ; 区分1: 寸法情報 | 7d3ed169-db66-453a-b81e-77300c82f760 | 下部建屋間クリアランス |  | 実数 | mm | 100 | エスカレーター下部と建築梁とクリアランス寸法を示す。
意匠 | 階層1-1: 昇降機; 階層1-2: エスカレータ; 区分1: 性能情報 | d7ec8420-28a9-4f8d-b3b3-1d10a61d4599 | 定格速度 |  | 実数 | m/min | 30 | 定格速度を示す。
意匠 | 階層1-1: 昇降機; 階層1-2: エスカレータ; 区分1: 性能情報 | 6fd47b0c-b559-49b3-94dd-01ae71a43e2c | 支点反力R5 |  | 実数 | N | 26000 | 支持点R5の反力を示す。
意匠 | 階層1-1: 昇降機; 階層1-2: エスカレータ; 区分1: 性能情報 | 904025a1-98c9-4a6a-a09a-bfb56f041a29 | 支点反力R2 |  | 実数 | N | 42000 | 支持点R2の反力を示す。
意匠 | 階層1-1: 昇降機; 階層1-2: エスカレータ; 区分1: 性能情報 | e671c464-eeb8-4f04-b197-7af6ad7a8f49 | 支点反力R3 |  | 実数 | N | 17410 | 支持点R3の反力を示す。
意匠 | 階層1-1: 昇降機; 階層1-2: エスカレータ; 区分1: 性能情報 | c9911cea-79de-4bff-bf73-8f14978e65eb | 支点反力R1 |  | 実数 | N | 48000 | 支持点R1の反力を示す。
意匠 | 階層1-1: 昇降機; 階層1-2: エスカレータ; 区分1: 性能情報 | f35d2e73-dd1f-4d67-bda7-d2e6d2aa23d3 | 支点反力R4 |  | 実数 | N | 26000 | 支持点R4の反力を示す。
意匠 | 階層1-1: 昇降機; 階層1-2: エスカレータ; 区分1: 性能情報 | 8c460240-989c-44ed-ba17-f63d67275c52 | 電源_動力用 |  | 文字列 |  | 3Φ 3W AC200V 50Hz | 動力用の必要電源を示す。
意匠 | 階層1-1: 昇降機; 階層1-2: エスカレータ; 区分1: 性能情報 | d4830be0-f93d-4d5e-9e8d-b3d2a534103b | 運転方式・方向 |  | 文字列 |  | キースイッチ操作昇降可逆式 | 運転方向・方式を示す。
意匠 | 階層1-1: 昇降機; 階層1-2: エスカレータ; 区分1: 性能情報 | 6b725c25-d032-47d5-a0b3-69f4a25e03e3 | 制御方式 |  | 文字列 |  | 交流インバータ制御方式,交流一段速度制御方式 | 制御方式を示す。
意匠 | 階層1-1: 昇降機; 階層1-2: エスカレータ; 区分1: 性能情報 | 145789ca-df01-4230-bf02-b2719f5b2276 | 電動機 |  | 文字列 |  | AC7.5kw/台 | 電動機
意匠 | 階層1-1: 昇降機; 階層1-2: エスカレータ; 区分1: 性能情報 | f40bbbba-a237-45c1-a4f2-adc4d62421fe | 電源_点検・照明用 |  | 文字列 |  | 1Φ 2W AC100V 50Hz | 点検・照明用の必要電源を示す。
意匠 | 階層1-1: 昇降機; 階層1-2: エスカレータ; 区分1: 性能情報 | b3090cb8-fa80-4e4a-aef6-06263da4e1b7 | 省エネルギー運転 |  | 文字列 |  | 無人時微速運転,自動運転システム | 省エネルギー運転の有無、種類をを示す。
意匠 | 階層1-1: 昇降機; 階層1-2: エスカレータ; 区分1: 性能情報 | a7decbd8-641c-4e44-bc7f-edde0a74ba8f | 音声案内 |  | Boolean |  | True/False | 音声案内を設置する場合に、Trueを記載する。
意匠 | 階層1-1: 昇降機; 階層1-2: エスカレータ; 区分1: 性能情報 | 8b5463ab-f3dd-436a-8154-e22b958e051d | 運行表示 |  | Boolean |  | True/False | 運行表示を設置する場合に、Trueを記載する。
意匠 | 階層1-1: 昇降機; 階層1-2: エスカレータ; 区分1: 性能情報 | 756538f5-f255-4f7b-97b7-b3dbac519c8a | 操作部表示機能 |  | Boolean |  | True/False | 操作部表示機能を設置する場合に、Trueを記載する。
意匠 | 階層1-1: 昇降機; 階層1-2: エスカレータ; 区分1: 性能情報 | 02b86060-cc09-4305-a672-6ce4fb420f4f | 支持点数 |  | 整数 | 箇所 | 3 | 支持点の数を示す。
意匠 | 階層1-1: 昇降機; 階層1-2: エスカレータ; 区分1: 性能情報 | ce245339-2686-434e-aafd-be0fe99b87e7 | 公称輸送能力 |  | 実数 | 人/ｈ | 4500,9000 | 公称輸送能力を示す。
意匠 | 階層1-1: 昇降機; 階層1-2: エスカレータ; 区分1: 配置情報 | aec871bf-ab69-450b-9fb6-567ed9d81a3b | 設置環境 |  | 文字列 |  | 屋内,準屋外,屋外 | 設置環境を示す。
意匠 | 階層1-1: 昇降機; 階層1-2: エスカレータ; 区分1: 配置情報 | b804ad12-acb2-4118-a86c-d0cfbad0a222 | 操作スイッチ位置 |  | 文字列 |  |  | 操作スイッチ位置を示す。
意匠 | 階層1-1: 昇降機; 階層2-1: ウェート; 区分1: 寸法情報 | d82d0229-48cf-40d6-bab7-c8983eef9ecc | カウンターウェート位置 |  | 文字列 |  | 横 | カウンターウェートの位置を示す
意匠 | 階層1-1: 昇降機; 階層2-1: かご; 階層2-2: ドア; 区分1: 材料情報 | d9fbb9d3-5e14-4d47-96e2-8d26db98a9b0 | ドア_仕様 |  | 文字列 |  | 化粧鋼板 | ドアの仕様を示す
意匠 | 階層1-1: 昇降機; 階層2-1: かご; 階層2-2: リターンパネル; 区分1: 材料情報 | 6110071e-ef37-446e-becf-6ac486f5f0b6 | リターンパネル_仕様 |  | 文字列 |  | 化粧鋼板 | リターンパネルの仕様を示す
意匠 | 階層1-1: 昇降機; 階層2-1: かご; 階層2-2: 換気・空調; 区分1: 識別情報 | 2a1c2dbf-cbe2-4c97-80bb-555d05e216aa | 換気装置・クーラー |  | 文字列 |  | 外気導入式クーラー | かご内の換気及空調装置の仕様を示す
意匠 | 階層1-1: 昇降機; 階層2-1: かご; 階層2-2: 鏡; 区分1: 識別情報 | 1357f74f-172a-41c4-a4f5-d219dcd1ee3e | 背面鏡 |  | 文字列 |  | フルハイトミラー | 背面鏡の仕様を示す
意匠 | 階層1-1: 昇降機; 階層2-1: かご; 階層2-2: 出入口柱; 区分1: 材料情報 | 60e7ed00-2aee-4e63-8b40-e083495ef269 | 出入口柱_仕様 |  | 文字列 |  | 化粧鋼板 | 出入口柱の仕様を示す
意匠 | 階層1-1: 昇降機; 階層2-1: かご; 階層2-2: 操作版; 区分1: 識別情報 | d6276bbf-abcb-4853-b41c-116b6062e26f | かご操作盤 |  | 文字列 |  | F/P ドットデジタル | かご操作盤の仕様を示す
意匠 | 階層1-1: 昇降機; 階層2-1: かご; 階層2-2: 側板; 区分1: 材料情報 | b58ed99b-5e78-4c26-a12d-f7132643ca87 | 側板_仕様 |  | 文字列 |  | 化粧鋼板 | 側板の仕様を示す
意匠 | 階層1-1: 昇降機; 階層2-1: かご; 階層2-2: 天井; 階層2-3: 照明; 区分1: 材料情報 | e276a31a-e739-49cb-a70f-a501d4faaa88 | 天井照明仕様 |  | 文字列 |  | ［ＳＴＤ－１Ｌ］アルミフレーム導光板ＬＥＤ照明 | かご内の天井及び照明の仕様を示す
意匠 | 階層1-1: 昇降機; 階層2-1: かご; 階層2-2: 幕板; 区分1: 材料情報 | 1038a49e-be94-4e89-ba55-3ae80a9bdae1 | 幕板_仕様 |  | 文字列 |  | 化粧鋼板 | 幕板の仕様を示す
意匠 | 階層1-1: 昇降機; 階層2-1: かご; 区分1: 寸法情報 | 0447a089-dd8c-49d3-9d33-2047df001301 | かご内法_間口 |  | 実数 | mm | 1600 | かごの内法幅寸法を示す
意匠 | 階層1-1: 昇降機; 階層2-1: かご; 区分1: 寸法情報 | bcd63e94-1532-4734-9ebd-24d3972023fe | かご内法_奥行 |  | 実数 | mm | 1350 | かごの内法奥行き寸法を示す
意匠 | 階層1-1: 昇降機; 階層2-1: かご; 区分1: 寸法情報 | fa994dc5-aa83-45e1-b46e-83d425aabc5f | 天井高さ |  | 実数 | mm | 2300 | かごの天井高さ寸法を示す
意匠 | 階層1-1: 昇降機; 階層2-1: かご; 区分1: 性能情報 | 91d4480e-15e8-4adf-a311-e163ad3b700c | かご内連絡装置_仕様 |  | 文字列 |  | 24V同時通話インターホン | カゴ内から外部に連絡する外部連絡装置の仕様を示す
意匠 | 階層1-1: 昇降機; 階層2-1: カメラ; 区分1: 識別情報 | 3c552f83-4f8f-4fb5-9ec1-94084e6a3d69 | 防犯カメラ |  | Boolean |  | True/False | かご内に防犯カメラを設置する場合に、「TRUE」とする
意匠 | 階層1-1: 昇降機; 階層2-1: ドア; 区分1: 識別情報 | 6ed98eb3-4629-4a4d-9b66-0d439fba08af | 出入口数 |  | 整数 |  | 1 | 全ての出入口の数を示す
意匠 | 階層1-1: 昇降機; 階層2-1: ドア; 区分1: 識別情報 | c78edb07-205a-4a54-b35a-1e4cc0d5310a | 戸開閉方式 |  | 文字列 |  | ２枚戸中央開き（電動式） | 2枚戸中央開き、3枚戸片開きのように、戸の開閉方式を示す
意匠 | 階層1-1: 昇降機; 階層2-1: ドア; 区分1: 識別情報 | 706da3b1-f066-4ae4-8aea-604156922b67 | 二方向出入口 |  | Boolean |  | True/False | 出入口が2方向ある場合に、「TRUE」とする
意匠 | 階層1-1: 昇降機; 階層2-1: ドア; 区分1: 識別情報 | bfb7e1d8-a66e-4f26-967e-720f47567fc1 | かご内展望窓 |  | Boolean |  | True/False | 展望窓を設置する場合に、「TRUE」とする
意匠 | 階層1-1: 昇降機; 階層2-1: ドア; 区分1: 寸法情報 | 4b796d8d-0f89-4034-b386-ea01d01b281f | 出入口幅 |  | 実数 | mm | 800 | 有効出入口幅寸法を示す
意匠 | 階層1-1: 昇降機; 階層2-1: ドア; 区分1: 寸法情報 | 1adbab4f-7516-4d42-8b9b-ea6d88767aa4 | 出入口高さ |  | 実数 | mm | 2000 | 有効出入口高さ寸法を示す
意匠 | 階層1-1: 昇降機; 階層2-1: トランク; 区分1: 識別情報 | 0549458b-0362-4554-b442-933a10f45a3f | トランク |  | Boolean |  | True/False | トランクがある場合に、「TRUE」とする
意匠 | 階層1-1: 昇降機; 階層2-1: モニター; 区分1: 識別情報 | 1ae380b3-f7f7-46af-814f-30c187a41854 | かご内モニター |  | Boolean |  | True/False | かご内にモニターを設置する場合に、「TRUE」とする
意匠 | 階層1-1: 昇降機; 階層2-1: 昇降路; 区分1: 寸法情報 | ed77a695-4162-4801-8b49-9e2fd335627e | ピット深さ |  | 実数 | mm | 1250 | 昇降路のピット深さの寸法を示す
意匠 | 階層1-1: 昇降機; 階層2-1: 昇降路; 区分1: 寸法情報 | 838fbb22-8983-40c9-bba2-b9a4560d6b28 | オーバーヘッド高さ |  | 実数 | mm | 3000 | 昇降路のオーバヘッドの寸法を示す
意匠 | 階層1-1: 昇降機; 階層2-1: 昇降路; 区分1: 寸法情報 | 9888a790-40f0-4f3e-8c4e-9df2c5d2a65c | 昇降路奥行寸法 |  | 実数 | mm | 2150 | 昇降路のシャフト内部の奥行を示す
意匠 | 階層1-1: 昇降機; 階層2-1: 昇降路; 区分1: 寸法情報 | 3af2a9a5-630a-438a-8f50-8e6730b44f5f | 昇降路間口寸法 |  | 実数 | mm | 2150 | 昇降路のシャフト内部の間口を示す
意匠 | 階層1-1: 昇降機; 階層2-1: 乗り場; 階層2-2: インジケータ; 区分1: 識別情報 | 2b85d710-a6e3-49ec-8eb9-5af766d8ac70 | 乗場インジケータ |  | 文字列 |  | 液晶インジケータ― | 乗場インジケータの仕様を示す
意匠 | 階層1-1: 昇降機; 階層2-1: 乗り場; 階層2-2: インジケータ; 区分1: 識別情報 | 4ed99bac-0c96-4152-8cfa-91985ca3c6be | 乗場インジケータボタン・乗場ボタン_仕様 |  | 文字列 |  | 車椅子用ボタン | 乗場インジケータボタン及び乗場ボタンの仕様を示す
意匠 | 階層1-1: 昇降機; 階層2-1: 乗り場; 階層2-2: ドア; 階層2-3: 三方枠; 区分1: 材料情報 | e932923f-9c95-4703-aa5b-dda9cb786aa7 | 乗場三方枠_仕様 |  | 文字列 |  | 鋼板製単色塗装仕上 | 乗場三方枠の仕様を示す
意匠 | 階層1-1: 昇降機; 階層2-1: 乗り場; 階層2-2: ドア; 階層2-3: 三方枠; 区分1: 寸法情報 | b4b39597-2373-4601-83b7-9020ec993fbe | 乗場三方枠_幅 |  | 実数 | mm | 800 | 乗場三方枠の内法幅寸法を示す
意匠 | 階層1-1: 昇降機; 階層2-1: 乗り場; 階層2-2: ドア; 階層2-3: 窓; 区分1: 識別情報 | 6ce6ac6e-d086-44fb-82ae-217f0fc20f62 | 防犯窓 |  | Boolean |  | True/False | 防犯窓を設置する場合に、「TRUE」とする
意匠 | 階層1-1: 昇降機; 階層2-1: 乗り場; 階層2-2: ドア; 区分1: 材料情報 | 1f62d8ff-c501-4922-99d5-fb91b1d1008a | 乗場ドア_仕様 |  | 文字列 |  | 鋼板製単色塗装仕上 | 乗場ドアの仕様を示す
意匠 | 階層1-1: 昇降機; 階層2-1: 乗り場; 階層2-2: ドア; 区分1: 性能情報 | e13c6cb4-349e-4e8d-8e83-b896c436db95 | ドア_遮煙 |  | Boolean |  | True/False | 乗場ドアの遮煙対応が必要な場合に、「TRUE」とする
意匠 | 階層1-1: 昇降機; 階層2-1: 乗り場; 階層2-2: ランタン; 区分1: 識別情報 | c4499ac7-60c9-4147-95ab-280204c147bf | ホールランタン |  | 文字列 |  | 枠組込式 | ホールランタンの仕様を示す
意匠 | 階層1-1: 昇降機; 階層2-1: 乗り場; 階層2-2: ランタン; 区分1: 寸法情報 | 20366d24-ef74-4259-a7cf-092396867979 | ランタン_取り付け高さ |  | 実数 | mm | 1800 | ランタンの床面からの取り付け高さ寸法を示す
意匠 | 階層1-1: 昇降機; 階層2-1: 乗り場; 階層2-2: 盤; 区分1: 識別情報 | 06b77a78-161f-4272-9d98-62b43b4e9340 | 警報盤（インターホンBOX） |  | Boolean |  | True/False | かご内の外部連絡装置と連絡できる警報盤を設置する場合に、「TRUE」とする
意匠 | 階層1-1: 昇降機; 階層2-1: 乗り場; 階層2-2: 幕板; 区分1: 材料情報 | 2a56829a-40ae-4848-8ccb-ebd3e4872356 | 乗場幕板_仕様 |  | 文字列 |  | 鋼板製単色塗装仕上 | 乗場幕板の仕様を示す
意匠 | 階層1-1: 昇降機; 階層2-1: 電源; 区分1: 識別情報 | cce09463-c440-411f-a561-dc34d8a8ceba | 電源設備_動力 |  | 整数 | V | 200 | 動力電源の電圧を示す
意匠 | 階層1-1: 昇降機; 階層2-1: 電源; 区分1: 識別情報 | b1730302-2791-4437-aeb5-172a24e00b87 | 電源設備_照明 |  | 整数 | V | 100 | 照明電源の電圧を示す
意匠 | 階層1-1: 昇降機; 階層2-1: 電源; 区分1: 識別情報 | bbdcdafc-7493-4952-81e3-ae953e4db8d6 | 電源設備_周波数 |  | 整数 | HZ | 50 | 電源の周波数を示す
意匠 | 階層1-1: 昇降機; 階層2-1: 銘板; 区分1: 識別情報 | 573fa74c-1887-47af-9f93-26ea76cfa868 | 用途_銘板表示 |  | 文字列 |  | 乗用 | エレベーター構造規格で定められた、銘板に記載すべき用途を示す
意匠 | 階層1-1: 昇降機; 区分1: 識別情報 | bb0776d5-b265-4862-a7ad-9eb0dd09c5e0 | 管制運転_自家発 |  | Boolean |  | True/False | 自家発電による管制運転に対応する場合に、「TRUE」とする
意匠 | 階層1-1: 昇降機; 区分1: 識別情報 | d1e1fdb4-aa04-440a-b82e-14667e8108d2 | 操作方式 |  | 文字列 |  | 乗合全自動方式 | 乗合全自動方式や乗合全自動運転手付運転併用方式などのように、操作方式を示す
意匠 | 階層1-1: 昇降機; 区分1: 識別情報 | 866ea1a1-8689-4c0a-b6ce-55d48189e264 | 制御方式 |  | 文字列 |  | 交流インバータ制御方式（回生無） | 交流インバータ制御方式などのように、制御方式を示す
意匠 | 階層1-1: 昇降機; 区分1: 識別情報 | 9c1b6c3b-b719-4906-8bfb-8b29d4b93252 | 停止階 |  | 文字列 |  | 1,2,3,4,5,6,7 | すべての停止階を示す
意匠 | 階層1-1: 昇降機; 区分1: 識別情報 | f1bc42ba-4406-4d76-87b8-4e6436af7a52 | 管制運転_火災 |  | Boolean |  | True/False | 火災時管制運転に対応する場合に、「TRUE」とする
意匠 | 階層1-1: 昇降機; 区分1: 識別情報 | ca4bddda-d6d5-4c5d-9cd7-a5ac160056b7 | 管制運転_地震 |  | Boolean |  | True/False | 建築基準法で定める地震時管制運転に対応する場合に、「TRUE」とする
意匠 | 階層1-1: 昇降機; 区分1: 識別情報 | 959e5305-b1ab-4ee0-a77b-d5a9b347bd59 | 警報ボタン |  | Boolean |  | True/False | 警報ボタンを設置する場合に、「TRUE」とする
意匠 | 階層1-1: 昇降機; 区分1: 識別情報 | c8e7c8ee-ad51-4c6b-8612-1d943d864b6c | 車いす仕様 |  | Boolean |  | True/False | 車いす利用に対応している場合に、「TRUE」とする
意匠 | 階層1-1: 昇降機; 区分1: 識別情報 | 9403136a-f137-47b5-a96f-7f6de7bb31e0 | かご内連絡装置 |  | Boolean |  | True/False | カゴ内から外部に連絡する外部連絡装置を設置する場合、「TRUE」とする
意匠 | 階層1-1: 昇降機; 区分1: 識別情報 | f51fdaa7-f5bf-47fa-a9a4-0264817b9b7d | 停電時継続運転機能 |  | Boolean |  | True/False | 停電時継続運転に対応する場合に、「TRUE」とする
意匠 | 階層1-1: 昇降機; 区分1: 識別情報 | b0c44d08-36ea-4b9a-a10e-bba4cf457f5d | 停電時自動着床 |  | Boolean |  | True/False | 停電時自動着床運転に対応する場合に、「TRUE」とする
意匠 | 階層1-1: 昇降機; 区分1: 識別情報 | 324716bd-d799-43ae-a6a5-53bfef95980d | 側板保護マット |  | Boolean |  | True/False | 側板保護マットを設置する場合に、「TRUE」とする
意匠 | 階層1-1: 昇降機; 区分1: 識別情報 | bf784e99-4460-4936-bb26-441cfc905773 | 荷摺 |  | Boolean |  | True/False | 荷摺を設置する場合に、「TRUE」とする
意匠 | 階層1-1: 昇降機; 区分1: 識別情報 | 7dfa3489-8d8a-4626-92df-3162550dd919 | 点字 |  | Boolean |  | True/False | 視覚障がい者対応仕様として点字を設置する場合に、「TRUE」とする
意匠 | 階層1-1: 昇降機; 区分1: 識別情報 | 039bc6b1-7d87-4834-9764-003628f95e40 | 音声案内装置 |  | Boolean |  | True/False | 視覚障がい者対応仕様として音声案内装置を設置する場合に、「TRUE」とする
意匠 | 階層1-1: 昇降機; 区分1: 識別情報 | 501acfb4-0bda-497c-ab78-e01b460b9efb | 騒音対策 |  | Boolean |  | True/False | 騒音対策する場合は、「TRUE」とする
意匠 | 階層1-1: 昇降機; 区分1: 識別情報 | e2f71383-b049-45df-b88e-457e17f46319 | 重量物運送 |  | Boolean |  | True/False | かご床補強が必要な重量物の運送が必要な場合に、「TRUE」とする
意匠 | 階層1-1: 昇降機; 区分1: 識別情報 | 4b77d206-2c7d-4b6c-8492-7bae3bcb354d | セキュリティー |  | Boolean |  | True/False | EVのセキュリティ対策を行う場合に、「TRUE」とする
意匠 | 階層1-1: 昇降機; 区分1: 識別情報 | c51b6ed9-a498-46d5-9337-37a1b095c4d8 | ピット下利用有無 |  | Boolean |  | True/False | ピット下利用がある場合は、「TRUE」とする
意匠 | 階層1-1: 昇降機; 区分1: 識別情報 | 4ca20db8-6dbe-48d0-a220-e68c278e76c5 | 床マット |  | Boolean |  | True/False | 床マットを設置する場合に、「TRUE」とする
意匠 | 階層1-1: 昇降機; 区分1: 性能情報 | 3c8b360d-bca0-4667-bc45-40b68ef3e88c | 停止階を制御するセキュリティー仕様 |  | 文字列 |  | キースイッチ、テンキー、カードキー | セキュリティーの仕様を示す
意匠 | 階層1-1: 昇降機; 区分1: 性能情報 | 81ba1f1b-8727-4143-96fd-cd973e569709 | 耐震クラス |  | 文字列 |  | A14 | エレベーターの耐震クラスを示す
意匠 | 階層1-1: 昇降機; 区分1: 性能情報 | 15ac8175-9e85-4bb0-8415-9a47f83b68c9 | 積載荷重 |  | 実数 | kg | 450 | エレベーター構造規格で定められた、銘板に記載すべき積載荷重を示す。
意匠 | 階層1-1: 昇降機; 区分1: 性能情報 | 626333dc-80d2-4665-957b-eaa39a213f3b | 重量物想定重量 |  | 実数 | kg | かご床補強対策（重荷重対応 500kg） | 重量物運送する場合に、その重量を示す。
意匠 | 階層1-1: 昇降機; 区分1: 性能情報 | 5ace7d95-eeb7-4dd7-9ab5-a4fd992e7721 | 定員 |  | 整数 | 人 | 6 | エレベーター構造規格で定められた、銘板に記載すべき最大定員を示す
意匠 | 階層1-1: 昇降機; 区分1: 性能情報 | e89870f1-084d-408b-87a8-f988eac4051b | 定格速度 |  | 実数 | ｍ/min | 45 | 建築基準法で定める定格速度を示す。
意匠 | 階層1-1: 植栽; 階層1-2: 屋上緑化; 階層2-1: 樹木; 区分1: 工法情報 | bd6be7c0-ad22-4869-b37e-a1eecedc9119 | 緑化工法 |  | 文字列 |  | ピクセルフレーム,プランター, | 植栽の緑化工法を示す
意匠 | 階層1-1: 植栽; 階層1-2: 屋上緑化; 階層2-1: 樹木; 区分1: 性能情報 | 1ac23b5a-d3be-4f31-9c7c-096616c1f521 | 設計用風圧力_最大負風圧力 |  | 整数 | N/m2 | 1200 | 植栽の設計用風圧力_最大負風圧力を示す
意匠 | 階層1-1: 植栽; 階層1-2: 屋上緑化; 階層2-1: 樹木; 区分1: 性能情報 | d44c211c-841f-4ffb-becc-395da351473a | 設計用風圧力_最大正風圧力 |  | 整数 | N/m2 | 1200 | 植栽の設計用風圧力_最大正風圧力を示す
意匠 | 階層1-1: 植栽; 階層1-2: 屋上緑化; 階層2-1: 樹木; 区分1: 付属・付帯情報 | 626e364d-17ba-480e-8314-4bd1ebae0455 | かん水装置 |  | Boolean |  | True/False | 植栽のかん水装置を示す
意匠 | 階層1-1: 植栽; 階層1-2: 屋上緑化; 階層2-1: 樹木; 区分1: 付属・付帯情報 | c58619fa-4a6a-4083-bb9d-4853e564007a | 支柱形式 |  | 文字列 |  | 植樹支柱形式 | 植栽の支柱形式を示す
意匠 | 階層1-1: 植栽; 階層1-2: 屋上緑化; 階層2-1: 土壌; 区分1: 材料情報 | ca0b61f0-4c95-4218-b074-393fa61326f4 | 排水層 |  | 文字列 |  | 軽量骨材 | 植栽の排水層を示す
意匠 | 階層1-1: 植栽; 階層1-2: 屋上緑化; 階層2-1: 土壌; 区分1: 材料情報 | a55ed1a0-62d1-4de8-889c-339ea499a081 | 対根層 |  | 文字列 |  | 耐根シート | 植栽の対根層を示す
意匠 | 階層1-1: 植栽; 階層1-2: 屋上緑化; 階層2-1: 土壌; 区分1: 材料情報 | 4f6dff0f-a5d8-4add-92a4-67cc5aefbca7 | 土質 |  | 文字列 |  | 良質土 | 植栽の土質を示す
意匠 | 階層1-1: 植栽; 階層1-2: 屋上緑化; 階層2-1: 土壌; 区分1: 材料情報 | e5524e10-cd4c-4583-8810-643e537b5ff0 | 土壌改良材 |  | 文字列 |  | ブラヴォーコンポスト | 植栽の土壌改良材を示す
意匠 | 階層1-1: 植栽; 階層1-2: 屋上緑化; 階層2-1: 土壌; 区分1: 寸法情報 | 4b3628b4-db7e-4f99-9ad5-dc99f0b1af13 | 土量 |  | 実数 | m3 | 5 | 植栽の土量を示す
意匠 | 階層1-1: 植栽; 階層1-2: 屋上緑化; 階層2-1: 土壌; 区分1: 寸法情報 | 289b4455-55d8-43a1-b283-c788917fd4a2 | 土壌層 |  | 整数 | cm | 60 | 植栽の土壌層を示す
意匠 | 階層1-1: 植栽; 階層2-1: 樹木; 区分1: 識別情報 | d7ec7719-d5ab-40a3-ab47-119c45a101d7 | 種類 |  | 文字列 |  | 常緑/落葉 | 樹木の種別を示す
意匠 | 階層1-1: 植栽; 階層2-1: 樹木; 区分1: 識別情報 | 2a6c9b81-360e-40e7-966b-b1f091d131a0 | 株立 |  | Boolean |  | TRUE/FALSE | 樹木の様相を示す
意匠 | 階層1-1: 植栽; 階層2-1: 樹木; 区分1: 識別情報 | 24ede6c6-0ad7-4e3f-949e-3b44553a6719 | 名前 |  | 文字列 |  | シラカシ,クス,ハナミズキなど | 緑地、道路などの緑化に用いる樹木名称を示す
意匠 | 階層1-1: 植栽; 階層2-1: 樹木; 区分1: 識別情報 | 23b19e8e-2b45-40f2-80cd-9725af575787 | 種別 |  | 文字列 |  | 高木/低木/地被/芝/草花 | 樹木の高さ、様相を示す
意匠 | 階層1-1: 植栽; 階層2-1: 樹木; 区分1: 寸法情報 | 4d3b7e77-32a4-49a1-b9f7-af953c29c9a4 | 根元周り |  | 整数 | ｍ | 0.5 | 幹と土が接している部分の周長を示す
意匠 | 階層1-1: 植栽; 階層2-1: 樹木; 区分1: 寸法情報 | 89e5b166-6725-4149-afa4-f5e67db4cfe4 | 幹周 |  | 整数 | ｍ | 0.5 | 根鉢上端より1.2ｍの位置の樹木の幹の周長を示す
意匠 | 階層1-1: 植栽; 階層2-1: 樹木; 区分1: 寸法情報 | 47c5c902-162d-4202-95b7-d30735d63afe | 葉張り |  | 整数 | ｍ | 5 | X、Y方向に新調した葉幅平均を示す
意匠 | 階層1-1: 植栽; 階層2-1: 樹木; 区分1: 寸法情報 | f886abe1-7e05-401b-93b6-baa8bc433216 | 枝張り |  | 整数 | ｍ | 5 | X、Y方向に新調した枝幅の平均を示す
意匠 | 階層1-1: 植栽; 階層2-1: 樹木; 区分1: 寸法情報 | 5ee0d28d-029a-4326-aca5-0e6d1eac216d | 樹高 |  | 整数 | ｍ | 10 | 根鉢の上端から樹冠までの垂直高さを示す
意匠 | 階層1-1: 植栽; 階層2-1: 樹木; 区分1: 寸法情報 | 8a849d65-c5cc-4f08-96a0-ae9e3867c149 | 基準レベルからの高さ |  | 整数 | ｍ | 10 | 設定したベンチマークからの高さを示す
意匠 | 階層1-1: 植栽; 階層2-1: 樹木; 区分1: 配置情報 | c04da6ac-4b46-4e22-bca5-c20a8fd794fe | 基準レベルからの高さ |  | 整数 | ｍ | 10 | 設定したベンチマークからの高さを示す
意匠 | 階層1-1: 設備架台; 階層2-1: 階段; 区分1: 図面情報 | 1624be05-f33b-4d31-a142-8e3ab20cd7be | 階段 |  | 文字列 |  | 部分詳細図1 | 設備架台に関する階段の情報を示す
意匠 | 階層1-1: 設備架台; 階層2-1: 手すり; 区分1: 図面情報 | 49b7a514-2a98-4dd6-9af7-b90d4bf32ab3 | 手すり |  | 文字列 |  | 部分詳細図1 | 設備架台に関する手すりの情報を示す
意匠 | 階層1-1: 設備架台; 階層2-1: 床; 区分1: 材料情報 | d3d5e3fa-e551-4c0c-8aa0-5dc0bfa148bd | 材名 |  | 文字列 |  | 穴あき床用鋼板 | 設備架台の床に使用される材名を示す
意匠 | 階層1-1: 設備架台; 階層2-1: 柱; 区分1: 材料情報 | d12afcb8-56aa-4013-9892-9e14cfb08a13 | 材名 |  | 文字列 |  | H-194×150×6×9 | 設備架台の柱に使用される材名を示す
意匠 | 階層1-1: 設備架台; 階層2-1: 梁; 区分1: 材料情報 | efc2779a-2055-4ca6-956b-800efed7958c | 材名 |  | 文字列 |  | H-194×150×6×9 | 設備架台の梁に使用される材名を示す
意匠 | 階層1-1: 設備架台; 区分1: 材料情報 | 79753248-b014-47ff-9ee2-6b31e1b29ca0 | 防錆処置 |  | 文字列 |  | 亜鉛メッキ処理 | 設備架台の防錆処置を示す
意匠 | 階層1-1: 設備架台; 区分1: 識別情報 | 42a8f36b-67c8-46ee-93af-6ad15f3d4538 | 番号 |  | 文字列 |  | A | 設備架台の識別番号を示す
意匠 | 階層1-1: 設備架台; 区分1: 識別情報 | bcd323c7-6a64-41e1-b538-bbbb5b0e7da9 | 種類 |  | 文字列 |  | 屋上設備架台 | 設備架台の種類を示す
意匠 | 階層1-1: 設備架台; 区分1: 寸法情報 | 285df992-645b-4f13-a18d-aa379f459f2a | 奥行 |  | 実数 | mm | 10000 | 設備架台の奥行きを示す
意匠 | 階層1-1: 設備架台; 区分1: 寸法情報 | 8c7ddfd6-b5ea-4238-acce-dee36ba85f4d | 高さ |  | 実数 | mm | 2000 | 設備架台の高さを示す
意匠 | 階層1-1: 設備架台; 区分1: 寸法情報 | 40e1d8e8-251d-4179-a09b-ab2a140f50aa | 幅 |  | 実数 | mm | 4000 | 設備架台の幅を示す
意匠 | 階層1-1: 設備架台; 区分1: 性能情報 | 85ec1afb-acd5-42f3-bb87-1d240b309c2a | 地震力 |  | 実数 | G | 1 | 設備架台の地震力を示す
意匠 | 階層1-1: 設備架台; 区分1: 性能情報 | 5dae5cd4-f7fd-4748-a2f7-b35705e35667 | 風圧力 |  | 実数 | N/m2 | 1500 | 設備架台の風圧力を示す
意匠 | 階層1-1: 設備架台; 区分1: 性能情報 | 61784903-ccca-43aa-84f7-c3c255b85fdc | 積雪荷重 |  | 実数 | N/m2 | 3000 | 設備架台の積雪荷重を示す
意匠 | 階層1-1: 設備架台; 区分1: 性能情報 | 1146f36c-8888-42cb-b5f1-c1c350fb14e7 | 積載荷重 |  | 実数 | N/m2 | 1500 | 設備架台の積載荷重を示す
意匠 | 階層1-1: 設備架台; 区分1: 性能情報 | 583f037d-ae65-4207-ae08-ed699eabae18 | 固定荷重 |  | 実数 | kg | 500 | 設備架台の固定荷重を示す
意匠 | 階層1-1: 設備架台; 区分1: 配置情報 | 792dcaf1-b281-44b1-b870-8e26e0cbdff2 | 内外区分 |  | 選択項目 |  | 内部/外部 | 設備架台が内部か外部かを示す
意匠 | 階層1-1: 設備基礎; 区分1: 材料情報 | 321b4025-d9ed-4247-8b41-e8ecef3c09f3 | 仕上げ |  | 文字列 |  | コンクリート直均し仕上げ | 設備基礎の仕上げを示す
意匠 | 階層1-1: 設備基礎; 区分1: 識別情報 | 7fcd4a4f-3901-40bd-a9a6-3b172166452c | 番号 |  | 文字列 |  | A | 設備基礎の識別番号を示す
意匠 | 階層1-1: 設備基礎; 区分1: 識別情報 | 088cfcc6-7afb-48b2-9f65-a04805effba7 | 構造種類 |  | 文字列 |  | 躯体一体式 | 設備基礎の構造の種類を示す
意匠 | 階層1-1: 設備基礎; 区分1: 識別情報 | f808a817-7678-4f3e-9238-5364b55cb4ab | 種類 |  | 文字列 |  | 梁型基礎 | 設備基礎の種類を示す
意匠 | 階層1-1: 設備基礎; 区分1: 図面情報 | c384b0f9-ff55-44d0-ab49-1b0268e46744 | 配筋 |  | 文字列 |  | D16の鉄筋を200mm間隔 | 設備基礎の配筋に関する情報を示す
意匠 | 階層1-1: 設備基礎; 区分1: 寸法情報 | a8b66bf8-88ea-4e60-a61c-17b7621b00f4 | 奥行 |  | 実数 | mm | 2000 | 設備基礎の奥行きを示す
意匠 | 階層1-1: 設備基礎; 区分1: 寸法情報 | 09d42a14-08c3-4e9d-993d-f9da8bce6f66 | 高さ |  | 実数 | mm | 800 | 設備基礎の高さを示す
意匠 | 階層1-1: 設備基礎; 区分1: 寸法情報 | 98276387-75e4-48d6-9dc9-2134cc1ff25d | 幅 |  | 実数 | mm | 800 | 設備基礎の幅を示す
意匠 | 階層1-1: 設備基礎; 区分1: 配置情報 | f8615e34-8dfe-451a-92de-8ddaca0a9645 | 内外区分 |  | 選択項目 |  | 内部/外部 | 設備基礎が内部か外部かを示す
意匠 | 階層1-1: 窓; 階層2-1: ぜん板; 区分1: 材料情報 | 3d43246c-8b9e-4c2a-96b8-65af8635f7de | 仕上 |  | 選択項目 |  | SOP/クロス巻き込み | 窓のぜん板の仕上を示す。
意匠 | 階層1-1: 窓; 階層2-1: ぜん板; 区分1: 材料情報 | 59ac9841-7b31-4b9f-95e6-6640e03c3bb0 | 材質 |  | 文字列 |  | アルミ/スチール/木/石 | 窓のぜん板の材質を示す。
意匠 | 階層1-1: 窓; 階層2-1: ぜん板; 区分1: 寸法情報 | fd703baa-b66d-4599-b3a9-6cf330f76096 | 見付け |  | 実数 | mm | 25 | 窓のぜん板の見付けを示す。
意匠 | 階層1-1: 窓; 階層2-1: その他; 階層2-2: ブラインドボックスBOX; 区分1: 識別情報 | 90ba6a29-55cc-4d93-a505-0525df43ee5e | 材質 |  | 選択項目 |  | なし/スチール/アルミ/木製 | 窓のブラインドボックスの材質を示す。
意匠 | 階層1-1: 窓; 階層2-1: その他; 階層2-2: 手すり; 区分1: 付属・付帯情報 | d8efd684-08a3-4f22-b5f1-11a8232059db | 取付方法 |  | 文字列 |  | 木額縁 | 窓の手すりの取付方法を示す。
意匠 | 階層1-1: 窓; 階層2-1: その他; 階層2-2: 手すり; 区分1: 付属・付帯情報 | 7646e3e4-11e6-48b3-b063-ede151f44bf5 | 本数 |  | 整数 |  | 13 | 窓の手すりの本数を示す。
意匠 | 階層1-1: 窓; 階層2-1: その他; 階層2-2: 手すり; 区分1: 付属・付帯情報 | d4c81214-ed87-4283-acbc-8b5add6ef87b | 種類 |  | 選択項目 |  | なし/一般/脱着式 | 窓の手すりの種類を示す。
意匠 | 階層1-1: 窓; 階層2-1: その他; 階層2-2: 面格子; 階層2-3: 面格子ブラケット; 区分1: 付属・付帯情報 | d2f76b48-2b90-457d-8a88-3ba7e83569af | 種類 |  | 選択項目 |  | なし/L型ブラケット/枠直付 | 窓の面格子の種類を示す。
意匠 | 階層1-1: 窓; 階層2-1: その他; 階層2-2: 面格子; 区分1: 寸法情報 | d92114bb-6c76-4c01-b3ac-60e58944de4b | 高さ |  | 実数 | mm | 900 | 窓の面格子の高さを示す。
意匠 | 階層1-1: 窓; 階層2-1: その他; 階層2-2: 面格子; 区分1: 寸法情報 | 18dea313-c74a-43dc-b1a6-9fdd6e5fefb0 | 幅 |  | 実数 | mm | 1800 | 窓の面格子の幅を示す。
意匠 | 階層1-1: 窓; 階層2-1: その他; 階層2-2: 面格子; 区分1: 付属・付帯情報 | 3d4108f3-7258-4a32-85f7-ef6256e38c76 | 種類 |  | 選択項目 |  | なし/たて格子_網戸別/たて格子_網戸一体/可動ルーバー_網戸別/可動ルーバー_網戸一体 | 窓の面格子の種類を示す。
意匠 | 階層1-1: 窓; 階層2-1: その他; 階層2-2: 網戸; 階層2-3: 網; 区分1: 付属・付帯情報 | 7be4571f-2eef-4d3d-bfe1-2d8f53b8788e | 材質 |  | 選択項目 |  | ポリプロピレン/ポリエステル/グラスファイバー/ステンレス | 窓の網戸の材質を示す。
意匠 | 階層1-1: 窓; 階層2-1: その他; 階層2-2: 網戸; 階層2-3: 網戸中桟; 区分1: 識別情報 | fedd8b1f-aad9-4173-9e64-15415e146ec9 | 本数 |  | 選択項目 |  | なし/1/2/3 | 窓の網戸の中桟の本数を示す。
意匠 | 階層1-1: 窓; 階層2-1: その他; 階層2-2: 網戸; 区分1: 付属・付帯情報 | 8161aee5-7754-4fd3-bf7b-9dafca8e219a | 種類 |  | 選択項目 |  | なし/引違い網戸/固定網戸/ロール式網戸/アコーディオン式網戸 | 窓の網戸の種類を示す。
意匠 | 階層1-1: 窓; 階層2-1: 額縁; 区分1: 材料情報 | c825ba2d-dfc1-4574-9bd0-5b11e5e91b8e | 仕上 |  | 選択項目 |  | SOP/クロス巻き込み | 窓の額縁の仕上を示す。
意匠 | 階層1-1: 窓; 階層2-1: 額縁; 区分1: 材料情報 | a7848492-67ec-4b59-8984-808d78aaa930 | 材質 |  | 文字列 |  | アルミ/スチール/木/石 | 窓の額縁の材質を示す。
意匠 | 階層1-1: 窓; 階層2-1: 額縁; 区分1: 寸法情報 | 3d29da16-1b54-4ea5-9007-e927f5b2a705 | ちり |  | 実数 | mm | 10 | 窓の額縁のチリの寸法を示す。
意匠 | 階層1-1: 窓; 階層2-1: 額縁; 区分1: 寸法情報 | 912b5dde-9e23-4722-bd67-9b37836fa1ff | 見付け |  | 実数 | mm | 25 | 窓の額縁の見付けの寸法を示す。
意匠 | 階層1-1: 窓; 階層2-1: 金物; 階層2-2: 引手・ハンドル; 区分1: 付属・付帯情報 | 4204d245-0359-497f-934e-07341c24299a | 種類 |  | 文字列 |  | なし/掘り込み引手/アシスト引手/サポート引手/大型ハンドル/大型ハンドル（U字型）/サポートハンドル/サポートハンドル （突合せ用固定式）/ | 窓の金物_締りの種類を示す。
意匠 | 階層1-1: 窓; 階層2-1: 金物; 階層2-2: 窓ハンドル; 区分1: 付属・付帯情報 | 21281b24-70ec-4089-b747-c54fb175a187 | 種類 |  | 選択項目 |  | なし/ | 窓のハンドルの種類を示す。
意匠 | 階層1-1: 窓; 階層2-1: 障子; 階層2-2: ガラス; 区分1: 識別情報 | 18882fbc-064a-4a23-89a8-0fc1ec297702 | 種類 |  | 選択項目 |  | FL4/FL6FL/8/FL6+6 | 窓のガラスの種類+厚さを示す。
意匠 | 階層1-1: 窓; 階層2-1: 障子; 階層2-2: ガラス; 区分1: 寸法情報 | 14c51bdf-4bb3-4957-a79e-cde3ed39c281 | 建込み |  | 実数 | mm | 10 | 窓の障子ガラスの建込み寸法を示す。
意匠 | 階層1-1: 窓; 階層2-1: 障子; 階層2-2: ガラス押さえ; 区分1: 材料情報 | 78479615-d794-451f-b9e5-b3af3a9ff984 | 種類 |  | 選択項目 |  | グレーチングチャンネル/ビード/ガスケット | 窓の障子の押さえの種類を示す。
意匠 | 階層1-1: 窓; 階層2-1: 障子; 階層2-2: 隠しかまち; 区分1: 識別情報 | 18197cd3-8e8b-4bd7-962c-ef47286584fc | 種類 |  | 文字列 |  | なし/ | 窓の障子の隠しかまちの有無を示す。
意匠 | 階層1-1: 窓; 階層2-1: 障子; 階層2-2: 下枠; 区分1: 寸法情報 | 369adfa2-e596-4d2d-9f09-ab03845b35b5 | 高さ |  | 実数 | mm | 40 | 窓の障子の下枠の高さ寸法を示す。
意匠 | 階層1-1: 窓; 階層2-1: 障子; 階層2-2: 滑り出し; 区分1: 寸法情報 | 90e533db-0750-4574-99ea-4dcd6f180404 | 短辺幅 |  | 実数 | mm | 300 | 滑り出し窓の短辺幅寸法を示す。
意匠 | 階層1-1: 窓; 階層2-1: 障子; 階層2-2: 滑り出し; 区分1: 寸法情報 | 9de6f529-4a51-43e5-9943-a9c20be5b74d | 長辺幅 |  | 実数 | mm | 600 | 滑り出し窓の長辺幅寸法を示す。
意匠 | 階層1-1: 窓; 階層2-1: 障子; 階層2-2: 上枠; 区分1: 寸法情報 | 0ec7bec1-5800-4d9f-b712-abe633be9a73 | 高さ |  | 実数 | mm | 40 | 窓の障子の上枠の高さ寸法を示す。
意匠 | 階層1-1: 窓; 階層2-1: 障子; 階層2-2: 無目; 区分1: 寸法情報 | 72ea2c42-9f7f-4502-b12e-2df2ab602be7 | 見付け |  | 実数 | mm | 100 | 窓の無目の見付け寸法を示す。
意匠 | 階層1-1: 窓; 階層2-1: 障子; 区分1: 材料情報 | cb8dbe1a-3ffd-46ac-9841-11ae6908afa8 | 材質 |  | 選択項目 |  | アルミ/ステンレス/スチール | 窓の障子の材質を示す。
意匠 | 階層1-1: 窓; 階層2-1: 障子; 区分1: 識別情報 | 7d249733-4e16-46bb-af4b-3867f24bf6b4 | 組込み部材 |  | 選択項目 |  | ガラス/パネル | 窓の障子の組込み部材を示す。
意匠 | 階層1-1: 窓; 階層2-1: 障子; 区分1: 寸法情報 | 9e0cad4b-0d19-4622-bce6-28fb79824442 | 抱き見込み |  | 実数 | mm | 35 | 窓の障子の抱き見込み寸法を示す。
意匠 | 階層1-1: 窓; 階層2-1: 障子; 区分1: 寸法情報 | f87f5ba3-2426-4066-9b2a-0a11d7c79dc8 | 見込み |  | 実数 | mm | 35 | 窓の障子の見込み寸法を示す。
意匠 | 階層1-1: 窓; 階層2-1: 障子; 区分1: 寸法情報 | 990e5449-3281-4e41-ac1c-dd5ef67f16a3 | 見付け |  | 実数 | mm | 40 | 窓の障子の見付け材料を示す。
意匠 | 階層1-1: 窓; 階層2-1: 障子; 区分1: 寸法情報 | 391beec3-6467-4103-960c-74ae65b06329 | 有効開口幅 |  | 実数 | mm | 900 | 窓の有効開口幅を示す。外観から見た左右の位置とする。
意匠 | 階層1-1: 窓; 階層2-1: 障子; 区分1: 寸法情報 | 0918e966-24d0-4a5d-8382-37f8fa28f254 | 枠有効高さ |  | 実数 | mm | 900 | 窓の障子の枠有効高さ寸法を示す。
意匠 | 階層1-1: 窓; 階層2-1: 障子; 区分1: 寸法情報 | f3af45ca-329c-4639-b46a-74a8ac4076c6 | 引残し寸法 |  | 実数 | mm | 100 | 窓の障子の引残し寸法寸法を示す。
意匠 | 階層1-1: 窓; 階層2-1: 水切り; 区分1: 形状情報 | 02056767-0283-49c3-b31f-9f32837aaffb | 形状 |  | 文字列 |  | 折返し付 | 窓の水切りの形状を示す。
意匠 | 階層1-1: 窓; 階層2-1: 水切り; 区分1: 材料情報 | a28e7558-24cd-47fd-bd1c-772d02a27457 | 材質 |  | 文字列 |  | アルミ/ステンレス/スチール | 窓の水切りの材質を示す。
意匠 | 階層1-1: 窓; 階層2-1: 水切り; 区分1: 材料情報 | 020d0c86-db08-4da0-b8a3-1713d17d81e6 | 仕上 |  | 文字列 |  | 複合被膜/アクリル塗装/ポリウレタン樹脂/フッ素塗装 | 窓の水切りの仕上を示す。
意匠 | 階層1-1: 窓; 階層2-1: 操作; 階層2-2: 補助クレセント; 区分1: 付属・付帯情報 | 981653d5-764e-4ccc-a5f3-fcdfa82fdb6a | 種類 |  | 選択項目 |  | なし/大型/小型 | 窓の補助クレセントの種類を示す。
意匠 | 階層1-1: 窓; 階層2-1: 操作; 階層2-2: 補助クレセント; 区分1: 付属・付帯情報 | b7c26576-c6e1-4904-bb92-8ae74ee07995 | 機能 |  | 選択項目 |  | ロック、錠なし/ロック付き/鍵付き/補助錠_下かまち_ロック/補助錠_かまち_ロック | 窓の補助クレセントの機能を示す。
意匠 | 階層1-1: 窓; 階層2-1: 締り; 階層2-2: クレセント; 区分1: 付属・付帯情報 | 4489bc3a-66e3-4d00-8ecd-8c30f15d784d | 機能 |  | 選択項目 |  | 鍵付き/ロック、鍵なし/高意匠/脱着ノブ | 窓のクレセントの機能を示す。
意匠 | 階層1-1: 窓; 階層2-1: 締り; 階層2-2: クレセント; 区分1: 付属・付帯情報 | 9c837ceb-6445-4401-9402-4ad712e0cb77 | 種類 |  | 選択項目 |  | なし/大型100/大型110/中型80/中型88/小型60 | 窓のクレセントの種類を示す。
意匠 | 階層1-1: 窓; 階層2-1: 枠; 階層2-2: 下枠; 区分1: 材料情報 | 201ff7ee-e712-431c-b5f2-d170b1aca02a | 材質 |  | 選択項目 |  | スチール/ステンレス/アルミ | 窓の枠の材質を示す。
意匠 | 階層1-1: 窓; 階層2-1: 枠; 階層2-2: 内枠; 区分1: 寸法情報 | 334ccacf-47d0-48bf-9a89-0c857caba683 | ちり |  | 実数 | mm | 10 | 窓枠内側のチリの寸法を示す。外観から見た左右の位置とする。
意匠 | 階層1-1: 窓; 階層2-1: 枠; 区分1: 材料情報 | b2a063cc-711b-4836-bb56-ba61fb974fa6 | アルミ表面処理 |  | 選択項目 |  | 複合被膜/アクリル塗装/ポリウレタン樹脂/フッ素塗装 | アルミ製窓枠の正面処理の種類を示す。
意匠 | 階層1-1: 窓; 階層2-1: 枠; 区分1: 材料情報 | a92fbc69-0993-4cb7-9bd5-81c067cd9d67 | アルミ色調 |  | 選択項目 |  | シルバー/ステン/ブロンズ/ブラック/ホワイト | アルミ製窓枠の表面処理の色調を示す。
意匠 | 階層1-1: 窓; 階層2-1: 枠; 区分1: 材料情報 | 64044b5a-2a9b-491f-9396-04fb30415aa9 | アルミ膜厚 |  | 選択項目 |  | A1/A2/B/9+7/9+14 | アルミ製窓枠の膜厚の性能を示す。
意匠 | 階層1-1: 窓; 階層2-1: 枠; 区分1: 材料情報 | f678e139-93b2-4926-9b7f-699440133450 | 材質 |  | 選択項目 |  | スチール/ステンレス/アルミ | 窓の枠の材質を示す。
意匠 | 階層1-1: 窓; 階層2-1: 枠; 区分1: 識別情報 | 8309f2a3-9d6f-494c-87c1-0a9043e3fbe7 | 取付部の構造 |  | 選択項目 |  | RC抱き/RC面一/ALC抱き/ALC面一/ECP抱き/ECP面一 | 窓の枠の取付部の構造を示す。
意匠 | 階層1-1: 窓; 階層2-1: 枠; 区分1: 寸法情報 | 099c9f26-0c4c-48af-8b36-2c320a8dc74d | 見込み |  | 選択項目 |  | 70/100/120 | 窓の枠の見込みを示す。
意匠 | 階層1-1: 窓; 階層2-1: 枠; 区分1: 寸法情報 | da4b27be-1eac-488b-a24f-b16fd8cfb63e | 壁芯とサッシ芯の寸法 |  | 実数 | mm | 10 | 窓の枠の壁芯とサッシ芯の寸法寸法
意匠 | 階層1-1: 窓; 階層2-1: 枠; 区分1: 寸法情報 | 0309c826-2e50-4399-b144-f040346613aa | 見付け |  | 実数 | mm | 45 | 窓枠の見付けの寸法を示す。外観から見た左右の位置とする。
意匠 | 階層1-1: 窓; 区分1: 形状情報 | a5916a51-ed93-4026-9f3e-b836642564af | 開閉形式 |  | 選択項目 |  | 引違/外動片引き/内動片引き/FIX/滑り出し/突き出し/がらり/たて軸回転・・・ | 窓の開閉形式を示す。
意匠 | 階層1-1: 窓; 区分1: 形状情報 | 53b0a30f-60ae-424c-9231-de38a5bc3577 | がらり開口率 |  | 文字列 |  | 30 | 窓のがらり開口率を示す。
意匠 | 階層1-1: 窓; 区分1: 識別情報 | 493f958d-0e4f-4d60-9251-3bd6840cdd4e | 建具番号 |  | 文字列 |  | 101 | 建具符号の番号を示す。
意匠 | 階層1-1: 窓; 区分1: 識別情報 | 11d80826-6b49-4527-8a83-7d946662ef17 | 建具種類 |  | 選択項目 |  | AW/SW | 建具材質と種類から建具符号を示す。
意匠 | 階層1-1: 窓; 区分1: 図面情報 | 18672308-5fed-4799-b68b-6e663317f56c | 備考 |  | 文字列 |  | 特記なき限り | 建具表の備考欄に入力する内容を示す。
意匠 | 階層1-1: 窓; 区分1: 寸法情報 | 96fd902f-5ed4-4f14-bdd3-335facf15c2c | 高さ |  | 実数 | mm | 900 | 建具寸法の高さを示す
意匠 | 階層1-1: 窓; 区分1: 寸法情報 | 50f0eadd-c502-48e5-a671-b6fd229e997d | 幅 |  | 実数 | mm | 1800 | 建具寸法の幅を示す
意匠 | 階層1-1: 窓; 区分1: 性能情報 | f8108fb3-15e3-4c97-9e78-fd005023be02 | 水密性能 |  | 選択項目 |  | なし/W-1/W-2/W-3/W-4/W-5/1000Pa/1500Pa | JIS規格の水密性能を示す。
意匠 | 階層1-1: 窓; 区分1: 性能情報 | d8737581-12ee-454e-8742-3689a99d15be | 面内変形追随性 |  | 選択項目 |  | なし/D-1/D-2/D-3 | JIS規格の面内変形追従性能を示す。
意匠 | 階層1-1: 窓; 区分1: 性能情報 | 7349dde7-4113-42c3-b61a-2a9c1deecdc6 | 気密性能 |  | 選択項目 |  | なし/A-1/A-2/A-3/A-4 | JIS規格の気密性能を示す。
意匠 | 階層1-1: 窓; 区分1: 性能情報 | cabd0405-6245-4816-8d9e-e294f108051a | 断熱性能 |  | 選択項目 |  | なし/H-1/H-2/H-3/H-4/H-5/H-6 | JIS規格の断熱性能を示す。
意匠 | 階層1-1: 窓; 区分1: 性能情報 | 8365ee59-4e07-4c6a-a7a7-d09d18adfb53 | 遮音性能 |  | 選択項目 |  | なし/T-1/T-2/T-3/T-4/カスタムテキスト | JIS規格の遮音性能を示す。
意匠 | 階層1-1: 窓; 区分1: 性能情報 | cbbb43bd-f828-491b-a456-0d7c980c154c | 耐風圧性能 |  | 選択項目 |  | なし/S-1/S-2/S-3/S-4/S-5/4500Pa | JIS規格の耐風圧性能を示す。
意匠 | 階層1-1: 窓; 区分1: 配置情報 | 85082cb2-0c51-4c3f-b340-6d32a824285f | 設置場所 |  | 文字列 |  | 事務室 | 建具が配置された室名を示す。
意匠 | 階層1-1: 窓; 区分1: 配置情報 | 295a332b-20d4-4204-bb8e-908f39f2f660 | 内外区分 |  | 選択項目 |  | 内部/外部 | 内部、外部を選択項目する
意匠 | 階層1-1: 窓; 区分1: 法規関連情報 | 6b7d2d05-046c-4370-a024-03f72835a083 | 防火性能 |  | 選択項目 |  | なし/防火設備/特定防火設備 | 建具の防火性能を示す。
意匠 | 階層1-1: 耐火被覆; 区分1: 工法情報 | 6d583932-2b6a-4fdd-b072-7c6c7aca7340 | 工法 |  | 文字列 |  | 耐火材吹付け工法,複合耐火工法 | 耐火被覆の工法を示す。
意匠 | 階層1-1: 耐火被覆; 区分1: 材料情報 | b236be83-9006-4a0f-9e57-0a1cc3541e6d | 材料 |  | 文字列 |  | 半乾式吹付ロックウール | 耐火被覆の材料を示す。
意匠 | 階層1-1: 耐火被覆; 区分1: 識別情報 | 860b7fe8-ed11-4995-9b0a-e4c4ef184881 | 認定番号 |  | 文字列 |  | FP120CN-**** | 耐火被覆の認定番号を示す。
意匠 | 階層1-1: 耐火被覆; 区分1: 寸法情報 | fc8780dd-4afa-4694-a9c7-3ef9fb7db71b | 厚さ |  | 実数 | mm | 45 | 耐火被覆の被覆厚を示す。
意匠 | 階層1-1: 耐火被覆; 区分1: 性能情報 | 9a77d808-b8c0-446d-b170-9c4d6409f261 | 耐火性能 |  | 文字列 |  | 2時間耐火 | 耐火被覆に求める耐火性能を示す。
意匠 | 階層1-1: 断熱; 区分1: 工法情報 | 3d529ddb-34e3-43c6-8053-d1d40db2a962 | 工法 |  | 文字列 |  | 充填,後張り,打込み | 断熱材施工の工法示す。
意匠 | 階層1-1: 断熱; 区分1: 工法情報 | 2ce1063c-ef89-4207-805b-1371c6c76a10 | 仕様 |  | 文字列 |  | 複合不燃化工法 | 残熱材の防火・不燃コート処理の仕様を示す。
意匠 | 階層1-1: 断熱; 区分1: 材料情報 | 68a138ec-101f-493a-85e9-50d1b6da7d89 | 種別 |  | 文字列 |  | 押出法ポリスチレンフォーム断熱材2種bA | 断熱材の種別を示す。
意匠 | 階層1-1: 断熱; 区分1: 識別情報 | 90d955d6-1979-4858-8523-c33d0ec5781d | 防火・不燃コート処理 |  | Boolean |  | True/False | 断熱材に防火・不燃コート処理が必要な場合は、Trueを記載する。
意匠 | 階層1-1: 断熱; 区分1: 寸法情報 | 1fb4e1f2-8e9d-4939-bcd7-38347e6d0078 | 厚さ・吹付厚さ |  | 実数 | mm | 50 | 断熱防水の場合の断熱材厚さを示す。
意匠 | 階層1-1: 断熱; 区分1: 性能情報 | 0f873b1e-729f-4f16-8f82-dcee7c587ace | 認定番号 |  | 文字列 |  | NM-**** | 残熱材の防火・不燃コート処理の認定番号を示す。
意匠 | 階層1-1: 地形; 階層2-1: 地盤; 区分1: 形状情報 | 5ebee262-738f-4144-9b96-e3e5a9d56eaf | 勾配 |  | 文字列 |  | 1/100 | 水平面からの角度を示す
意匠 | 階層1-1: 地形; 階層2-1: 地盤; 区分1: 形状情報 | ec0ade1f-64a0-4ac7-aa11-a2a4196ea171 | 線分 |  | 整数 | ｍ | 100 | 境界線で囲われる辺の長さを示す
意匠 | 階層1-1: 地形; 階層2-1: 地盤; 区分1: 材料情報 | fda695cf-08b9-45aa-9b7e-e3f5455a2f68 | 材料 |  | 文字列 |  | 粗仕上げ,砕石,真砂土など | 地盤表面の仕上げの種類を示す
意匠 | 階層1-1: 地形; 階層2-1: 地盤; 区分1: 材料情報 | 0b714e17-f443-49a0-aba3-a94dd67328de | 材料 |  | 文字列 |  | 砂利,砕石など | 地盤を構成する下地を示す
意匠 | 階層1-1: 地形; 階層2-1: 地盤; 区分1: 識別情報 | 206af412-0ef4-4f8f-8b8d-232005dc003e | 名前 |  | 文字列 |  | 整地,造成など | 造成、整地などの土地の状態を示す
意匠 | 階層1-1: 地形; 階層2-1: 地盤; 区分1: 寸法情報 | 9223a49f-2f41-4c3e-bf07-750f206e558c | 容積 |  | 整数 | m3 | 100 | 造成にかかわる土量を示す。
意匠 | 階層1-1: 地形; 階層2-1: 地盤; 区分1: 寸法情報 | 76361ea9-e83b-42eb-b76f-bd53891d17a3 | 基準レベルからの高さ |  | 整数 | ｍ | 10 | 水準点からの高さを示す
意匠 | 階層1-1: 地形; 階層2-1: 地盤; 区分1: 寸法情報 | 5e66a81b-6e3e-47a5-83e0-0bab928d75cd | 投影面積 |  | 整数 | m2 | 100 | 境界線で囲われる部分の投影面積を示す
意匠 | 階層1-1: 地形; 階層2-1: 地盤; 区分1: 寸法情報 | 4d5359c0-6062-4727-81b3-e51effcdab93 | 表面積 |  | 整数 | m2 | 100 | 境界線で囲われる部分の表面積を示す
意匠 | 階層1-1: 地形; 階層2-1: 地盤; 区分1: 寸法情報 | 1545b82b-7315-4fc3-af9f-d6c372ec502f | 基準レベルからの高さ |  | 整数 | ｍ | 10 | 設定したベンチマークからの高さを示す
意匠 | 階層1-1: 柱; 階層1-2: コンクリート; 階層2-1: カバーリング; 区分1: 寸法情報 | e31d579a-a97d-4ebc-bbb8-7abd79210c67 | フカシ厚 |  | 実数 | mm | 20 | 鉄筋コンクリート柱の場合のフカシ厚さを示す
意匠 | 階層1-1: 柱; 階層2-1: カバーリング; 区分1: 材料情報 | 21eadd5a-d91f-4cac-b53b-c78d614e21c4 | 下地_種類 |  | 文字列 |  | GB-Ｒｔ12.5 | 仕上げの下地材の種類を示す
意匠 | 階層1-1: 柱; 階層2-1: カバーリング; 区分1: 材料情報 | e7a84e08-f615-4df0-928d-dfb743a38748 | 仕上げ_種類 |  | 文字列 |  | EP | 仕上げ材の種類を示す
意匠 | 階層1-1: 柱; 階層2-1: カバーリング; 区分1: 寸法情報 | 3ed82db4-9b1c-4c62-bdab-89e74f059f17 | 仕上げ_厚さ |  | 実数 | mm | 10 | 仕上げ材の厚さを示す
意匠 | 階層1-1: 柱; 階層2-1: カバーリング; 区分1: 寸法情報 | af48fed2-ed29-41cf-855c-515ab6617496 | 直径 |  | 実数 | mm | 900 | 丸柱の場合の仕上げ材等含む直径を示す
意匠 | 階層1-1: 柱; 階層2-1: カバーリング; 区分1: 寸法情報 | 29f822da-5481-493c-b36b-d7e9d1b40376 | Y方向幅 |  | 実数 | mm | 900 | 仕上げ材含むY方向の幅を示す
意匠 | 階層1-1: 柱; 階層2-1: カバーリング; 区分1: 寸法情報 | 27aef4ba-31d2-4028-a2b1-76abdd38ee47 | X方向幅 |  | 実数 | mm | 900 | 仕上げ材含むＸ方向の幅を示す
意匠 | 階層1-1: 柱; 階層2-1: カバーリング; 区分1: 性能情報 | 9d9431e3-bf18-49cf-8752-4c343b9ac3af | 下地_防火性能 |  | 文字列 |  | 不燃 | 下地材の不燃、準不燃等の防火性能を示す
意匠 | 階層1-1: 柱; 階層2-1: カバーリング; 区分1: 性能情報 | a1b6f15c-5b14-49bd-8afc-ce633422a4ec | 仕上げ_防火性能 |  | 文字列 |  | 不燃 | 仕上げ材の不燃、準不燃等の防火性能を示す
意匠 | 階層1-1: 柱; 階層2-1: カバーリング; 区分1: 性能情報 | b887c2e8-e29a-4c4b-8add-77bbb2bb8c0d | 耐火被覆厚 |  | 実数 | mm | 25 | 耐火被覆の厚さを示す
意匠 | 階層1-1: 柱; 階層2-1: カバーリング; 区分1: 性能情報 | 5f641225-1461-40f7-9936-3634e055e507 | 耐火被覆種別 |  | 文字列 |  | ロックウール | 耐火被覆の種別を示す
意匠 | 階層1-1: 柱; 区分1: 識別情報 | e4e88be0-8b94-4ef0-bf77-f8e1b3921a24 | 構造 |  | 文字列 |  | 鉄骨造 | 構造体の種別を示す
意匠 | 階層1-1: 柱; 区分1: 性能情報 | 0de60bd3-cdcc-41c3-91f0-53c730301ddc | 耐火性能 |  | 文字列 |  | 1時間耐火 | 耐火性能を示す
意匠 | 階層1-1: 柱; 区分1: 配置情報 | d6e3bcad-18e8-4bd4-89a4-e586ba0a7097 | 基準レベル |  | 文字列 |  | 1FL | 柱下部の基準となるレベル 配置した柱の所属階を示す
意匠 | 階層1-1: 柱; 区分1: 配置情報 | 76ad7e20-df91-4be9-8047-b1e8fffad378 | 内外区分 |  | 選択項目 |  | 内部/外部 | 内部、外部を選択する。外部柱とは、ピロティ等の柱を示し、外壁に面する柱は内部柱とする
意匠 | 階層1-1: 天井; 区分1: 性能情報 | 961b2fa4-c248-4333-9d24-8345a785042c | 厚さ |  | 実数 | mm | 50 | 仕上げ下地含む天井の厚さを示す
意匠 | 階層1-1: 天井; 区分1: 性能情報 | ef62d874-5f6f-46c1-8df6-e313acd35943 | 天井高さ |  | 実数 | mm | 2700 | 基準レベルから天井下面までの高さを示す
意匠 | 階層1-1: 天井; 区分1: 性能情報 | ceffd6ff-3cd7-464e-9a4c-5c0531d2b185 | 基準レベル |  | 文字列 |  | 2FL | 天井下面の基準となるレベル 配置した天井の所属階を示す
意匠 | 階層1-1: 天井; 区分1: 性能情報 | 0ed12f9e-8931-4eac-8bf5-32ba3bf964c3 | 仕上げ_種類 |  | 文字列 |  | 岩綿吸音板 | 仕上げ材の種類を示す
意匠 | 階層1-1: 天井; 区分1: 性能情報 | c48f4b9c-973f-4ede-b889-d8088746107f | 仕上げ_厚さ |  | 実数 | mm | 12 | 仕上げ材の厚さを示す
意匠 | 階層1-1: 天井; 区分1: 性能情報 | 50e778b4-c131-476b-8a6b-630366ccf171 | 面積 |  | 実数 | m2 | 100 | 天井の表面積を示す
意匠 | 階層1-1: 天井; 区分1: 性能情報 | 55cf4d5e-5aae-49c1-9abc-d16200b99d0e | 仕上げ_防火性能 |  | 文字列 |  | 不燃 | 仕上げ材の防火性能を示す。
意匠 | 階層1-1: 天井; 区分1: 性能情報 | 59197b39-ba09-4225-9f7f-060900f26e28 | 特定天井 |  | Boolean |  | True/False | 特定天井の場合に「TRUE」とする
意匠 | 階層1-1: 天井; 区分1: 性能情報 | 2376039d-b920-4e94-ab78-c88d0405a27e | 強化天井 |  | Boolean |  | True/False | 強化天井の場合に「TRUE」とする
意匠 | 階層1-1: 天井; 区分1: 性能情報 | 3f34fce1-9f1b-434c-ae43-04f73dff0bf3 | 下地_種類 |  | 文字列 |  | GB-Ｒｔ12.5 | 仕上げの下地材の種類を示す
意匠 | 階層1-1: 天井; 区分1: 性能情報 | 282e6082-92a6-41f9-ac75-48e0b3eeaf34 | 下地_防火性能 |  | 文字列 |  | 不燃 | 下地材の防火性能を示す。
意匠 | 階層1-1: 天井; 区分1: 性能情報 | 9ddd7c3d-a158-4ab0-acdb-baa74f7d2c6c | 断熱_種類 |  | 文字列 |  | グラスウール24㎏/㎥ | 断熱材の種類を示す
意匠 | 階層1-1: 天井; 区分1: 性能情報 | fd4074b7-db71-4db4-98d2-d9e12db105bf | 断熱_厚さ |  | 実数 | mm | 50 | 断熱材の厚さを示す
意匠 | 階層1-1: 天井; 区分1: 性能情報 | 6d32edee-572e-4f74-9e60-596738930b33 | 勾配 |  | 文字列 |  | 1/7 | 勾配天井面の勾配を示す
意匠 | 階層1-1: 天井; 区分1: 性能情報 | 4e3f9626-40e2-4aa6-8f56-4323c5fc1f31 | 熱貫流率 |  | 実数 | W/m2･K | 0.5 | 熱貫流率を示す
意匠 | 階層1-1: 天井; 区分1: 配置情報 | 0979e08e-dfbd-4f8f-b5a2-2de004083b95 | 内外区分 |  | 選択項目 |  | 内部/外部 | 内部、外部を選択する。
意匠 | 階層1-1: 庇; 階層2-1: カバーリング; 区分1: 材料情報 | 6822be1b-f1cd-4f08-bf02-9c17fd774b04 | 軒下_仕上 |  | 文字列 |  | ケイカル版 | 庇の軒下_仕上を示す
意匠 | 階層1-1: 庇; 階層2-1: カバーリング; 区分1: 材料情報 | 91d2e80c-5e1c-4658-830f-7208754cfcc8 | 防水_材料 |  | 文字列 |  | 塩ビシート | 庇の防水_材料を示す
意匠 | 階層1-1: 庇; 階層2-1: カバーリング; 区分1: 材料情報 | e9a3bae4-8efe-4fca-94c1-9cff6367e3cc | 発音防止材 |  | 文字列 |  | ひる石系吹付 | 庇の発音防止材を示す
意匠 | 階層1-1: 庇; 階層2-1: カバーリング; 区分1: 寸法情報 | 41bfdca3-3f69-44f3-ad6d-eaea9e1b3417 | 厚さ |  | 実数 | mm | 100 | 庇の厚さを示す
意匠 | 階層1-1: 庇; 区分1: 工法情報 | 404f9c40-390c-4182-ba78-33439ccbc83d | 支持方法 |  | 文字列 |  | 片持ち | 庇の支持方法を示す
意匠 | 階層1-1: 庇; 区分1: 材料情報 | 956c1d42-16b1-4e98-bfae-3c18903cf54a | 金属笠木_材料 |  | 文字列 |  | アルミ | 庇の金属笠木_材料を示す
意匠 | 階層1-1: 庇; 区分1: 材料情報 | 868de167-9af4-494e-bdda-9f83f0d9c3cf | 材料 |  | 文字列 |  | アルミ | 庇の材料を示す
意匠 | 階層1-1: 庇; 区分1: 寸法情報 | a0a448af-9aba-4fab-9526-fa60f311a28b | 奥行 |  | 実数 | mm | 500 | 庇の奥行を示す
意匠 | 階層1-1: 庇; 区分1: 寸法情報 | 593f7c87-e012-4906-9f13-cd107e22e3a1 | 勾配 |  | 文字列 |  | 1/20 | 庇の勾配を示す
意匠 | 階層1-1: 庇; 区分1: 寸法情報 | 210c1317-9b78-4110-bfc3-685dc8d18dbc | 幅 |  | 実数 | mm | 2000 | 庇の幅を示す
意匠 | 階層1-1: 部屋; 階層1-2: 維持管理; 階層1-3: LLC管理; 区分1: 識別情報 | 40908aa3-e93f-4b6d-970d-1dccccd2a233 | LLC管理対象 |  | Boolean |  | True/False | 部屋のLLC管理対象の要否を示す。
意匠 | 階層1-1: 部屋; 階層1-2: 維持管理; 階層1-3: 日課; 区分1: 識別情報 | a00e5867-4823-4908-b2d6-3330718d6445 | 警備区分 |  | 選択項目 |  | A/B/C | 部屋の警備区分を示す。
意匠 | 階層1-1: 部屋; 階層1-2: 維持管理; 階層1-3: 日課; 区分1: 識別情報 | dfb95e2f-998a-4014-a4bd-4a3aaa77c795 | 備品管理区分 |  | 選択項目 |  | A/B/C | 部屋の備品管理区分を示す。
意匠 | 階層1-1: 部屋; 階層1-2: 維持管理; 階層1-3: 日課; 区分1: 識別情報 | 2f52a7c3-564b-4222-8988-f7d25c9b49d7 | 定期清掃区分 |  | 選択項目 |  | A/B/C | 部屋の定期清掃区分を示す。
意匠 | 階層1-1: 部屋; 階層1-2: 維持管理; 階層1-3: 日課; 区分1: 識別情報 | 4fa74aea-9b91-4f98-bb76-b75cde4b4862 | 日常清掃区分 |  | 選択項目 |  | A/B/C | 部屋の清掃区分エリアを示す。
意匠 | 階層1-1: 部屋; 階層1-2: 衛生設備; 区分1: 識別情報; 区分2: 条件 | a5ec56f2-3fd0-44c8-b279-e3c9ecd37498 | 給湯飲用要否 |  | Boolean |  | True/False | 部屋の給湯飲用の要否を示す。
意匠 | 階層1-1: 部屋; 階層1-2: 衛生設備; 区分1: 識別情報; 区分2: 法規 | 63a69411-c590-4516-9223-3772fe3d917e | 給湯 |  | Boolean |  | True/False | 部屋の給湯の要否を示す。
意匠 | 階層1-1: 部屋; 階層1-2: 衛生設備; 区分1: 識別情報 | f4a39d8d-8578-462f-a635-e4b31327e637 | 器具 |  | Boolean |  | True/False | 部屋の器具の要否を示す。
意匠 | 階層1-1: 部屋; 階層1-2: 衛生設備; 区分1: 識別情報 | e8cd2970-22e6-4e1a-a66b-0bceea075803 | RI要否 |  | Boolean |  | True/False | 部屋のRIの要否を示す。
意匠 | 階層1-1: 部屋; 階層1-2: 衛生設備; 区分1: 識別情報 | 0e501ed2-8d27-465d-b6d3-6c79f2446d88 | 高温要否 |  | Boolean |  | True/False | 部屋の高温の要否を示す。
意匠 | 階層1-1: 部屋; 階層1-2: 衛生設備; 区分1: 識別情報 | 18ef66b7-3b2b-4557-bd90-2519da72f87d | PH要否 |  | Boolean |  | True/False | 部屋のPHの要否を示す。
意匠 | 階層1-1: 部屋; 階層1-2: 衛生設備; 区分1: 識別情報 | bed961fd-d7e6-491d-a1df-a606b4fb52fe | 消毒要否 |  | Boolean |  | True/False | 部屋の消毒の要否を示す。
意匠 | 階層1-1: 部屋; 階層1-2: 衛生設備; 区分1: 識別情報 | 19f07737-a6a7-4317-9f74-75f4d8babbf8 | 透析要否 |  | Boolean |  | True/False | 部屋の透析の要否を示す。
意匠 | 階層1-1: 部屋; 階層1-2: 衛生設備; 区分1: 識別情報 | bffda66c-6d53-492b-8f91-140822c45033 | 都市ガス要否 |  | Boolean |  | True/False | 部屋の都市ガスの要否を示す。
意匠 | 階層1-1: 部屋; 階層1-2: 衛生設備; 区分1: 識別情報 | df131cc3-f91d-4037-804a-d7ec945cf959 | ガスインフラ |  | Boolean |  | True/False | 部屋のガスインフラの有無を示す。
意匠 | 階層1-1: 部屋; 階層1-2: 衛生設備; 区分1: 識別情報 | b15ff29f-1e4e-48bd-bc7e-607d126809af | 給湯雑湯用要否 |  | Boolean |  | True/False | 部屋の給湯雑湯用の要否を示す。
意匠 | 階層1-1: 部屋; 階層1-2: 衛生設備; 区分1: 識別情報 | 71145977-14d5-4c73-a6da-8aa553aa4822 | 厨房排水要否 |  | Boolean |  | True/False | 部屋の厨房排水の要否を示す。部屋の
意匠 | 階層1-1: 部屋; 階層1-2: 衛生設備; 区分1: 識別情報 | 5addb09c-bf1b-44d9-9faf-287a1b1f46d3 | 中水要否 |  | Boolean |  | True/False | 部屋の中水の要否を示す。
意匠 | 階層1-1: 部屋; 階層1-2: 衛生設備; 区分1: 識別情報 | 91b33ea4-cb9d-4d35-aa1b-73b3caf762bb | 上水要否 |  | Boolean |  | True/False | 部屋の上水の要否を示す。
意匠 | 階層1-1: 部屋; 階層1-2: 衛生設備; 区分1: 識別情報 | ef32fd74-1670-4297-b328-9313b4cec78a | 衛生器具・給排水 |  | Boolean |  | True/False | 部屋の給排水設備の有無を示す。
意匠 | 階層1-1: 部屋; 階層1-2: 管理; 区分1: 識別情報 | 1d58ec7e-3888-4c87-b07e-8abf4c0e6115 | エネルギー計量 |  | Boolean |  | True/False | 部屋のエネルギー計量の要否を示す。
意匠 | 階層1-1: 部屋; 階層1-2: 管理; 区分1: 識別情報 | a2fa475b-09b2-4264-9fdb-cb66088ed90f | 課金計量 |  | Boolean |  | True/False | 部屋の課金計量の要否を示す。
意匠 | 階層1-1: 部屋; 階層1-2: 管理; 区分1: 識別情報 | 97cbac58-f65c-40f3-84fc-ce3dc0fddeb5 | 災害時利用 |  | Boolean |  | True/False | 部屋の災害時利用の要否を示す。
意匠 | 階層1-1: 部屋; 階層1-2: 管理; 区分1: 識別情報 | 86d6269c-4ca6-48d4-b4ea-d85166164e06 | 冷暖房要否 |  | Boolean |  | True/False | 部屋の冷暖房の要否を示す。
意匠 | 階層1-1: 部屋; 階層1-2: 管理; 区分1: 識別情報 | f9b9033c-6b88-434e-a140-b710c7dbed4e | 管理用マップ表示有無 |  | Boolean |  | True/False | マップ表示の有無を示す。
意匠 | 階層1-1: 部屋; 階層1-2: 管理; 区分1: 識別情報 | 2431118d-a17b-487b-9b22-4093dc497325 | 部屋番号 |  | 整数 |  | 101 | 部屋の管理番号を示す。
意匠 | 階層1-1: 部屋; 階層1-2: 基本情報; 区分1: 識別情報; 区分2: 条件 | da22b282-8c1f-4ea7-ba10-f8ff767c0a0c | ID |  | 文字列 |  | 12345 | 部屋のユニークIDを示す。
意匠 | 階層1-1: 部屋; 階層1-2: 基本情報; 区分1: 識別情報; 区分2: 法規 | d8a73a95-4604-42aa-8f8c-bbf2a5dff99b | 室昇順番号 |  | 整数 |  | 001 | 部屋昇順番号を示す。
意匠 | 階層1-1: 部屋; 階層1-2: 基本情報; 区分1: 識別情報; 区分2: 法規 | efb0d90e-4ace-4791-8b72-ccd238ff7623 | 用途分類（小） |  | 文字列 |  | 議場、事務局、正副議長室 | 部屋の用途を示す。
意匠 | 階層1-1: 部屋; 階層1-2: 基本情報; 区分1: 識別情報; 区分2: 法規 | 3974880f-03ec-44d3-bb17-72c5f2d78119 | 分類番号（小） |  | 実数 |  | 001-01 | 部屋の分類番号を示す。
意匠 | 階層1-1: 部屋; 階層1-2: 基本情報; 区分1: 識別情報; 区分2: 法規 | fa48fe6c-ab39-4ea6-bfaa-6be28451d057 | 用途分類（中） |  | 文字列 |  | 議会ゾーン | 部屋のゾーンボリュームの用途を示す。
意匠 | 階層1-1: 部屋; 階層1-2: 基本情報; 区分1: 識別情報; 区分2: 法規 | 9b9a717a-4df9-4869-b52e-28e2d83b465f | 分類番号（中） |  | 実数 |  | 01 | 部屋のゾーンボリュームの分類番号を示す。
意匠 | 階層1-1: 部屋; 階層1-2: 基本情報; 区分1: 識別情報; 区分2: 法規 | 13207847-5052-4c11-b312-22aad3d19319 | 用途分類（大） |  | 文字列 |  | 庁舎 | 部屋のボリュームの分類番号を示す。
意匠 | 階層1-1: 部屋; 階層1-2: 基本情報; 区分1: 識別情報; 区分2: 法規 | b30a1e4c-ff7c-4d6a-8461-80c079a1f61a | 分類番号（大） |  | 実数 |  | 01 | 部屋のボリュームの分類番号を示す。
意匠 | 階層1-1: 部屋; 階層1-2: 空調設備; 区分1: 識別情報; 区分2: 条件 | 70c3957b-eefb-4af5-aaa9-2597d9ec3bd1 | 換気設備 |  | Boolean |  | True/False | 部屋の換気設備の有無を示す。
意匠 | 階層1-1: 部屋; 階層1-2: 空調設備; 区分1: 識別情報; 区分2: 条件 | bbc8172e-39e4-4e51-8312-2a13f9364d57 | 在室人数 |  | 整数 | 人 | 10 | 部屋の在室人数を示す。
意匠 | 階層1-1: 部屋; 階層1-2: 空調設備; 区分1: 識別情報; 区分2: 条件 | 3f36cee6-936c-47f9-a456-e9d58c3a88db | 空調/非空調 |  | Boolean |  | True/False | 部屋の空調設備の有無を示す。
意匠 | 階層1-1: 部屋; 階層1-2: 空調設備; 区分1: 識別情報 | 4692c7fa-e3d5-48c3-b356-6ed2837e5562 | 最大収容人員 |  | 整数 | 人 | 20 | 部屋の消防法上の最大収容人数を示す。
意匠 | 階層1-1: 部屋; 階層1-2: 建築計画; 階層1-3: 天井高; 区分1: 寸法情報 | afa5b499-ab4c-4ab4-a12b-b688a1d84bd4 | 値 |  | 整数 |  | 2700 | 部屋の天井高さ
意匠 | 階層1-1: 部屋; 階層1-2: 建築計画; 区分1: 材料情報; 区分2: 条件 | d9f60ec8-a0a0-48c9-9974-30a1168edcfe | 床仕上 |  | 選択項目 |  | タイルカーペット | 部屋の床仕上を示す。
意匠 | 階層1-1: 部屋; 階層1-2: 建築計画; 区分1: 材料情報 | 8798b676-393e-4d1c-96ec-7d26421e3cb9 | 天井下地補強 |  | Boolean |  | True/False | 部屋の特定天井の要否を示す。
意匠 | 階層1-1: 部屋; 階層1-2: 建築計画; 区分1: 材料情報 | c5bd8b1d-cb6e-42dd-a2b1-da5a45c4eb87 | 廻縁 |  | 選択項目 |  | 塩ビ/木/アルミ | 部屋の廻縁の仕上を示す。
意匠 | 階層1-1: 部屋; 階層1-2: 建築計画; 区分1: 材料情報 | 2a7bfc83-cb14-4b93-81c3-6fffa179e9f5 | 天井下地 |  | 選択項目 |  | C1/C2/C3/C4 | 部屋の天井下地を記号で示す。
意匠 | 階層1-1: 部屋; 階層1-2: 建築計画; 区分1: 材料情報 | c69cf069-f100-461c-8119-1efa81fdc602 | 天井仕上 |  | 選択項目 |  | DRt12 | 部屋の天井仕上を示す。
意匠 | 階層1-1: 部屋; 階層1-2: 建築計画; 区分1: 材料情報 | 806e874d-56ff-4035-aa10-2ebfd6b10007 | 壁下地 |  | 選択項目 |  | W1/W2/W3 | 部屋の壁の下地を記号で示す。
意匠 | 階層1-1: 部屋; 階層1-2: 建築計画; 区分1: 材料情報 | ef5d3de1-846c-4d06-81d3-91b889170eb5 | 壁仕上 |  | 選択項目 |  | ビニルクロス/EP | 部屋の壁仕上を示す。
意匠 | 階層1-1: 部屋; 階層1-2: 建築計画; 区分1: 材料情報 | 0f37f9eb-3b88-470c-a74f-c6801209f4ff | 幅木仕上 |  | 選択項目 |  | ビニル巾木/SUS巾木 | 部屋の巾木仕上を示す。
意匠 | 階層1-1: 部屋; 階層1-2: 建築計画; 区分1: 材料情報 | ac1fef61-5db2-4f8c-98b3-553d3edfdb3a | 床下地 |  | 選択項目 |  | OAフロア/モルタル | 部屋の床下地を示す。
意匠 | 階層1-1: 部屋; 階層1-2: 建築計画; 区分1: 識別情報; 区分2: 条件 | 68e777be-443b-4f4f-91b0-6feb880f9f79 | 搬入ルート |  | Boolean |  | True/False | 計画において、搬入ルートボリューム（機器、物品等）の該当を示す。
意匠 | 階層1-1: 部屋; 階層1-2: 建築計画; 区分1: 識別情報; 区分2: 条件 | 4f2143c6-37d1-4742-aa25-355b785cf54e | 要求面積判定 |  | Boolean |  | True/False | 部屋の要求面積を満たす旨の判定を示す。
意匠 | 階層1-1: 部屋; 階層1-2: 建築計画; 区分1: 識別情報; 区分2: 条件 | d85ea763-aeb2-4e94-b6eb-634ff2d59bc1 | EVシャフト |  | Boolean |  | True/False | 計画において、EVシャフトの最小限ボリューム表示の該当を示す。
意匠 | 階層1-1: 部屋; 階層1-2: 建築計画; 区分1: 識別情報; 区分2: 条件 | facc716c-9f62-436b-b277-0a5391c385b6 | 機器およびメンテナンススペース |  | Boolean |  | True/False | 計画において、機器およびその周辺に必要なボリュームの該当を示す。
意匠 | 階層1-1: 部屋; 階層1-2: 建築計画; 区分1: 識別情報; 区分2: 条件 | 70cc32f4-9c49-49d7-ac85-a593153571ea | トイレユニット |  | Boolean |  | True/False | 計画において、トイレユニット必要最低限ボリューム表示の該当を示す。
意匠 | 階層1-1: 部屋; 階層1-2: 建築計画; 区分1: 識別情報; 区分2: 条件 | 65b238d0-854b-40ff-8c47-8eafe9d31a52 | セキュリティーゾーン |  | Boolean |  | True/False | 計画において、セキュリティーゾーン表示の該当を示す。
意匠 | 階層1-1: 部屋; 階層1-2: 建築計画; 区分1: 識別情報; 区分2: 法規 | 32476253-0292-44c4-b4e9-6c95a5691109 | 室名 |  | 文字列 |  | 会議室 | 部屋の名称を示す。
意匠 | 階層1-1: 部屋; 階層1-2: 建築計画; 区分1: 識別情報 | be3791b1-1861-4125-8b13-fe13c11d0d37 | 廻縁の有無 |  | Boolean |  | True/False | 部屋の廻縁の有無を示す。
意匠 | 階層1-1: 部屋; 階層1-2: 建築計画; 区分1: 図面情報 | 03f8bac7-d323-4f42-a947-9e2085057f28 | 備考 |  | 文字列 |  | 実験室に面する | 計画において、部屋の特殊な要件を示す。(例えば部屋同士の関連性など計画上のリマインドを記載）
意匠 | 階層1-1: 部屋; 階層1-2: 建築計画; 区分1: 図面情報 | a9dbfadb-8ca8-402d-82fd-d8fe2b6b1357 | 内部仕上表除外 |  | Boolean |  | True/False | 部屋の内部仕上表の表示の有無
意匠 | 階層1-1: 部屋; 階層1-2: 建築計画; 区分1: 寸法情報; 区分2: 条件 | 90b592b7-43b8-4049-bcde-8c8053e0713c | 床仕上レベル |  | 実数 | mm | -100 | 部屋の床躯体からのレベルを示す。（たとえば躯体レベルSL＋100であれば＋１００と記入）
意匠 | 階層1-1: 部屋; 階層1-2: 建築計画; 区分1: 寸法情報; 区分2: 条件 | 1c667650-fb19-42f7-84b7-bff45f37ef7a | 要求面積 |  | 実数 | m2 | 250 | 部屋の要求面積を示す。
意匠 | 階層1-1: 部屋; 階層1-2: 建築計画; 区分1: 寸法情報 | c55e0f51-c633-4a36-abfe-d44f2c38c1b1 | 要求面積 |  | 実数 |  | 240 | 部屋の要求面積
意匠 | 階層1-1: 部屋; 階層1-2: 建築計画; 区分1: 寸法情報 | ac70542c-b089-4601-937b-8751ec2f9d58 | 幅木高さ |  | 選択項目 |  | 60/100 | 部屋の巾木高さを示す。
意匠 | 階層1-1: 部屋; 階層1-2: 建築計画; 区分1: 性能情報 | cc265771-2198-4c4a-9029-9a9b1e5ecf3f | ペリメータゾーン |  | Boolean |  | True/False | 計画において、外壁面から５ｍの室内エリア表示の該当を示す。
意匠 | 階層1-1: 部屋; 階層1-2: 建築計画; 区分1: 配置情報 | 93b23ee1-6919-4939-a9c6-d27352cbbb01 | 屋外 |  | Boolean |  | True/False | 計画において、外部空間に該当するかの有無を示す。（ピロティー、室外機置場など）
意匠 | 階層1-1: 部屋; 階層1-2: 建築計画; 区分1: 配置情報 | a7db3fbc-14f9-4e6c-bb84-fd74cd5dd310 | 階 |  | 整数 |  | 2 | 部屋がある階数を示す。
意匠 | 階層1-1: 部屋; 階層1-2: 建築計画; 区分1: 法規関連情報; 区分2: 条件 | 47b303b3-9e4f-4b64-99ac-a24a57ec4afa | 日影規制 |  | Boolean |  | True/False | 計画において、日影規制ボリューム表示の該当を示す。
意匠 | 階層1-1: 部屋; 階層1-2: 建築計画; 区分1: 法規関連情報; 区分2: 条件 | edb2b2b6-cdcc-4ae6-8aff-a9b7f7ac05a5 | 延焼のおそれのあるライン |  | Boolean |  | True/False | 計画において、延焼ラインの可視化の該当範囲を示す。
意匠 | 階層1-1: 部屋; 階層1-2: 構造; 階層1-3: 積載荷重; 区分1: 法規関連情報 | c05d8415-ee88-4af1-8175-bed85b5420a5 | 地震力 |  | 選択項目 | N/m2 | 600/800/1100/W3701300/1600/2000/2100 | 部屋の構造計算用の積載荷重のうち、地震力の計算荷重を示す。
意匠 | 階層1-1: 部屋; 階層1-2: 構造; 階層1-3: 積載荷重; 区分1: 法規関連情報 | 44e491fa-0ae6-4128-a706-7641dd7c1a1f | 柱、梁、基礎 |  | 選択項目 | N/m2 | 1300/1800/2100/2400/2600/3200/3900 | 部屋の構造計算用の積載荷重のうち、大梁、柱又は基礎の荷重を示す。
意匠 | 階層1-1: 部屋; 階層1-2: 構造; 階層1-3: 積載荷重; 区分1: 法規関連情報 | 4954178a-950f-47eb-84ce-d520969116fb | 床 |  | 選択項目 | N/m2 | 1800/2300/2900/3500/5400 | 部屋の構造計算用の積載荷重のうち、床版又は小梁の荷重を示す。
意匠 | 階層1-1: 部屋; 階層1-2: 構造; 区分1: 性能情報 | f8f749cd-db6c-4b89-83f2-bcf2b009b6ac | ヘビーデューティーゾーン |  | Boolean |  | True/False | 部屋のヘビーデューティーゾーンを示す。
意匠 | 階層1-1: 部屋; 階層1-2: 構造; 区分1: 法規関連情報 | b24905c5-2229-4dbc-9825-c328341a4163 | 用途 |  | 選択項目 |  | 事務室/倉庫/機械室 | 部屋の構造計算上の用途を示す。
意匠 | 階層1-1: 部屋; 階層1-2: 室内環境に関する性能; 階層1-3: 官庁施設の基本的性能基準; 階層1-4: 令和６年改訂; 区分1: 性能情報 | d86f71b7-4fae-4443-9866-c48aa285aff0 | 空気環境に関する性能 |  | 選択項目 |  | Ⅰ/Ⅱ | 官庁施設の基本的性能基準の空気環境に関する性能区分を示す。 Ⅰ（事務作業を行う室）、Ⅱ 活動拠点室（空気環境確保が必要な室、情報系等）
意匠 | 階層1-1: 部屋; 階層1-2: 室内環境に関する性能; 階層1-3: 官庁施設の基本的性能基準; 階層1-4: 令和６年改訂; 区分1: 性能情報 | 0c712589-0c15-419a-b7c3-8438432652cd | 熱環境に関する性能 |  | 選択項目 |  | Ⅰ/Ⅱ/Ⅲ | 官庁施設の基本的性能基準の熱環境に関する性能区分を示す。 Ⅰ（利用者数の大幅な変化あり）、Ⅱ（事務作業）、Ⅲ（熱環境確保が必要な室、情報系等
意匠 | 階層1-1: 部屋; 階層1-2: 室内環境に関する性能; 階層1-3: 官庁施設の基本的性能基準; 階層1-4: 令和６年改訂; 区分1: 性能情報 | 1161e86d-ce7b-4672-a33d-068f13ecb144 | 光環境に関する性能 |  | 選択項目 |  | Ⅰ/Ⅱ/Ⅲ | 官庁施設の基本的性能基準の光環境に関する性能区分を示す。 Ⅰ（講演、プレゼンテーション）、Ⅱ（事務室）、Ⅲ（その他）
意匠 | 階層1-1: 部屋; 階層1-2: 室内環境に関する性能; 階層1-3: 官庁施設の基本的性能基準; 階層1-4: 令和６年改訂; 区分1: 性能情報 | a958715c-e1a7-4f6f-b148-388e9b9e5fc5 | 音環境に関する性能 |  | 選択項目 |  | Ⅰ/Ⅱ/Ⅲ | 官庁施設の基本的性能基準の音環境に関する性能区分を示す。 Ⅰ（上級室・会議室のうち特に重要）、Ⅱ（上級室・会議室）、Ⅲ（その他）
意匠 | 階層1-1: 部屋; 階層1-2: 消防設備; 区分1: 識別情報 | d896134e-21e6-4d4c-9aac-c28b649624d8 | 特殊消火設備 |  | Boolean |  | True/False | 部屋の特殊消火設備の要否を示す。
意匠 | 階層1-1: 部屋; 階層1-2: 省エネ基準; 区分1: 性能情報 | 454da16c-63d1-44a2-8bb0-f9b7171fc7ba | 計算対象 |  | 選択項目 |  | A対象/B対象/計算対象外 | 部屋の省エネ計算の対象範囲を示す。
意匠 | 階層1-1: 部屋; 階層1-2: 省エネ基準; 区分1: 付属・付帯情報 | 7f5b8b56-33ed-46fc-a9e0-35efda5a6bf2 | 窓ブラインドボックスの有無 |  | Boolean |  | True/False | 部屋の省エネ計算の窓ブラインドボックスの要否を示す。
意匠 | 階層1-1: 部屋; 階層1-2: 情報化対応性に関する性能; 階層1-3: 官庁施設の基本的性能基準; 階層1-4: 令和６年改訂; 区分1: 性能情報 | 4bbebeb8-2a57-4529-8eb8-2a3929993086 | フレキシビリティーに関する機能 |  | 選択項目 |  | Ⅰ/Ⅱ | 官庁施設の基本的性能基準のフレキシビリティーに関する機能区分を示す。 Ⅰ（大幅な用途変更、執務形態、設備システム変更が予想される室）、Ⅱ（その他）
意匠 | 階層1-1: 部屋; 階層1-2: 情報化対応性に関する性能; 階層1-3: 官庁施設の基本的性能基準; 階層1-4: 令和６年改訂; 区分1: 性能情報 | a5e30a8b-3d3a-4e6e-9ada-780eaa5a915c | 情報交流機能に係わる情報化対応性に関する性能 |  | 選択項目 |  | Ⅰ/Ⅱ | 官庁施設の基本的性能基準の情報交流機能に係わる情報化対応性に関する性能区分を示す。 Ⅰ（窓口業務のある施設のうち特に利用者と情報交換を要するもの）、 Ⅱ（窓口業務のある施設のうち特に利用者への情報表示を要するもの）
意匠 | 階層1-1: 部屋; 階層1-2: 情報化対応性に関する性能; 階層1-3: 官庁施設の基本的性能基準; 階層1-4: 令和６年改訂; 区分1: 性能情報 | f9df0e97-f965-4f1d-b147-419ab08cd065 | 情報処理機能にに係わる情報化対応性に関する性能 |  | 選択項目 |  | Ⅰ/Ⅱ/Ⅲ | 官庁施設の基本的性能基準の情報処理機能にに係わる情報化対応性に関する性能区分を示す。 Ⅰ（重要なまたは大容量の通信・情報処理装置を収納する室）、Ⅱ（事務室）、Ⅲ（その他）
意匠 | 階層1-1: 部屋; 階層1-2: 性能; 区分1: 性能情報; 区分2: 条件 | bbd4bd18-7260-4ce5-bb7c-bba63ed1ad8b | 清浄度クラス |  | 選択項目 |  | 対象外/クラス1/クラス2/クラス3 | 部屋の洗浄度クラスを示す。
意匠 | 階層1-1: 部屋; 階層1-2: 性能; 区分1: 性能情報; 区分2: 条件 | e272a407-2506-44ab-8fa3-dba25019148d | セキュリティレベル |  | 選択項目 |  | A/B/C | 部屋のセキュリティのレベルを示す。
意匠 | 階層1-1: 部屋; 階層1-2: 性能; 区分1: 性能情報; 区分2: 条件 | d1a13cd7-3781-4276-b474-dbe84b261a73 | 騒音レベル |  | 選択項目 |  | 対象外/N-25/N-30/N-35/N-40/N-45/N-50/N-55/N-60 | 部屋の騒音レベルを示す。
意匠 | 階層1-1: 部屋; 階層1-2: 積算; 区分1: 識別情報 | 45934e0f-ac49-4532-b64f-e9e33e6f4f44 | 資産区分 |  | 選択項目 |  | A/B/C | 積算の資産区分を示す。
意匠 | 階層1-1: 部屋; 階層1-2: 積算; 区分1: 識別情報 | b95ad572-62a4-49eb-b7a3-a587565f7307 | 拾い区分 |  | 選択項目 |  | A/B/C | 積算の拾い区分を示す。
意匠 | 階層1-1: 部屋; 階層1-2: 積算; 区分1: 識別情報 | 6ebd90ff-151c-4c5a-ba07-1ab87e1c08a1 | 施工区分 |  | 選択項目 |  | A/B/C | 積算の施工区分を示す。
意匠 | 階層1-1: 部屋; 階層1-2: 対火災に関する性能; 階層1-3: 官庁施設の基本的性能基準; 階層1-4: 令和６年改訂; 区分1: 性能情報 | d1f24304-ec74-4fe2-8a44-5668dfa4569b | 対浸水に関する性能 |  | 選択項目 |  | Ⅰ/Ⅱ | 官庁施設の基本的性能基準の対浸水に関する性能区分を示す。 Ⅰ、Ⅱ 水害対策時に災害応急対策活動のために機能の維持が必要な室
意匠 | 階層1-1: 部屋; 階層1-2: 対火災に関する性能; 階層1-3: 官庁施設の基本的性能基準; 階層1-4: 令和６年改訂; 区分1: 性能情報 | 70ce2dec-ee3d-4b42-a12d-4504ffdab447 | 初期火災の拡大防止に関する性能 |  | 選択項目 |  | Ⅰ/Ⅱ | 官庁施設の基本的性能基準の初期火災の拡大防止に関する性能区分を示す。 Ⅰ、Ⅱ 重要な財産を保管する室
意匠 | 階層1-1: 部屋; 階層1-2: 対火災に関する性能; 階層1-3: 官庁施設の基本的性能基準; 階層1-4: 令和６年改訂; 区分1: 性能情報 | 9e3994ad-d267-4fdc-b68b-8a29fc36fcb0 | 耐火に関する性能 |  | 選択項目 |  | Ⅰ/Ⅱ/Ⅲ/Ⅳ | 官庁施設の基本的性能基準の耐火に関する性能区分を示す。
意匠 | 階層1-1: 部屋; 階層1-2: 対火災に関する性能; 階層1-3: 官庁施設の基本的性能基準; 階層1-4: 令和６年改訂; 区分1: 性能情報 | 68b84816-4299-454e-afa8-4befe386e901 | 機能維持性に関する性能 |  | 選択項目 |  | Ⅰ/Ⅱ | 官庁施設の基本的性能基準の機能維持性に関する性能区分を示す。 Ⅰ、Ⅱ 活動拠点室
意匠 | 階層1-1: 部屋; 階層1-2: 電気設備; 階層1-3: コンセント; 区分1: 識別情報 | 62156a63-0036-436a-a801-0a60d4141df7 | 発電回路 |  | Boolean |  | True/False | 部屋のコンセント/発電回路の要否を示す。
意匠 | 階層1-1: 部屋; 階層1-2: 電気設備; 階層1-3: コンセント; 区分1: 識別情報 | 514352fb-1051-44e1-b51f-5d94f6d9c40b | 一般コンセント |  | Boolean |  | True/False | 部屋のコンセント/一般コンセントの要否を示す。
意匠 | 階層1-1: 部屋; 階層1-2: 電気設備; 階層1-3: センサー; 区分1: 識別情報 | b50fbae3-134d-429d-86a8-43ea8a2f0d9b | 人感 |  | Boolean |  | True/False | 部屋のセンサー（人感）の要否を示す。
意匠 | 階層1-1: 部屋; 階層1-2: 電気設備; 階層1-3: センサー; 区分1: 識別情報 | bd313396-f769-4b37-875c-5228c1542869 | 昼光 |  | Boolean |  | True/False | 部屋のセンサー（昼光）の要否を示す。
意匠 | 階層1-1: 部屋; 階層1-2: 電気設備; 階層1-3: 照明; 区分1: 識別情報 | 3414d666-ed47-4edf-b143-2c28c7fad1d2 | 発電回路 |  | Boolean |  | True/False | 部屋の照明/発電回路の要否を示す。
意匠 | 階層1-1: 部屋; 階層1-2: 電気設備; 階層1-3: 照明; 区分1: 識別情報 | 38330aa2-ca12-4b5d-b9ef-ce6e95658a42 | 照度 |  | 実数 | lx | 700 | 部屋の照度設定を示す。
意匠 | 階層1-1: 部屋; 階層1-2: 電気設備; 区分1: 識別情報; 区分2: 条件 | 11b2b4ea-cf92-4d4e-829d-b108ccd8a725 | 映像音響機器 |  | Boolean |  | True/False | 部屋の映像音響機器の要否を示す。
意匠 | 階層1-1: 部屋; 階層1-2: 電気設備; 区分1: 識別情報; 区分2: 条件 | 2bccfe0f-aed9-4363-8040-5bbe7783700c | LAN機器等 |  | Boolean |  | True/False | 部屋のLAN機器等の要否を示す。
意匠 | 階層1-1: 部屋; 階層1-2: 電気設備; 区分1: 識別情報; 区分2: 条件 | 1c57ad3d-c85b-4161-92f6-34403d2e6a56 | 防犯用センサ |  | Boolean |  | True/False | 部屋の防犯用センサの要否を示す。
意匠 | 階層1-1: 部屋; 階層1-2: 電気設備; 区分1: 識別情報; 区分2: 条件 | 49b60cbd-1779-4bf1-96d1-d40d9fc2643a | テレビ受信 |  | Boolean |  | True/False | 部屋のテレビ受信の要否を示す。
意匠 | 階層1-1: 部屋; 階層1-2: 電気設備; 区分1: 識別情報 | 200d2add-3fa9-4030-91a6-074fac36f951 | 遠方 |  | Boolean |  | True/False | 部屋の遠方の要否を示す。
意匠 | 階層1-1: 部屋; 階層1-2: 電気設備; 区分1: 識別情報 | 119ca3fb-6c10-416c-8c8e-2932718e3d01 | 情報アウトレット |  | Boolean |  | True/False | 部屋の情報アウトレットの要否を示す。
意匠 | 階層1-1: 部屋; 階層1-2: 電気設備; 区分1: 識別情報 | dba91ab2-4c2d-4c1a-b151-383bc366c9d9 | 電話端子 |  | Boolean |  | True/False | 部屋の電話端子の要否を示す。
意匠 | 階層1-1: 部屋; 階層1-2: 電気設備; 区分1: 識別情報 | 8413043b-bdd1-4c16-ae08-356546db5097 | スピーカー |  | Boolean |  | True/False | 部屋のスピーカーの要否を示す。
意匠 | 階層1-1: 部屋; 階層1-2: 電気設備; 区分1: 識別情報 | 620e1347-175d-4544-8962-bb967d0f1d30 | アッテネーター |  | Boolean |  | True/False | 部屋のアッテネーターの要否を示す。
意匠 | 階層1-1: 部屋; 階層1-2: 電気設備; 区分1: 識別情報 | 11214665-b643-4798-be2a-f906cd557400 | 非常放送 |  | Boolean |  | True/False | 部屋の非常放送の要否を示す。
意匠 | 階層1-1: 部屋; 階層1-2: 電気設備; 区分1: 識別情報 | cbe35d81-e014-40d9-8548-513572214249 | インターホン |  | Boolean |  | True/False | 部屋のインターホンの要否を示す。
意匠 | 階層1-1: 部屋; 階層1-2: 電気設備; 区分1: 識別情報 | 8e9fe607-ccab-4e75-9293-35f79256cd1d | 緊急呼出 |  | Boolean |  | True/False | 部屋の緊急呼出の要否を示す。
意匠 | 階層1-1: 部屋; 階層1-2: 電気設備; 区分1: 識別情報 | 77dfcffb-5a46-41e0-89d2-52da47f0f784 | テレビ端子 |  | Boolean |  | True/False | 部屋のテレビ端子の要否を示す。
意匠 | 階層1-1: 部屋; 階層1-2: 電気設備; 区分1: 識別情報 | 42fe00f4-d94f-4ac0-94ca-e8a1c4c83215 | 手元 |  | Boolean |  | True/False | 部屋の手元の要否を示す。
意匠 | 階層1-1: 部屋; 階層1-2: 電気設備; 区分1: 識別情報 | 3f401b14-28a1-4b5e-a54e-ed0a48001e9b | 時計 |  | Boolean |  | True/False | 部屋の時計の要否を示す。
意匠 | 階層1-1: 部屋; 階層1-2: 電気設備; 区分1: 識別情報 | 64e506ca-b437-4da8-bace-425564b4f109 | カットリレー |  | Boolean |  | True/False | 部屋のカットリレーの要否を示す。
意匠 | 階層1-1: 部屋; 階層1-2: 電気設備; 区分1: 識別情報 | dd346fae-f5d1-4a4f-9b74-c1be843468ee | 監視カメラ |  | Boolean |  | True/False | 部屋の監視カメラの要否を示す。
意匠 | 階層1-1: 部屋; 階層1-2: 電気設備; 区分1: 識別情報 | 79e25f7e-4b30-458c-9dcd-5d6e805f69f7 | 設定照度 |  | 選択項目 |  | 750 | 部屋の設定照度を示す。
意匠 | 階層1-1: 部屋; 階層1-2: 電気設備; 区分1: 識別情報 | 4525fab0-2544-4b08-b104-05b45e471992 | 入退室管理 |  | Boolean |  | True/False | 部屋の監視カメラの要否を示す。
意匠 | 階層1-1: 部屋; 階層1-2: 電気設備; 区分1: 識別情報 | edaf56d4-8448-4eb5-8b5a-a5f881891801 | 拡声/館内放送 |  | Boolean |  | True/False | 部屋の時刻表示の要否を示す。
意匠 | 階層1-1: 部屋; 階層1-2: 電気設備; 区分1: 識別情報 | d2194c3b-77c4-4cad-b33c-8af3c0487fc1 | 時刻表示 |  | Boolean |  | True/False | 部屋の時刻表示の要否を示す。
意匠 | 階層1-1: 部屋; 階層1-2: 電気設備; 区分1: 識別情報 | 7a2a589a-3e82-4819-8183-b5d79727f509 | 電話・FAX |  | Boolean |  | True/False | 部屋の電話・FAXの要否を示す。
意匠 | 階層1-1: 部屋; 階層1-2: 電気設備; 区分1: 識別情報 | 182a0f36-16e9-4c4c-aac6-61a3dbc75a1c | 映像音響 |  | Boolean |  | True/False | 部屋の映像音響の要否を示す。
意匠 | 階層1-1: 部屋; 階層1-2: 電気設備; 区分1: 識別情報 | 2c465a79-9ca7-4ca4-bffc-e817c7d5eb88 | 調光 |  | Boolean |  | True/False | 部屋の調光の要否を示す。
意匠 | 階層1-1: 部屋; 階層1-2: 電気設備; 区分1: 識別情報 | 705ca413-8741-4b26-9f61-84ee77d20c1c | 機械警備 |  | Boolean |  | True/False | 部屋の機械警備の要否を示す。
意匠 | 階層1-1: 部屋; 階層1-2: 電気設備; 区分1: 識別情報 | b65c0898-ea44-4c19-bb2d-f648fb6321e6 | 監視カメラ |  | Boolean |  | True/False | 部屋の監視カメラの要否を示す。
意匠 | 階層1-1: 部屋; 階層1-2: 法規; 区分1: 識別情報; 区分2: 条件 | 3d09277e-8d2b-4b2b-bf66-80bc91116208 | 収容人数 |  | 整数 | 人 | 11 | 部屋の収容人数を示す。
意匠 | 階層1-1: 部屋; 階層1-2: 法規; 区分1: 法規関連情報; 区分2: 条件 | fb3d86b0-5fd8-42f1-bd98-1ec5b41657a1 | 避難検証 |  | Boolean |  | True/False | 部屋の避難検証対象の有無を示す。
意匠 | 階層1-1: 部屋; 階層1-2: 法規; 区分1: 法規関連情報; 区分2: 条件 | 8579be6f-f884-444b-87e4-8f1898e769f1 | 危険物 |  | Boolean |  | True/False | 部屋の危険物取扱い有無を示す。
意匠 | 階層1-1: 部屋; 階層1-2: 法規; 区分1: 法規関連情報; 区分2: 条件 | 3db8135a-461e-4118-9038-3cdadec6b446 | スプリンクラー |  | Boolean |  | True/False | 部屋のスプリンクラー設備の有無を示す。
意匠 | 階層1-1: 部屋; 階層1-2: 法規; 区分1: 法規関連情報; 区分2: 条件 | fde79861-522f-4055-8b47-64b83c94acdf | 非常用照明設備 |  | Boolean |  | True/False | 部屋の非常用照明の有無を示す。
意匠 | 階層1-1: 部屋; 階層1-2: 法規; 区分1: 法規関連情報; 区分2: 条件 | 39fff446-9826-4623-9b6e-b3e19f8ca224 | 排煙形式 |  | 選択項目 |  | 機械/自然/告示 | 部屋の排煙形式を示す。
意匠 | 階層1-1: 部屋; 階層1-2: 法規; 区分1: 法規関連情報; 区分2: 条件 | bc17e466-72a6-479f-9495-6e701dc3cdc1 | 排煙区画区分 |  | 選択項目 |  | A区分/B区分/C区分 | 部屋の排煙区画計算上の区分範囲を示す。
意匠 | 階層1-1: 部屋; 階層1-2: 法規; 区分1: 法規関連情報; 区分2: 条件 | 0906c55e-bb5d-4f6c-8826-64e63c2c9240 | 防火区画面積区分 |  | 選択項目 |  | A区分/B区分/C区分 | 部屋の防火区画計算上の区分範囲を示す。
意匠 | 階層1-1: 部屋; 階層1-2: 法規; 区分1: 法規関連情報; 区分2: 条件 | addce24c-b9ad-4598-900b-059dcf29276d | 特定天井 |  | Boolean |  | True/False | 部屋の特定天井の有無を示す。
意匠 | 階層1-1: 部屋; 階層1-2: 法規; 区分1: 法規関連情報; 区分2: 条件 | 3115dcf3-a758-400f-8cde-a7bc711fbbfe | 居室 |  | 選択項目 |  | 居室/非居室 | 部屋の居室と非居室を示す。
意匠 | 階層1-1: 塀; 階層2-1: パネル; 区分1: 材料情報 | bfaa31df-ea9f-45dd-8e37-af14b46bfbb0 | 材料 |  | 文字列 |  | コンクリートブロック.ネットなど | 支柱間の塀のパネル面の材料を示す
意匠 | 階層1-1: 塀; 階層2-1: パネル; 区分1: 寸法情報 | 28fa42c6-ed49-488d-89d9-c8ff930c485b | 高さ |  | 整数 | mm | 2000 | 支柱間の塀のパネル面の高さを示す
意匠 | 階層1-1: 塀; 階層2-1: パネル; 区分1: 寸法情報 | fd9886a2-9f83-49a3-ae43-7585fd10252b | 厚さ |  | 整数 | mm | 200 | 支柱間の塀のパネル面の厚みを示す
意匠 | 階層1-1: 塀; 階層2-1: パネル; 区分1: 寸法情報 | cd205883-5add-4aaf-ac2b-014246d86f1a | 幅 |  | 整数 | mm | 2000 | 支柱間の塀のパネル面の幅を示す
意匠 | 階層1-1: 塀; 階層2-1: 基礎; 区分1: 材料情報 | 40da2c9e-5144-4ebe-8ba0-41b9f42defaf | 材料 |  | 文字列 |  | コンクリートなど | 基礎を構成する材料を示す
意匠 | 階層1-1: 塀; 階層2-1: 基礎; 区分1: 識別情報 | 3e7fb11e-39b6-4965-81f2-8f560239ccf5 | 種類 |  | 文字列 |  | 独立基礎,布基礎など | 支柱を支持するための基礎種類を示す
意匠 | 階層1-1: 塀; 階層2-1: 基礎; 区分1: 寸法情報 | 5b424f7a-1354-4041-a7bd-eb00d968d0da | 幅 |  | 整数 | mm | 180 | 支柱を支持するための基礎の幅寸法を示す
意匠 | 階層1-1: 塀; 階層2-1: 基礎; 区分1: 寸法情報 | 0230a324-96bc-47c9-9e00-c5e438458a2b | 奥行 |  | 整数 | mm | 450 | 支柱を支持するための基礎の奥行寸法を示す
意匠 | 階層1-1: 塀; 階層2-1: 基礎; 区分1: 寸法情報 | 9d24ecd8-0cbd-4f46-8780-8721bc76917c | 深さ |  | 整数 | mm | 400 | 地盤面から基礎底面までの長さを示す
意匠 | 階層1-1: 塀; 階層2-1: 基礎; 区分1: 寸法情報 | 1c25e916-5fb5-4a32-8938-6cbb9f71dc0d | 基準レベルからの高さ |  | 整数 | mm | 2000 | 地盤面から塀の上端までの高さを示す
意匠 | 階層1-1: 塀; 階層2-1: 基礎; 区分1: 寸法情報 | 0ff33258-2163-443d-b615-71bbc0f5e6dc | 高さ |  | 整数 | mm | 450 | 支柱を支持するための基礎の高さ寸法を示す
意匠 | 階層1-1: 塀; 階層2-1: 基礎; 区分1: 配置情報 | 78147be4-6ee1-49ea-942c-32c4df493cbe | 基準レベルからの高さ |  | 整数 | mm | 3,5 | 基礎の地盤面からの高さを示すを示す
意匠 | 階層1-1: 塀; 階層2-1: 工作物; 区分1: 形状情報 | ee614114-7b45-4f65-b374-e46ba8a9d785 | 勾配 |  | 文字列 |  | 1/200 | 塀の水平面に対する勾配を示す
意匠 | 階層1-1: 塀; 階層2-1: 工作物; 区分1: 材料情報 | b4ecb819-f13c-4d0e-88b6-e14d2ac3c173 | 材料 |  | 文字列 |  | コンクリートなど | 塀を構成する材料を示す
意匠 | 階層1-1: 塀; 階層2-1: 工作物; 区分1: 材料情報 | 541221da-ed80-44cc-8968-77589e227c08 | 材料 |  | 文字列 |  | メッキなど | 塀を構成する材料の表面仕上げを示す
意匠 | 階層1-1: 塀; 階層2-1: 工作物; 区分1: 識別情報 | d8fabcb1-1a21-4f82-aed4-f72455fc0502 | 種類 |  | 文字列 |  | フェンス,塀など | フェンスの種類を示す
意匠 | 階層1-1: 塀; 階層2-1: 工作物; 区分1: 識別情報 | 497b0572-9dbd-4027-bd99-29d97f24a001 | 名前 |  | 文字列 |  | コンクリート塀,ネットフェンスなど | フェンスの名称を示す
意匠 | 階層1-1: 塀; 階層2-1: 工作物; 区分1: 寸法情報 | 2563c5c8-3777-47f1-b016-afcc57aaab9e | 高さ |  | 整数 | mm | 2000 | 地盤面からの高さを示す
意匠 | 階層1-1: 塀; 階層2-1: 工作物; 区分1: 寸法情報 | 490d56d8-5728-4df8-ad64-42b53c6ce093 | 厚さ |  | 整数 | mm | 200 | 塀の厚みを示す
意匠 | 階層1-1: 塀; 階層2-1: 支柱; 区分1: 寸法情報 | 95ebf169-2f6f-44e2-9d78-730cb159e967 | 間隔 |  | 整数 | mm | 2000 | 支柱の間隔を示す
意匠 | 階層1-1: 塀; 階層2-1: 支柱; 区分1: 寸法情報 | 4abf6ca7-8e73-4f8c-8657-8b4a2f5a35a9 | 幅 |  | 整数 | mm | 100 | 塀を支持する支柱の見付け幅の長さを示す
意匠 | 階層1-1: 塀; 階層2-1: 支柱; 区分1: 寸法情報 | e9118a9a-2194-4faf-95d6-f104ceb705e7 | 奥行 |  | 整数 | mm | 400 | 塀を支持する支柱の奥行の長さを示す
意匠 | 階層1-1: 塀; 階層2-1: 支柱; 区分1: 寸法情報 | 9213ca39-1c16-4898-80f9-e7b55bcca0b8 | 高さ |  | 整数 | mm | 1500 | 塀を支持する支柱の高さを示す
意匠 | 階層1-1: 壁; 階層1-2: コンクリート; 階層2-1: カバーリング; 区分1: 寸法情報 | c78d77e2-a317-4bde-88a8-e38584fdeed0 | フカシ厚 |  | 実数 | mm | 15 | 鉄筋コンクリート壁の場合のフカシ厚さを示す
意匠 | 階層1-1: 壁; 階層2-1: パラペット; 階層2-2: あご; 区分1: 性能情報 | 9df3ce84-76b0-4b80-b274-0ed8979a997a | 形式 |  | 文字列 |  | コンクリート笠木 | パラペットの形式を示す
意匠 | 階層1-1: 壁; 階層2-1: パラペット; 階層2-2: 笠木; 区分1: 性能情報 | 04b4942d-454c-4113-b80e-584b4c939de7 | 笠木_種類 |  | 文字列 |  | アルミ、ステンレス、御影石 | 笠木の仕上げ材料の種類を示す
意匠 | 階層1-1: 壁; 階層2-1: パラペット; 階層2-2: 笠木; 区分1: 性能情報 | 7c254644-6076-44a6-b043-6bfcc7b05347 | 笠木_幅 |  | 実数 | mm | 300 | 笠木の幅を示す
意匠 | 階層1-1: 壁; 階層2-1: パラペット; 階層2-2: 水切り; 区分1: 性能情報 | 482c5378-df7a-4554-aeab-7b11dfab0c57 | 水切り_種類 |  | 文字列 |  | アルミ | 立上り防水の端部の水切りの種類を示す
意匠 | 階層1-1: 壁; 階層2-1: パラペット; 区分1: 工法情報 | b4829f65-e65a-40a2-805d-364c27fd88ec | 保護工法 |  | 文字列 |  | 押し出し成形セメント板、れんが積み、砂付ルーフィング | 立上り防水の保護工法を示す
意匠 | 階層1-1: 壁; 階層2-1: パラペット; 区分1: 寸法情報 | d6117e16-4eb1-4f67-8c62-6d24b8931b03 | 立上りコンクリート_厚さ |  | 実数 | mm | 180 | 立上りコンクリートの厚さを示す
意匠 | 階層1-1: 壁; 階層2-1: パラペット; 区分1: 寸法情報 | 80b6bc2b-87af-4a88-99ca-0f3e1cd0d48a | あご_厚さ |  | 実数 | mm | 170 | コンクリートあご先端の厚さを示す
意匠 | 階層1-1: 壁; 階層2-1: パラペット; 区分1: 性能情報 | 0cf20c87-efc4-42f8-a711-0cebd13a0087 | 天端の防水 |  | 文字列 |  | ウレタン塗膜防水 | 天端の防水方法を示す
意匠 | 階層1-1: 壁; 階層2-1: パラペット; 区分1: 性能情報 | b22de7f4-f44c-4b3d-9939-a0f6d7278c59 | 天端の水勾配 |  | 文字列 |  | 1/10 | 天端の水勾配を示す
意匠 | 階層1-1: 壁; 階層2-1: パラペット; 区分1: 性能情報 | b23e5059-4ef0-4443-a5b7-761dd3b202a9 | 立上り防水_高さ |  | 実数 | mm | 500 | 立上り防水の高さを示す
意匠 | 階層1-1: 壁; 階層2-1: 廻り縁; 区分1: 性能情報 | aac60cbd-83b5-43e5-919f-e741d8f61bbe | 廻り縁_種類 |  | 文字列 |  | 塩ビ製廻り縁 | 廻り縁の仕上げ材の種類を示す
意匠 | 階層1-1: 壁; 階層2-1: 腰壁; 区分1: 性能情報 | 027a2583-e557-4bf4-a91a-800cf17da2a2 | 防火性能 |  | 文字列 |  | 難燃 | 腰壁の防火性能を示す
意匠 | 階層1-1: 壁; 階層2-1: 腰壁; 区分1: 性能情報 | 921dbbd4-63bc-4cd6-b694-0ae7324d5b9d | 種類 |  | 文字列 |  | 天然木単板張りパネル | 腰壁の仕上げ材の種類を示す
意匠 | 階層1-1: 壁; 階層2-1: 幅木; 区分1: 性能情報 | 27e44243-7702-43ac-bb9d-eb5a4d0abff0 | 種類 |  | 文字列 |  | ビニール幅木 | 幅木の仕上げ材の種類を示す
意匠 | 階層1-1: 壁; 区分1: 識別情報 | 0e80e35d-74e7-4426-8c86-b188e5c90a2a | 認定番号 |  | 文字列 |  | FP000BP-0000 | 耐火、遮音等の認定番号を示す
意匠 | 階層1-1: 壁; 区分1: 寸法情報 | 96dfa5c0-4ac9-4e53-8a62-7df5f60e2c24 | 断熱_厚さ |  | 実数 | mm | 25 | 断熱材の厚さを示す
意匠 | 階層1-1: 壁; 区分1: 寸法情報 | 9dba55e3-8ade-4ea0-9c3c-2960ddf3c564 | 仕上げ_厚さ |  | 実数 | mm | 10 | 仕上げ材の厚さを示す
意匠 | 階層1-1: 壁; 区分1: 寸法情報 | d36be4ee-9cc7-4003-a6b5-f8bd4a7c2446 | 厚さ |  | 実数 | mm | 100 | 壁全体の厚さを示す
意匠 | 階層1-1: 壁; 区分1: 寸法情報 | ad7a8d1c-32ac-493a-b784-5b7b6ec26648 | 長さ |  | 実数 | mm | 6000 | 壁全体の長さを示す
意匠 | 階層1-1: 壁; 区分1: 寸法情報 | 9faac8d8-d26a-4e9c-8ec2-8305528af919 | 高さ |  | 実数 | mm | 3000 | 壁全体の高さを示す
意匠 | 階層1-1: 壁; 区分1: 性能情報 | 41cf942f-10b8-49ab-96d2-9bb554fcec0d | 断熱_種類 |  | 文字列 |  | 吹付け硬質ウレタン | 断熱材の種類を示す
意匠 | 階層1-1: 壁; 区分1: 性能情報 | 5a2e2885-9a74-42bf-89d8-e4e54decf4de | 容積 |  | 実数 | m3 | 2 | 全体の容積を示す
意匠 | 階層1-1: 壁; 区分1: 性能情報 | 5006f544-7c8b-45fb-a782-8fbd7e7ddc4c | 熱貫流率 |  | 実数 | W/m2･K | 0.3 | 熱貫流率を示す
意匠 | 階層1-1: 壁; 区分1: 性能情報 | eba8ee47-e762-4641-9293-29a6fd27c21b | 上部レベル |  | 文字列 |  | 4FL | 壁上部の基準となるレベルを示す
意匠 | 階層1-1: 壁; 区分1: 性能情報 | e8f2b640-99a7-43b2-8627-e8d2f1440e82 | 配置基準線 |  | 選択項目 |  | 総厚さの中心/構造芯/外側面/内側面 | 壁の総厚さの中心、構造芯、外側面、内側面など平面的な配置基準を示す
意匠 | 階層1-1: 壁; 区分1: 性能情報 | 28f0598d-4597-4ec1-bb1a-ff8d36e0ed0c | 下地_防火性能 |  | 文字列 |  | 準不燃 | 下地材の防火性能を示す。
意匠 | 階層1-1: 壁; 区分1: 性能情報 | 02b45359-be92-4c2c-b482-bd4e3f266d35 | 面積 |  | 実数 | m2 | 20 | 片側面の表面積を示す
意匠 | 階層1-1: 壁; 区分1: 性能情報 | 224b5d8a-7682-4aaa-9b78-bb766125c765 | 下地_種類 |  | 文字列 |  | GB-Sｔ9.5 | 仕上げの下地材の種類を示す
意匠 | 階層1-1: 壁; 区分1: 性能情報 | 09b1f1d0-5bdb-4b08-9068-53f3f6fc5988 | 基準レベル |  | 文字列 |  | 3FL | 壁下部の基準となるレベル 配置した壁の所属階を示す
意匠 | 階層1-1: 壁; 区分1: 性能情報 | 01d6281e-f549-42c3-9eb1-2ee4ae37b78a | 構造 |  | 文字列 |  | LGS100 | 構造体の種別（軽量鉄骨乾式：LGS100、鉄筋コンクリート等）を示す。
意匠 | 階層1-1: 壁; 区分1: 性能情報 | 162f50f0-2ce3-46c9-83b4-df29dfef4154 | 耐力区分 |  | 文字列 |  | 耐震壁 | 構造体の耐力区分を示す
意匠 | 階層1-1: 壁; 区分1: 性能情報 | 88b34f75-58b3-4417-9dac-2196e86530b2 | 符号 |  | 文字列 |  | L1 | 壁の種別分けをするための符号を示す
意匠 | 階層1-1: 壁; 区分1: 性能情報 | 5d7c8afa-a0ce-4fe5-93ee-43f509c1365f | 仕上げ_種類 |  | 文字列 |  | ビニールクロス | 仕上げ材の種類を示す
意匠 | 階層1-1: 壁; 区分1: 性能情報 | c1ad713b-0d59-4455-abec-1bb643da2463 | 遮音性能 |  | 文字列 |  | TLD-70 | 壁の遮音性能を示す
意匠 | 階層1-1: 壁; 区分1: 性能情報 | 7744471d-fcdf-40fe-86a5-f406b2613b2f | 仕上げ_防火性能 |  | 文字列 |  | 準不燃 | 仕上げ材の防火性能を示す。
意匠 | 階層1-1: 壁; 区分1: 性能情報 | 342f4fe6-a8c7-4f8b-be43-28e9cc01b4f6 | 耐圧性能 |  | 実数 | N/m2 | 1000 | 風圧やガス系消火設備等の防護区画等で必要な耐圧性能を示す
意匠 | 階層1-1: 壁; 区分1: 性能情報 | 154efc47-5313-4b82-9050-8a627e160356 | 耐火性能 |  | 文字列 |  | 1時間耐火 | 耐火性能を示す
意匠 | 階層1-1: 壁; 区分1: 配置情報 | 412e80f1-ef06-44c6-9e3b-8625b41514dc | 内外区分 |  | 選択項目 |  | 内部/外部 | 内部、外部を選択する。
意匠 | 階層1-1: 壁; 区分1: 法規関連情報 | bdaa91c3-8b19-4835-82e4-d63fb690df88 | 区画_防火上主要な間仕切壁 |  | Boolean |  | True/False | 防火上主要な間仕切壁に該当する場合は、「TRUE」とする。
意匠 | 階層1-1: 壁; 区分1: 法規関連情報 | 439734b3-6e6c-440b-af8a-839987f9e7bd | 区画_竪穴区画 |  | Boolean |  | True/False | 竪穴区画する壁に該当する場合は、「TRUE」とする。
意匠 | 階層1-1: 壁; 区分1: 法規関連情報 | 7aa226a0-9e70-4daa-ba39-51fc88dea71c | 区画_防煙区画 |  | Boolean |  | True/False | 防煙区画する壁に該当する場合は、「TRUE」とする。
意匠 | 階層1-1: 壁; 区分1: 法規関連情報 | 14d41501-10a4-4627-8590-88a025901b19 | 区画_異種用途区画 |  | Boolean |  | True/False | 異種用途区画する壁に該当する場合は、「TRUE」とする。
意匠 | 階層1-1: 壁; 区分1: 法規関連情報 | 9a0bb1cb-4caf-4aea-9599-d20e478f8145 | 区画_31m超排煙免除 |  | Boolean |  | True/False | 高さ31mを超える部分にある室、居室の排煙設備を免除するために区画する壁に該当する場合は、「TRUE」とする。
意匠 | 階層1-1: 壁; 区分1: 法規関連情報 | f0b46090-d0b8-4c5e-b736-4e9dd3d2f8a1 | 区画_面積区画 |  | Boolean |  | True/False | 面積区画する壁に該当する場合は、「TRUE」とする。
意匠 | 階層1-1: 壁; 区分1: 法規関連情報 | 3999cbdd-2311-43cb-84b7-14535c965e1b | 区画分類 |  | 文字列 |  | 竪穴区画 | 防火区画等の種類を示す
意匠 | 階層1-1: 舗装; 階層2-1: 表層; 区分1: 形状情報 | 7d887221-1386-4a32-b59d-1c592ad23dbd | 勾配 |  | 文字列 |  | 1/100 | 舗装面の水平に対する勾配を示す
意匠 | 階層1-1: 舗装; 階層2-1: 表層; 区分1: 材料情報 | 69318b7b-73a7-42f8-97f8-9e26283d80c1 | 材料 |  | 文字列 |  | アスファルト,コンクリートなど | 舗装を構成する材料を示す
意匠 | 階層1-1: 舗装; 階層2-1: 表層; 区分1: 材料情報 | d22909b3-b86b-45e4-b119-7d4a1bcb858d | 材料 |  | 文字列 |  | アスファルト,コンクリートなど | 表層を構成する材料を示す
意匠 | 階層1-1: 舗装; 階層2-1: 表層; 区分1: 識別情報 | 87159ace-a6af-484a-a9dc-3552289fb606 | 名前 |  | 文字列 |  | アスファルト舗装,コンクリート舗装など | 舗装の名称を示す
意匠 | 階層1-1: 舗装; 階層2-1: 表層; 区分1: 寸法情報 | b6bda742-7653-42fb-8895-4bcc43b3d80a | 周長 |  | 整数 | ｍ | 100 | 境界線で囲われる部分の投影長さを示す
意匠 | 階層1-1: 舗装; 階層2-1: 表層; 区分1: 寸法情報 | 36b0cb6e-23af-4f86-a37a-52a6d3d64be8 | 面積 |  | 整数 | m2 | 100 | 境界線で囲われる部分の投影面積を示す
意匠 | 階層1-1: 舗装; 階層2-1: 表層; 区分1: 寸法情報 | ec70f01c-2ba3-4172-832e-33d758190f75 | 容積 |  | 整数 | m3 | 100 | 造成にかかわる土量を示す。
意匠 | 階層1-1: 舗装; 階層2-1: 表層; 区分1: 寸法情報 | 0a547aa0-3ef0-4f3e-ad76-fcb5daaf1fa4 | 基準レベルからの高さ |  | 整数 | ｍ | 100 | 設定したベンチマークからの高さを示す
意匠 | 階層1-1: 舗装; 階層2-1: 表層; 区分1: 寸法情報 | 6f7da973-0a71-44c9-85d5-ffaec8f0ddf4 | 基準レベルからの高さ |  | 整数 | ｍ | 10 | 設定したベンチマークからの高さを示す
意匠 | 階層1-1: 舗装; 階層2-1: 表層; 区分1: 寸法情報 | 97fcbebe-a150-4c2b-87e8-7094e04c2320 | 厚さ |  | 整数 | mm | 100 | 表層を構成する材料の厚さを示す
意匠 | 階層1-1: 舗装; 階層2-1: 表層; 区分1: 性能情報 | c60cab00-9c24-40b4-856c-6b1715bb690d | 耐荷重 |  | 文字列 |  | T-20 | 路面の耐荷重を示す
意匠 | 階層1-1: 舗装; 階層2-1: 表層; 区分1: 性能情報 | 381148d9-c02e-49b7-aa9b-79700990c4f6 | 透水舗装 |  | Boolean |  | TRUE/FALSE | 透水性の有無を示す
意匠 | 階層1-1: 舗装; 階層2-1: 路床; 区分1: 材料情報 | ecb9927d-20d7-4848-9553-4ba05941343c | 材料 |  | 文字列 |  | 砂質土,粘性土など | 路床を構成する材料を示す
意匠 | 階層1-1: 舗装; 階層2-1: 路床; 区分1: 寸法情報 | 2999d811-e7c1-4501-9d2c-1848fdebcb8f | 厚さ |  | 整数 | mm | 1000 | 路床の厚さ寸法を示す
意匠 | 階層1-1: 舗装; 階層2-1: 路床; 区分1: 性能情報 | 5c208a4f-93c7-48ca-b803-ff47ea36217d | 凍上抑制層 |  | Boolean |  | TRUE/FALSE | 凍上抑制層の有無を示す
意匠 | 階層1-1: 舗装; 階層2-1: 路床; 区分1: 性能情報 | 741ad6d5-d873-4ec3-b014-119b4c71c648 | 安定処理の有無 |  | Boolean |  | TRUE/FALSE | 安定処理の有無を示す
意匠 | 階層1-1: 舗装; 階層2-1: 路床; 区分1: 性能情報 | e35d8c4c-9a22-428e-9557-c9ba0a74accc | 支持力試験の適用 |  | Boolean |  | TRUE/FALSE | 支持力試験の適用の有無を示す
意匠 | 階層1-1: 舗装; 階層2-1: 路盤; 区分1: 材料情報 | 25ea516d-6658-4ce8-a708-a546986c7788 | 材料 |  | 文字列 |  | クラッシャラン,再生クラッシャランなど | 路盤を構成する材料を新背う
意匠 | 階層1-1: 舗装; 階層2-1: 路盤; 区分1: 寸法情報 | 06ece383-c1e5-46eb-8ad6-31535e835ca9 | 厚さ |  | 整数 | mm | 100 | 路盤を構成する材料の厚さ
意匠 | 階層1-1: 舗装; 階層2-1: 路盤; 区分1: 性能情報 | a71653eb-fda9-4ddf-964d-16f738070ced | 締め固め試験の適用 |  | Boolean |  | TRUE/FALSE | 締固め試験の有無を示す
意匠 | 階層1-1: 防水; 階層1-2: シーリング; 区分1: 材料情報 | 9c4ccb93-3ae8-400d-b573-da856034f9cd | 種類 |  | 文字列 |  | MS-2,PS-2 | シーリングの種類を示す。
意匠 | 階層1-1: 防水; 階層1-2: シーリング; 区分1: 寸法情報 | 25520312-f5b8-449b-8c10-c588080dba1c | 幅 |  | 実数 | mm | 20 | シーリング幅を示す。
意匠 | 階層1-1: 防水; 階層1-2: シーリング; 区分1: 寸法情報 | ada8c244-8c9b-46c1-b3a6-95768e3bfe26 | 深さ |  | 実数 | mm | 10 | シーリング深さを示す。
意匠 | 階層1-1: 防水; 階層1-2: シーリング; 区分1: 性能情報 | d7d90104-0ef9-4c56-b250-5417817f359a | 接着性試験 |  | 文字列 |  | 簡易接着試験,引張接着性試験 | シーリング接着性試験を行う場合の試験種類を示す。
意匠 | 階層1-1: 防水; 階層1-2: 金属系防水; 区分1: 材料情報 | 902b6153-9f48-4e6e-b246-ce5b6cb08928 | 種類 |  | 文字列 |  | 標仕による,SUS３０４ | 金属系防水の場合の材料種類を示す。
意匠 | 階層1-1: 防水; 階層1-2: 金属系防水; 区分1: 材料情報 | 341227fa-f4ca-428f-a1d0-c4fedd2dd2b4 | 成形材の働き幅 |  | 実数 | mm | 440 | 金属系防水の場合の成形材の働き幅を入力
意匠 | 階層1-1: 防水; 階層1-2: 金属系防水; 区分1: 材料情報 | 479744ff-53a3-4fa3-b2c2-22f550a6b04a | 防湿フィルム |  | Boolean |  | True/False | 金属系防水において防湿フィルムを設置する場合は、Trueを記載する。
意匠 | 階層1-1: 防水; 階層1-2: 金属系防水; 区分1: 寸法情報 | a6552eca-78a8-46ce-a5ac-042ba68a7eae | 厚さ |  | 実数 | mm | 0.4 | 金属系防水の場合の材料厚さを示す。
意匠 | 階層1-1: 防水; 階層2-1: 押え金物/固定金物; 区分1: 材料情報 | 507e8d4c-f297-483f-83f5-14fc5a7cd7d0 | 材質 |  | 文字列 |  | アルミニウム,ステンレス | 防水押え金物/固定金物の材質を示す。
意匠 | 階層1-1: 防水; 階層2-1: 押え金物/固定金物; 区分1: 寸法情報 | 270ba70b-c7c5-4bfa-b370-8ea745e011a4 | 形状 |  | 文字列 | mm | L-30×15×2.0 | 防水押え金物/固定金物の形状を示す。
意匠 | 階層1-1: 防水; 階層2-1: 断熱; 区分1: 材料情報 | 2029d3d6-d9e3-4414-a462-fdcfcc319b7c | 種別 |  | 文字列 |  | 押出法ポリスチレンフォーム断熱材3種bA（スキン層付) | 断熱防水の場合の断熱材種別を示す。
意匠 | 階層1-1: 防水; 階層2-1: 断熱; 区分1: 寸法情報 | 553e84b6-ad90-4024-a7a8-94bf973cbb56 | 厚さ |  | 実数 | mm | 50 | 断熱防水の場合の断熱材厚さを示す。
意匠 | 階層1-1: 防水; 階層2-1: 保護・仕上; 区分1: 材料情報 | 75f2a2e7-de9d-4289-b57b-d2d48389f987 | 材質 |  | 文字列 |  | コンクリート,仕上塗料 | 保護防水の場合の保護材の材質を示す。
意匠 | 階層1-1: 防水; 階層2-1: 保護・仕上; 区分1: 材料情報 | 36e155ae-aa5e-40c2-b25e-a184d625b2c3 | 立上り部 |  | 文字列 |  | 乾式保護材,コンクリート押え | 保護防水の場合の防水立上りの仕様を示す。
意匠 | 階層1-1: 防水; 階層2-1: 保護・仕上; 区分1: 材料情報 | 237b3cc0-1ce1-4623-9689-08e35c041c46 | 成形伸縮目地材 |  | 文字列 |  | 付着層タイプ,アンカータイプ | 保護防水の場合の保護材の伸縮目地材を示す。
意匠 | 階層1-1: 防水; 階層2-1: 保護・仕上; 区分1: 材料情報 | 2f9cffa7-72e1-49f9-a23f-349d8e794bf2 | 脱気装置 |  | Boolean |  | True/False | 脱気装置を設ける場合は、Trueを記載する。
意匠 | 階層1-1: 防水; 階層2-1: 保護・仕上; 区分1: 寸法情報 | 37ce25d7-3c19-4d27-bb7f-105ae655760d | 厚さ |  | 実数 | mm | 80 | 保護防水の場合の保護材の厚さを示す。
意匠 | 階層1-1: 防水; 階層2-1: 保護・仕上; 区分1: 性能情報 | 0ac51d7e-9144-46c2-a30e-3fe19e842f20 | 仕上仕様 |  | 文字列 |  | 遮熱 | 保護防水の場合の保護材の仕上を示す。
意匠 | 階層1-1: 防水; 区分1: 工法情報 | 6169f360-ad8c-488d-8257-f080796c526b | 工法 |  | 文字列 |  | 保護防水絶縁断熱（BI-1),X-1 | 防水工法を示す。
意匠 | 階層1-1: 防水; 区分1: 識別情報 | a724812c-4a36-4e5c-b048-60067562b2d8 | 種類 |  | 文字列 |  | アスファルト防水,塗膜防水 | 防水種類を示す。
意匠 | 階層1-1: 防水; 区分1: 性能情報 | ce8fce84-d799-49ec-adc6-8bbfffee4c9e | 認定番号 |  | 文字列 |  | DR-****,FP030RF-**** | 防水の認定番号を示す。
意匠 | 階層1-1: 防水; 区分1: 性能情報 | a0415588-e5ec-4961-8129-dd9853ae6bc1 | 保証期間 |  | 整数 | 年 | 10,7 | 防水の保証期間を示す。
意匠 | 階層1-1: 防水; 区分1: 性能情報 | fd29466e-7165-462c-979a-c0c8f4a0ad86 | 水張り試験 |  | Boolean |  | True/False | 水張り試験を実施する場合に、Trueを記載する。
意匠 | 階層1-1: 防水; 区分1: 性能情報 | e0a62aba-023a-4bac-b701-ff174874543b | 散水試験 |  | Boolean |  | True/False | 散水試験を実施する場合に、Trueを記載する。
意匠 | 階層1-1: 防水; 区分1: 配置情報 | 20ad7d54-0faa-4869-94fc-a3a43253b05f | 内外区分 |  | 選択項目 |  | 内部/外部 | 防水施工場所の内外区分を示す。
意匠 | 階層1-1: 目地; 区分1: 形状情報 | 5cb27423-2895-4672-9ba1-71c4c6ea15c1 | 目地種別 |  | 文字列 |  | 打ち継ぎ目地 | コンクリート系（打ち継ぎ、誘発、化粧、構造スリット、免震スリット）目地種別を示す。
意匠 | 階層1-1: 目地; 区分1: 材料情報 | d26085f7-0e51-4607-9543-ef0ec1944fc1 | バックアップ材 |  | 文字列 |  | 角型ポリエチレン独立気泡発泡体 | バックアップ材の仕様を示す。
意匠 | 階層1-1: 目地; 区分1: 材料情報 | a3411a5f-1caa-46f8-bdd9-fd50c656ddf9 | シーリング |  | Boolean |  | True/False | シーリングを設ける場合は、Trueを記載する。
意匠 | 階層1-1: 目地; 区分1: 寸法情報 | a79a2f33-c1ec-45a6-ad11-c3b8f2ab1240 | 深さ |  | 実数 | mm | 10 | 目地深を示す。
意匠 | 階層1-1: 目地; 区分1: 寸法情報 | 7746f608-40c9-4a55-b244-cf47158be00f | 幅 |  | 実数 | mm | 20 | 目地幅を示す。
意匠 | 階層1-1: 梁; 階層1-2: コンクリート; 階層2-1: カバーリング; 区分1: 寸法情報 | b866f863-8832-46f9-bd1c-e6d65c867cb2 | フカシ厚 |  | 実数 | mm | 20 | 鉄筋コンクリート梁の場合のフカシ厚さを示す
意匠 | 階層1-1: 梁; 階層2-1: カバーリング; 区分1: 材料情報 | b5535f69-58b0-4420-92e4-1af79aca0439 | 仕上げ_種類 |  | 文字列 |  | 内装薄塗材E | 仕上げ材の種類を示す
意匠 | 階層1-1: 梁; 階層2-1: カバーリング; 区分1: 寸法情報 | 1457bd51-809c-4c90-9ff2-44e7307f4d1d | 仕上げ_厚さ |  | 実数 | mm | 10 | 仕上げ材の厚さを示す
意匠 | 階層1-1: 梁; 階層2-1: カバーリング; 区分1: 寸法情報 | 989f1f7b-fc38-46d0-a7df-65352e0da10b | 高さ |  | 実数 | mm | 1000 | 仕上げ材含む高さを示す
意匠 | 階層1-1: 梁; 階層2-1: カバーリング; 区分1: 寸法情報 | 7612abef-df2b-4809-91de-60e9b5e1529e | 幅 |  | 実数 | mm | 350 | 仕上げ材含む幅を示す
意匠 | 階層1-1: 梁; 階層2-1: カバーリング; 区分1: 寸法情報 | ec39454b-3e26-4eb3-8a73-2a9e63c999fa | 直径 |  | 実数 | mm | 500 | 円形（主にブレースを想定）の場合の仕上げ材含む直径を示す
意匠 | 階層1-1: 梁; 階層2-1: カバーリング; 区分1: 性能情報 | d751a7c4-11f9-43af-a4be-de69be0210c6 | 耐火性能 |  | 文字列 |  | 1時間耐火 | 耐火性能を示す
意匠 | 階層1-1: 梁; 階層2-1: カバーリング; 区分1: 性能情報 | 071d2f95-c969-4e2f-a0e0-331f5bcd1daa | 下地_防火性能 |  | 文字列 |  | 不燃 | 下地材の防火性能を示す
意匠 | 階層1-1: 梁; 階層2-1: カバーリング; 区分1: 性能情報 | 6315fa25-741c-428b-bf65-fa7d81902f06 | 下地_種類 |  | 文字列 |  | コンクリート下地調整 | 仕上げの下地材の種類を示す
意匠 | 階層1-1: 梁; 階層2-1: カバーリング; 区分1: 性能情報 | 64520d22-0673-4511-adf3-b9e43a4ab722 | 耐火被覆厚 |  | 実数 | mm | 25 | 耐火被覆の厚さを示す
意匠 | 階層1-1: 梁; 階層2-1: カバーリング; 区分1: 性能情報 | 67b137c2-ab06-4cb5-9550-5dc1b0650276 | 仕上げ_防火性能 |  | 文字列 |  | 不燃 | 仕上げ材の防火性能を示す
意匠 | 階層1-1: 梁; 階層2-1: カバーリング; 区分1: 性能情報 | 22d77474-a415-4386-802e-1e28ef491e9d | 耐火被覆種別 |  | 文字列 |  | ロックウール | 耐火被覆の種別を示す
意匠 | 階層1-1: 梁; 区分1: 識別情報 | dcd8d921-ebbc-44d6-b656-ae7b3754dc7b | 内外区分 |  | 選択項目 |  | 内部/外部 | 内部、外部を選択する。外部梁とは、ピロティ等の梁を示し、外壁、屋根に面する梁は内部柱とする。
意匠 | 階層1-1: 梁; 区分1: 識別情報 | 4f847da2-6977-47aa-a0ce-ec1d744a783a | 構造 |  | 文字列 |  | 鉄骨造 | 構造体の種別を示す
意匠 | 階層1-1: 梁; 区分1: 配置情報 | 9f10460a-b2f9-4de5-97d4-c7900eb2535e | 基準レベル |  | 文字列 |  | 2FL | 梁上端の基準となるレベル 配置した梁の所属階を示す。
構造 | 階層1-1: 基礎; 階層1-2: RC; 階層2-1: コンクリート; 区分1: 寸法情報 | bbd466d4-eb03-43b2-9461-8a98ce297538 | Y方向根元幅 |  | 実数 | mm | 1000 | 長方形基礎でテーパー形状の場合の根本のY方向幅
構造 | 階層1-1: 基礎; 階層1-2: RC; 階層2-1: コンクリート; 区分1: 寸法情報 | b9ba2b13-64b9-4e30-b2dd-6214b8cd2537 | 基礎先端厚さ |  | 実数 | mm | 1000 | テーパー形状の基礎の先端厚さ
構造 | 階層1-1: 基礎; 階層1-2: RC; 階層2-1: コンクリート; 区分1: 寸法情報 | 93428c1e-0bfb-491b-a1ac-7010cf4c135d | 基礎根元厚さ |  | 実数 | mm | 1500 | テーパー形状の基礎の根本厚さ
構造 | 階層1-1: 基礎; 階層1-2: RC; 階層2-1: コンクリート; 区分1: 寸法情報 | 87a66acd-9cd7-4ad5-ac37-c7d8e323884d | 基礎厚さ |  | 実数 | mm | 1000 | 基礎の厚み
構造 | 階層1-1: 基礎; 階層1-2: RC; 階層2-1: コンクリート; 区分1: 寸法情報 | dd6db99a-5de4-4d9a-a528-3146c54d8574 | 面取り幅 |  | 実数 | mm | 500 | 正三角形基礎の場合の面取り幅
構造 | 階層1-1: 基礎; 階層1-2: RC; 階層2-1: コンクリート; 区分1: 寸法情報 | 244a64ed-3f67-49c3-a1c3-08e21d81bf91 | 底辺幅 |  | 実数 | mm | 1000 | 正三角形基礎の場合の1辺の基礎幅
構造 | 階層1-1: 基礎; 階層1-2: RC; 階層2-1: コンクリート; 区分1: 寸法情報 | 44eff98d-ff63-44ac-acd7-e7a5b6a2fe33 | X方向根元幅 |  | 実数 | mm | 1000 | 長方形基礎でテーパー形状の場合の根本のX方向幅
構造 | 階層1-1: 基礎; 階層1-2: RC; 階層2-1: コンクリート; 区分1: 寸法情報 | 44f0383f-99a0-4a40-9a4d-5dd5bd368a55 | X方向幅 |  | 実数 | mm | 1500 | 長方形基礎、直角三角形、連続基礎のX方向の幅
構造 | 階層1-1: 基礎; 階層1-2: RC; 階層2-1: コンクリート; 区分1: 寸法情報 | 2af00e14-01e1-456b-b1f0-e2ed42336a35 | Y方向幅 |  | 実数 | mm | 1500 | 長方形基礎、直角三角形、連続基礎のY方向の幅
構造 | 階層1-1: 基礎; 階層1-2: RC; 階層2-1: 鉄筋; 階層2-2: 横筋; 区分1: 配筋情報 | a2992d9d-c14d-4e9c-a86b-79479a83d98e | 基礎横筋本数 |  | 整数 |  | 3 | 基礎側面に配置される横筋の本数
構造 | 階層1-1: 基礎; 階層1-2: RC; 階層2-1: 鉄筋; 階層2-2: 横筋; 区分1: 配筋情報 | 1a0a1fe8-635b-4eef-99f7-4085af844c6a | 基礎横筋径 |  | テキスト |  | D13 | 基礎側面に配置される横筋の径
構造 | 階層1-1: 基礎; 階層1-2: RC; 階層2-1: 鉄筋; 階層2-2: 杭側面フープ筋; 階層2-3: 外側; 区分1: 配筋情報 | 0cb017e6-c6a4-41f2-8a90-b471eb47e1af | 杭側面外フープ筋径 |  | テキスト |  | D19 | 杭側面の外側のフープ筋径
構造 | 階層1-1: 基礎; 階層1-2: RC; 階層2-1: 鉄筋; 階層2-2: 杭側面フープ筋; 階層2-3: 外側; 区分1: 配筋情報 | ef4ab2de-1f2d-4548-9d9e-eb1c8c6df5e2 | 杭側面外フープ筋本数 |  | 整数 |  | 3 | 杭側面の外側のフープ筋本数
構造 | 階層1-1: 基礎; 階層1-2: RC; 階層2-1: 鉄筋; 階層2-2: 杭側面フープ筋; 階層2-3: 内側; 区分1: 配筋情報 | 49dbd561-b478-40a2-8205-98784a3b775d | 杭側面内フープ筋径 |  | テキスト |  | D19 | 杭側面の内側のフープ筋径
構造 | 階層1-1: 基礎; 階層1-2: RC; 階層2-1: 鉄筋; 階層2-2: 杭側面フープ筋; 階層2-3: 内側; 区分1: 配筋情報 | e8ee99f9-9b95-4743-9b61-527ea5a3d824 | 杭側面内フープ筋本数 |  | 整数 |  | 3 | 杭側面の内側のフープ筋本数
構造 | 階層1-1: 基礎; 階層1-2: RC; 階層2-1: 鉄筋; 階層2-2: 杭側面縦筋; 区分1: 配筋情報 | f40aac64-1493-4d04-a9fa-e28b66b7d3b7 | 杭側面縦筋径 |  | テキスト |  | D19 | 杭側面の縦筋径
構造 | 階層1-1: 基礎; 階層1-2: RC; 階層2-1: 鉄筋; 階層2-2: 杭側面縦筋; 区分1: 配筋情報 | c23380eb-894c-4d43-a439-c1b46c04f789 | 杭側面縦筋本数 |  | 整数 |  | 16 | 杭側面の縦筋本数
構造 | 階層1-1: 基礎; 階層1-2: RC; 階層2-1: 鉄筋; 階層2-2: 主筋; 階層2-3: 下端; 階層2-4: X方向; 区分1: 配筋情報 | 99c6a1fb-8448-4aaa-9117-03ae8a222198 | 下端X方向基礎筋本数 |  | 整数 |  | 10 | 長方形基礎の下端X方向の基礎筋本数
構造 | 階層1-1: 基礎; 階層1-2: RC; 階層2-1: 鉄筋; 階層2-2: 主筋; 階層2-3: 下端; 階層2-4: X方向; 区分1: 配筋情報 | 76bb0180-8865-4a46-967d-67067e40f404 | 下端X方向基礎筋径 |  | テキスト |  | D22 | 長方形基礎の下端X方向の基礎筋径
構造 | 階層1-1: 基礎; 階層1-2: RC; 階層2-1: 鉄筋; 階層2-2: 主筋; 階層2-3: 下端; 階層2-4: Y方向; 区分1: 配筋情報 | baa2fa25-dfdc-4cad-98a9-d2a5dd4a6011 | 下端Y方向基礎筋本数 |  | 整数 |  | 10 | 長方形基礎の下端Y方向の基礎筋本数
構造 | 階層1-1: 基礎; 階層1-2: RC; 階層2-1: 鉄筋; 階層2-2: 主筋; 階層2-3: 下端; 階層2-4: Y方向; 区分1: 配筋情報 | 7172789e-def4-490a-8810-46006bf87474 | 下端Y方向基礎筋径 |  | テキスト |  | D22 | 長方形基礎の下端Y方向の基礎筋径
構造 | 階層1-1: 基礎; 階層1-2: RC; 階層2-1: 鉄筋; 階層2-2: 主筋; 階層2-3: 下端; 区分1: 配筋情報 | 391e430d-5f7a-49c6-aff7-b46059b8904b | 下端基礎主筋の立ち上げの有無 |  | Boolean |  | True/False | 下端基礎筋を立ち上げるか否かを示す
構造 | 階層1-1: 基礎; 階層1-2: RC; 階層2-1: 鉄筋; 階層2-2: 主筋; 階層2-3: 下端; 区分1: 配筋情報 | 2c0fe6ef-7a2d-4566-a0f6-40cbcf624e91 | 下端基礎主筋立ち上げ長さ |  | 実数 | mm | 750 | 下端基礎筋の立ち上げ長さ
構造 | 階層1-1: 基礎; 階層1-2: RC; 階層2-1: 鉄筋; 階層2-2: 主筋; 階層2-3: 下端; 区分1: 配筋情報 | 6934ef7f-e457-44bd-a9c9-f1a99766d650 | 下端基礎筋間隔 |  | 実数 | mm | 150 | 連続基礎の下端基礎筋間隔
構造 | 階層1-1: 基礎; 階層1-2: RC; 階層2-1: 鉄筋; 階層2-2: 主筋; 階層2-3: 下端; 区分1: 配筋情報 | c8a9b051-c4b2-47a0-8bd9-6961650b740d | 下端基礎筋径 |  | テキスト |  | D22 | 直角三角形基礎、正三角形基礎、連続基礎の下端基礎筋径
構造 | 階層1-1: 基礎; 階層1-2: RC; 階層2-1: 鉄筋; 階層2-2: 主筋; 階層2-3: 下端; 区分1: 配筋情報 | 37fa4662-4a58-4dde-8c12-63fbadd431b0 | 下端基礎筋本数 |  | 整数 |  | 6 | 直角三角形基礎、正三角形基礎の下端基礎筋本数
構造 | 階層1-1: 基礎; 階層1-2: RC; 階層2-1: 鉄筋; 階層2-2: 主筋; 階層2-3: 上端; 階層2-4: X方向; 区分1: 配筋情報 | 8a1cacb5-86d1-4df4-978a-d1f5c2b91e1c | 上端X方向基礎筋本数 |  | 整数 |  | 10 | 長方形基礎の上端X方向の基礎筋本数
構造 | 階層1-1: 基礎; 階層1-2: RC; 階層2-1: 鉄筋; 階層2-2: 主筋; 階層2-3: 上端; 階層2-4: X方向; 区分1: 配筋情報 | fe449ab4-0666-4158-9f5d-04b9cb7f9d8a | 上端X方向基礎筋径 |  | テキスト |  | D13 | 長方形基礎の上端X方向の基礎筋径
構造 | 階層1-1: 基礎; 階層1-2: RC; 階層2-1: 鉄筋; 階層2-2: 主筋; 階層2-3: 上端; 階層2-4: Y方向; 区分1: 配筋情報 | 3c8fa585-e472-4732-8758-3625805a00ab | 上端Y方向基礎筋本数 |  | 整数 |  | 10 | 長方形基礎の上端Y方向の基礎筋本数
構造 | 階層1-1: 基礎; 階層1-2: RC; 階層2-1: 鉄筋; 階層2-2: 主筋; 階層2-3: 上端; 階層2-4: Y方向; 区分1: 配筋情報 | 8c853c87-3f49-43a4-92ba-0b7db317c8af | 上端Y方向基礎筋径 |  | テキスト |  | D13 | 長方形基礎の上端Y方向の基礎筋径
構造 | 階層1-1: 基礎; 階層1-2: RC; 階層2-1: 鉄筋; 階層2-2: 主筋; 階層2-3: 上端; 区分1: 配筋情報 | e8a0fade-140b-4d00-910e-d434d3b35b1f | 上端基礎筋の立ち下げの有無 |  | Boolean |  | True/False | 上端基礎筋を立ち下げるか否かを示す
構造 | 階層1-1: 基礎; 階層1-2: RC; 階層2-1: 鉄筋; 階層2-2: 主筋; 階層2-3: 上端; 区分1: 配筋情報 | 0829b09c-dc76-459a-9a81-f5fddd68ac7c | 上端基礎筋立ち下げ長さ |  | 実数 | mm | 650 | 上端基礎筋の立ち下げ長さ
構造 | 階層1-1: 基礎; 階層1-2: RC; 階層2-1: 鉄筋; 階層2-2: 主筋; 階層2-3: 上端; 区分1: 配筋情報 | 747afa40-fcad-4373-9f20-571a814b1628 | 上端基礎筋間隔 |  | 実数 | mm | 150 | 連続基礎の上端基礎筋間隔
構造 | 階層1-1: 基礎; 階層1-2: RC; 階層2-1: 鉄筋; 階層2-2: 主筋; 階層2-3: 上端; 区分1: 配筋情報 | 7c14f338-f1a6-491e-a595-fb9e3b30b116 | 上端基礎筋本数 |  | 整数 |  | 6 | 直角三角形基礎、正三角形基礎の上端基礎筋本数
構造 | 階層1-1: 基礎; 階層1-2: RC; 階層2-1: 鉄筋; 階層2-2: 主筋; 階層2-3: 上端; 区分1: 配筋情報 | 5fb38b2f-6aba-4abc-98c5-9c8c04af7f88 | 上端基礎筋径 |  | テキスト |  | D13 | 直角三角形基礎、正三角形基礎、連続基礎の上端基礎筋径
構造 | 階層1-1: 基礎; 階層1-2: RC; 階層2-1: 鉄筋; 階層2-2: 配力筋; 階層2-3: 下端; 階層2-4: 外周方向; 区分1: 配筋情報 | 64f54a8b-15ca-4498-a540-61e37977de14 | 下端外周方向基礎筋本数 |  | 整数 |  | 6 | 正三角形基礎の外周方向の下端基礎筋本数
構造 | 階層1-1: 基礎; 階層1-2: RC; 階層2-1: 鉄筋; 階層2-2: 配力筋; 階層2-3: 下端; 階層2-4: 外周方向; 区分1: 配筋情報 | 1cfa0a20-b0d5-43dd-9b19-ef3deedc3165 | 下端外周方向基礎筋立ち上げ長さ |  | 実数 | mm | 650 | 正三角形基礎の外周方向の下端基礎筋の立ち上げ長さ
構造 | 階層1-1: 基礎; 階層1-2: RC; 階層2-1: 鉄筋; 階層2-2: 配力筋; 階層2-3: 下端; 階層2-4: 外周方向; 区分1: 配筋情報 | f431214d-0f0f-4ac8-be26-fa8e990cf0b0 | 下端外周方向基礎筋径 |  | テキスト |  | D13 | 正三角形基礎の外周方向の下端基礎筋径
構造 | 階層1-1: 基礎; 階層1-2: RC; 階層2-1: 鉄筋; 階層2-2: 配力筋; 階層2-3: 下端; 区分1: 配筋情報 | 619d20eb-6de1-4f09-816a-1575dcc4f165 | 下端基礎配力筋立ち上げ長さ |  | 実数 | mm | 650 | 直角三角形基礎、連続基礎の下端配力筋の立ち上げ長さ
構造 | 階層1-1: 基礎; 階層1-2: RC; 階層2-1: 鉄筋; 階層2-2: 配力筋; 階層2-3: 下端; 区分1: 配筋情報 | 48013f61-e147-4323-89cd-3486aa82d693 | 下端基礎配力筋本数 |  | 整数 |  | 9 | 直角三角形基礎、連続基礎の下端配力筋本数
構造 | 階層1-1: 基礎; 階層1-2: RC; 階層2-1: 鉄筋; 階層2-2: 配力筋; 階層2-3: 下端; 区分1: 配筋情報 | 6e8976fe-c05c-41ec-9d59-3937583d1502 | 下端基礎配力筋径 |  | テキスト |  | D13 | 直角三角形基礎、連続基礎の下端配力筋径
構造 | 階層1-1: 基礎; 階層1-2: RC; 階層2-1: 鉄筋; 階層2-2: 配力筋; 階層2-3: 上端; 階層2-4: 外周方向; 区分1: 配筋情報 | 48520e97-e52c-43e4-a5f0-97551c732e9e | 上端外周方向基礎筋本数 |  | 整数 |  | 6 | 正三角形基礎の外周方向の上端基礎筋本数
構造 | 階層1-1: 基礎; 階層1-2: RC; 階層2-1: 鉄筋; 階層2-2: 配力筋; 階層2-3: 上端; 階層2-4: 外周方向; 区分1: 配筋情報 | 7c85d871-199d-4635-b195-69aaca42dec0 | 上端外周方向基礎筋径 |  | テキスト |  | D13 | 正三角形基礎の外周方向の上端基礎筋径
構造 | 階層1-1: 基礎; 階層1-2: RC; 階層2-1: 鉄筋; 階層2-2: 配力筋; 階層2-3: 上端; 階層2-4: 外周方向; 区分1: 配筋情報 | 1a4290d9-57d0-45db-a008-549e3b1aaf15 | 上端外周方向基礎筋立ち下げ長さ |  | 実数 | mm | 650 | 正三角形基礎の外周方向の上端基礎筋の立ち下げ長さ
構造 | 階層1-1: 基礎; 階層1-2: RC; 階層2-1: 鉄筋; 階層2-2: 配力筋; 階層2-3: 上端; 区分1: 配筋情報 | b4c8fe24-d20f-469b-8b00-22caa296e948 | 上端基礎配力筋立ち下げ長さ |  | 実数 | mm | 650 | 直角三角形基礎、連続基礎の上端配力筋の立ち下げ長さ
構造 | 階層1-1: 基礎; 階層1-2: RC; 階層2-1: 鉄筋; 階層2-2: 配力筋; 階層2-3: 上端; 区分1: 配筋情報 | c1518981-faca-48d0-88b5-0acf370bcd51 | 上端基礎配力筋本数 |  | 整数 |  | 9 | 直角三角形基礎、連続基礎の上端配力筋本数
構造 | 階層1-1: 基礎; 階層1-2: RC; 階層2-1: 鉄筋; 階層2-2: 配力筋; 階層2-3: 上端; 区分1: 配筋情報 | fbe3897d-0c36-42bb-975e-5a2ca7901883 | 上端基礎配力筋径 |  | テキスト |  | D13 | 直角三角形基礎、連続基礎の上端配力筋径
構造 | 階層1-1: 基礎; 階層1-2: RC; 区分1: 配筋情報 | 12741341-004e-426b-9eea-df691a54590d | 下端基礎筋の下端かぶり厚さ |  | 実数 |  | 250 | 基礎下端筋の被りを示し、基礎下端から杭天端の飲み込み長さを表す。
構造 | 階層1-1: 杭; 階層1-2: RC; 階層2-1: 鉄筋; 区分1: 材料情報 | fab02243-f1ba-46b5-b5c5-e82e1d65aa4f | 場所打ち杭鉄筋の種類 |  | テキスト |  | SD390 | 場所打ち杭の鉄筋の種類
構造 | 階層1-1: 杭; 階層1-2: RC; 階層2-1: 鉄筋; 区分1: 材料情報 | 8118abef-847a-494d-988e-06a29cd23a0d | 既成杭鉄筋の種類 |  | テキスト |  | SD390 | 既成杭の鉄筋の種類
構造 | 階層1-1: 杭; 階層1-2: 既成; 階層1-4: 鋼管巻き; 区分1: 寸法情報 | 6d0abc1a-4cd6-4126-b40d-163a3d30cacd | 杭長 |  | 実数 | mm | 6000 | 既成杭の長さを示す。継杭の場合は各杭の長さ
構造 | 階層1-1: 杭; 階層1-2: 既成; 階層2-1: PC鋼棒; 区分1: 材料情報 | dcd2c903-be81-43a3-a155-74d5cd3ae327 | PC鋼棒強度 |  | テキスト |  |  | 既成杭でPC鋼棒が使用されている場合、その強度
構造 | 階層1-1: 杭; 階層1-2: 既成; 階層2-1: PC鋼棒; 区分1: 配筋情報 | a0b8aff5-e79c-4f27-bd34-e3bc1f156191 | PC鋼棒本数 |  | 整数 |  |  | 既成杭でPC鋼棒が使用されている場合、その本数
構造 | 階層1-1: 杭; 階層1-2: 既成; 階層2-1: PC鋼棒; 区分1: 配筋情報 | f069b257-2635-4a8f-9d34-aa6a0c12e34e | PC鋼棒径 |  | テキスト |  |  | 既成杭でPC鋼棒が使用されている場合、その径
構造 | 階層1-1: 杭; 階層1-2: 既成; 階層2-1: コンクリート; 区分1: 寸法情報 | 9a23b5e4-8019-4163-b901-2e4bcb481013 | 拡径部厚さ |  | 実数 | mm | 100 | 既成杭の拡大部の肉厚
構造 | 階層1-1: 杭; 階層1-2: 既成; 階層2-1: コンクリート; 区分1: 寸法情報 | a8fe2d5c-c264-4292-84bf-a5c0ce8e3377 | 拡径部外径 |  | 実数 | mm | 900 | 既成杭の拡大部の外径
構造 | 階層1-1: 杭; 階層1-2: 既成; 階層2-1: コンクリート; 区分1: 寸法情報 | 3c92fd3c-b0c4-4485-814d-a051d13e59ca | 節部外径 |  | 実数 | mm | 1000 | 既成杭の節部外径
構造 | 階層1-1: 杭; 階層1-2: 既成; 階層2-1: 杭頭接合; 階層2-2: 鉄筋; 区分1: 接合情報 | 3cad1bb9-cd2d-4ee4-9bcb-38be6921c080 | 杭頭補強径 |  | テキスト |  | D19 | 既成杭の杭頭補強筋径
構造 | 階層1-1: 杭; 階層1-2: 既成; 階層2-1: 杭頭接合; 階層2-2: 鉄筋; 区分1: 接合情報 | d0ec59e5-241e-4bd0-a947-f2d8bb80cca9 | 杭頭補強筋本数 |  | 整数 |  | 10 | 既成杭の杭頭補強筋本数
構造 | 階層1-1: 杭; 階層1-2: 既成; 階層2-1: 杭頭接合; 区分1: 接合情報 | a0f4735b-40e3-4ed0-8891-f817e01633dd | 杭頭接合仕様 |  | テキスト |  | FIX | 既成杭の杭頭接合の仕様を示し、次から選択する、FIX（剛接）、HALF（半剛接）
構造 | 階層1-1: 杭; 階層1-2: 既成; 階層2-1: 杭頭接合; 区分1: 接合情報 | 44eed993-61bd-4e7f-b132-24fea94bab1c | 杭頭接合工法 |  | テキスト |  |  | 既成杭の杭頭接合工法名
構造 | 階層1-1: 杭; 階層1-2: 既成; 階層2-1: 鉄筋; 区分1: 配筋情報 | 3575106f-b55d-4f11-8e80-5b9783986b18 | 既成杭鉄筋径 |  | テキスト |  | D29 | 既成杭で鉄筋が使用されている場合、その径
構造 | 階層1-1: 杭; 階層1-2: 既成; 階層2-1: 鉄筋; 区分1: 配筋情報 | 143ec115-b254-4856-9b3f-d73a4cf6c0c9 | 既成杭鉄筋本数 |  | 整数 |  | 10 | 既成杭で鉄筋が使用されている場合、その本数
構造 | 階層1-1: 杭; 階層1-2: 既成; 区分1: 材料情報 | bfb8b89a-f8d8-41fd-a9b2-d4e2e108a218 | 根固め液強度 |  | テキスト |  | Fc25 | 埋め込み杭工法に用いる根固め液の圧縮強度
構造 | 階層1-1: 杭; 階層1-2: 既成; 区分1: 材料情報 | d560886b-b58d-45f3-a9fd-4c41f9c8aed6 | 杭周固定液強度 |  | テキスト |  | Fc15 | 埋め込み杭工法に用いる杭周固定液の圧縮強度
構造 | 階層1-1: 杭; 階層1-2: 既成; 区分1: 識別情報 | 871ab8a7-efad-4a1e-a6bb-a06365aacab7 | 杭種 |  | テキスト |  | C種 | 既成杭の強度条件に応じた種別を示す
構造 | 階層1-1: 杭; 階層1-2: 既成; 区分1: 識別情報 | 7bd1d64c-0415-484d-9e87-c6a5a65ac1f6 | 杭厚さ仕様 |  | テキスト |  | 標準 | 既成杭の杭厚さの仕様
構造 | 階層1-1: 杭; 階層1-2: 既成; 区分1: 寸法情報 | 7af2df60-58eb-4f29-98a0-598b27e3f4ca | 根固め部長さ_杭上 |  | 実数 | mm | 2000 | 既成杭のプレボーリング工法での杭先端から上部の根固め部寸法
構造 | 階層1-1: 杭; 階層1-2: 既成; 区分1: 寸法情報 | 8927b017-bb1f-4d17-929a-8bda3fe92375 | 根固め部長さ_杭下 |  | 実数 | mm | 1000 | 既成杭のプレボーリング工法での杭先端から下部の根固め部寸法
構造 | 階層1-1: 杭; 階層1-2: 既成; 区分1: 寸法情報 | 8551144a-8d89-4d79-a8eb-f2e2da889406 | 拡大掘削径 |  | 実数 | mm | 1200 | 既成杭のプレボーリング工法での杭先端から下部の根固め部寸法
構造 | 階層1-1: 杭; 階層1-2: 既成; 区分1: 寸法情報 | 6a0197dc-2fc5-412c-bc06-4a0cd866fb2f | 拡大比 |  | 実数 |  | 1.2 | 既成杭のプレボーリング工法での杭先端から下部の根固め部寸法
構造 | 階層1-1: 杭; 階層1-2: 既成; 区分1: 寸法情報 | 291e42e0-cd8d-4790-ab39-105af07dfcf7 | 軸部厚さ |  | 実数 | mm | 100 | 既成杭の肉厚
構造 | 階層1-1: 杭; 階層1-2: 既成; 区分1: 接合情報 | 97c89bb3-daf3-422a-97cb-b7379ecff05c | 杭継手の種類 |  | テキスト |  |  | 既成杭で杭継がある場合の継手工法を示す
構造 | 階層1-1: 杭; 階層1-2: 場所打ち; 階層2-1: コンクリート; 区分1: 寸法情報 | 87403c42-590d-4491-af6b-ee159e8992b6 | 拡頭部長さ |  | 実数 | mm | 2000 | 場所打ち杭の拡頭部の長さを示す
構造 | 階層1-1: 杭; 階層1-2: 場所打ち; 階層2-1: コンクリート; 区分1: 寸法情報 | 6db21b32-08b5-47d1-a489-a132c8ea3eab | 拡頭部切替長さ |  | 実数 | mm | 1000 | 場所打ち杭の拡頭部の切替部分の長さを示す
構造 | 階層1-1: 杭; 階層1-2: 場所打ち; 階層2-1: コンクリート; 区分1: 寸法情報 | 17936562-77fd-4c13-90ba-8287cc90e899 | 拡底部立ち上がり長さ |  | 実数 | mm | 2000 | 場所打ち杭の拡底部の立ち上がり長さを示す
構造 | 階層1-1: 杭; 階層1-2: 場所打ち; 階層2-1: コンクリート; 区分1: 寸法情報 | 4ba57e4a-bee4-48b9-907c-86d7a5690aa6 | 拡頭径 |  | 実数 | mm | 2400 | 場所打ち杭の拡頭部の杭径を示す
構造 | 階層1-1: 杭; 階層1-2: 場所打ち; 階層2-1: コンクリート; 区分1: 寸法情報 | 1f993502-cf72-4328-84cc-cd6bd1885345 | 拡底径 |  | 実数 | mm | 2600 | 場所打ち杭の拡底部の杭径を示す
構造 | 階層1-1: 杭; 階層1-2: 場所打ち; 階層2-1: コンクリート; 区分1: 寸法情報 | 81547756-7f39-4ee9-a17d-4af8901c14d8 | 拡底部傾斜角度 |  | 実数 | 度 | 10 | 場所打ち杭の拡底部の傾斜角度を示す
構造 | 階層1-1: 杭; 階層1-2: 場所打ち; 階層2-1: 主筋; 区分1: 配筋情報 | 8c93e31f-f77c-42e5-a592-f209550b9327 | 配筋要素の順番 |  | 整数 |  |  | 配筋の切替が生じるゾーン毎に上部からの順番を示す
構造 | 階層1-1: 杭; 階層1-2: 場所打ち; 階層2-1: 主筋; 区分1: 配筋情報 | 263aee77-f5fb-4570-bc2a-ff18aa0cbc31 | 主筋径 |  | テキスト |  | D29 | 場所打ち杭の主筋径
構造 | 階層1-1: 杭; 階層1-2: 場所打ち; 階層2-1: 主筋; 区分1: 配筋情報 | 3a853d85-772b-4936-b0f8-5954bcdfceb5 | 主筋総本数 |  | 整数 |  | 25 | 場所打ち杭の主筋総本数
構造 | 階層1-1: 杭; 階層1-2: 場所打ち; 階層2-1: 主筋; 区分1: 配筋情報 | 7f57a4ed-10b1-4964-9253-8d176590e847 | 主筋1段目本数 |  | 整数 |  | 25 | 場所打ち杭の主筋１段目本数
構造 | 階層1-1: 杭; 階層1-2: 場所打ち; 階層2-1: 芯鉄筋; 区分1: 配筋情報 | 2ab5f40c-0dfa-4d65-abbf-9a826a57f45b | 芯鉄筋径 |  | テキスト |  |  | 場所打ち杭の芯鉄本数
構造 | 階層1-1: 杭; 階層1-2: 場所打ち; 階層2-1: 芯鉄筋; 区分1: 配筋情報 | 45e4d5d5-0e41-4de1-b9b5-86818bc4ae97 | 芯鉄筋本数 |  | 整数 |  |  | 場所打ち杭の芯鉄筋径
構造 | 階層1-1: 杭; 階層1-2: 場所打ち; 階層2-1: 帯筋; 区分1: 配筋情報 | 82444147-8344-4521-b08c-a3d77d78499f | 帯筋径 |  | テキスト |  | D16 | 場所打ち杭の帯筋径
構造 | 階層1-1: 杭; 階層1-2: 場所打ち; 階層2-1: 帯筋; 区分1: 配筋情報 | bcdcca20-549b-4aa1-a4b0-33aabb4bb864 | 帯筋間隔 |  | 実数 | mm | 200 | 場所打ち杭の帯筋間隔
構造 | 階層1-1: 杭; 階層1-2: 場所打ち; 区分1: 配筋情報 | 0e1c6a5b-0328-4136-8865-77a1324d0e5c | 上部配筋切替レベル |  | 実数 | mm |  | 場所打ち杭の配筋の上部の切替位置を示し、基準点からのオフセット距離とする
構造 | 階層1-1: 杭; 階層1-2: 場所打ち; 区分1: 配筋情報 | b353cc2b-9426-48ec-b4b7-1d9ef168cfa9 | 上部継手長さ |  | 実数 | mm |  | 場所打ち杭の配筋の上部継手長さを示す
構造 | 階層1-1: 杭; 階層2-1: 鉄骨; 区分1: 材料情報 | a134a02b-6837-438b-9462-71710b242b14 | 鋼管材質 |  | テキスト |  | SKK490 | 杭に鋼管補強を施す場合のの鋼管材質
構造 | 階層1-1: 杭; 階層2-1: 鉄骨; 区分1: 寸法情報 | 581d0617-d01b-4f44-a37a-e41a6c839358 | 杭鋼管厚さ |  | 実数 | mm | 9
構造 | 階層1-1: 杭; 階層2-1: 鉄骨; 区分1: 寸法情報 | 7f8986c1-867d-40dd-8484-db86ad503795 | 鋼管長さ |  | 実数 | mm | 2000 | 杭に鋼管補強を施す場合の鋼管長さ
構造 | 階層1-1: 杭; 区分1: 荷重情報 | a27e0840-4489-4933-831e-d3e12a71d479 | 長期許容支持力 |  | 実数 | kN | 3000 | 杭の長期支持力
構造 | 階層1-1: 杭; 区分1: 施工情報 | 621815f6-fc9b-44fb-8933-91a0c794748e | 杭偏芯実績値_X |  | 実数 | mm | 50 | 杭施工後の杭天端中心（実測値）の基準点からのX方向距離
構造 | 階層1-1: 杭; 区分1: 施工情報 | b38fdf7b-914b-40e5-95fc-ccb79f9a2df5 | 杭偏芯実績値_Y |  | 実数 | mm | -50 | 杭施工後の杭天端中心（実測値）の基準点からのY方向距離
構造 | 階層1-1: 杭; 区分1: 施工情報 | db0337fe-8414-4da0-8aae-8a74d5c888b7 | 杭偏芯実績値_Z |  | 実数 | mm | -50 | 杭施工後の杭天端中心（実測値）の基準点からのZ方向距離
構造 | 階層1-1: 杭; 区分1: 識別情報 | 2dd12d1a-4e86-4a88-8092-96461e45ec41 | 杭の工法名 |  | テキスト |  |  | 杭の工法名を示す。
構造 | 階層1-1: 杭; 区分1: 識別情報 | e8c9c3d1-fbae-4b3f-b276-9c689cb16052 | 既成杭の施工法の分類 |  | テキスト |  | プレボーリング拡大根固め工法 | 既成杭の工法分類をCOPITA工法一覧より正式名称を入力する。
構造 | 階層1-1: 杭; 区分1: 寸法情報 | 4a1eff37-a63a-4106-ae12-807efd720650 | 杭全長 |  | 実数 | mm | 7000 | 杭全長
構造 | 階層1-1: 杭; 区分1: 寸法情報 | 0ef66600-2122-45c5-99be-50f1bab3b202 | 杭軸部外径 |  | 実数 | mm | 800 | 杭径
構造 | 階層1-1: 構造スリット; 区分1: 寸法情報 | db32f0d9-7ad1-479d-8ca1-0ff1ea05546e | 振れ止め筋の間隔 |  | 実数 | mm
構造 | 階層1-1: 構造スリット; 区分1: 寸法情報 | a3fc9225-7ec5-41c9-b9c7-a31abdb942af | 振れ止め筋の径 |  | テキスト
構造 | 階層1-1: 構造スリット; 区分1: 寸法情報 | d8a650fa-4f46-467d-a50a-81c1e9012d29 | スリット幅 |  | 実数 | mm
構造 | 階層1-1: 構造スリット; 区分1: 性能情報 | a13ad3cb-6f59-4406-bb2e-4b5d81b65379 | 遮音性能の試験方法 |  | テキスト
構造 | 階層1-1: 構造スリット; 区分1: 性能情報 | 2050e743-3896-4719-82c2-9a53a0075609 | 遮音性能 |  | テキスト
構造 | 階層1-1: 構造スリット; 区分1: 性能情報 | 447c9dee-5f0b-429a-bb3e-8ecaee1d7805 | 水密性能の試験方法 |  | テキスト
構造 | 階層1-1: 構造スリット; 区分1: 性能情報 | 72e493ca-af83-4c4c-aa87-562bdbfa5b38 | 水密性能 |  | テキスト
構造 | 階層1-1: 構造スリット; 区分1: 性能情報 | 2f6ffc72-1200-4e66-a40b-9b6b1b9aff5d | 耐火性能の試験方法 |  | テキスト
構造 | 階層1-1: 構造スリット; 区分1: 性能情報 | 63ade5c4-fb6a-4f37-8331-a280a34b4f12 | 耐火性能 |  | テキスト
構造 | 階層1-1: 構造スリット; 区分1: 性能情報 | 6fc7d458-ca95-4c32-9f02-8b1bd3827e63 | 変形性能適合基準 |  | テキスト
構造 | 階層1-1: 構造スリット; 区分1: 配置情報 | 63589b1c-b17a-4cdd-935c-10672993eb9f | スリット配置方向 |  | テキスト |  |  | 水平スリット又は鉛直スリットを示す
構造 | 階層1-1: 鋼材形状; 階層1-2: S; 階層2-1: 鉄骨; 階層2-2: 接合部; 区分1: 識別情報 | 5b11631f-734d-4ef1-b726-274b781aaaae | 継手識別子 |  | テキスト |  |  | 継手を特定するための符号やＩＤを示す
構造 | 階層1-1: 鋼材形状; 階層1-2: S; 階層2-1: 鉄骨; 階層2-2: 接合部; 区分1: 識別情報 | e5fee31b-29bf-4e1c-9037-b6580f81518b | 始端側の継手識別子 |  | テキスト
構造 | 階層1-1: 鋼材形状; 階層1-2: S; 階層2-1: 鉄骨; 階層2-2: 接合部; 区分1: 識別情報 | dcdc235e-7be5-46de-9983-6ac6d202f355 | 終端側の継手識別子 |  | テキスト
構造 | 階層1-1: 鋼材形状; 階層1-2: S; 階層2-1: 鉄骨; 階層2-2: 接合部; 区分1: 寸法情報 | cdb59eee-e470-47c6-8ca7-c0c92c2f5622 | 継手距離 |  | 実数 | mm | 1000
構造 | 階層1-1: 鋼材形状; 階層1-2: S; 階層2-1: 鉄骨; 階層2-2: 接合部; 区分1: 寸法情報 | 073fbf89-7e1f-4c7c-b6fb-29ebf5f93a31 | 始端側の継手距離 |  | 実数 | mm | 1500 | 始端節点からの距離
構造 | 階層1-1: 鋼材形状; 階層1-2: S; 階層2-1: 鉄骨; 階層2-2: 接合部; 区分1: 寸法情報 | 838c9124-1947-43db-859c-5ae931d5157d | 終端側の継手距離 |  | 実数 | mm | 1500 | 終端節点からの距離
構造 | 階層1-1: 鋼材形状; 階層1-2: S; 階層2-1: 鉄骨; 区分1: 寸法情報 | 3fe116aa-2977-4032-97a3-507f837b8339 | 柱頭の鋼材厚さ1 |  | 実数 | mm
構造 | 階層1-1: 鋼材形状; 階層1-2: S; 階層2-1: 鉄骨; 区分1: 寸法情報 | 5e472c37-6992-4a11-8a58-801285183575 | 柱頭の鋼材幅 |  | 実数 | mm
構造 | 階層1-1: 鋼材形状; 階層1-2: S; 階層2-1: 鉄骨; 区分1: 寸法情報 | 9238dede-f6ce-4651-be39-70dd7c3e1fba | 柱頭の鋼材せい |  | 実数 | mm
構造 | 階層1-1: 鋼材形状; 階層1-2: S; 階層2-1: 鉄骨; 区分1: 寸法情報 | 9d8257fe-d3d1-43e7-8db9-8cf128189e49 | 柱脚の鋼材フィレット半径2 |  | 実数 | mm
構造 | 階層1-1: 鋼材形状; 階層1-2: S; 階層2-1: 鉄骨; 区分1: 寸法情報 | 92337db3-6755-4e02-aeeb-54e845a7f844 | 柱脚の鋼材フィレット半径1 |  | 実数 | mm
構造 | 階層1-1: 鋼材形状; 階層1-2: S; 階層2-1: 鉄骨; 区分1: 寸法情報 | 0dcdb3b7-a786-4530-97b3-af49c29b81dc | 柱脚の鋼材厚さ3 |  | 実数 | mm
構造 | 階層1-1: 鋼材形状; 階層1-2: S; 階層2-1: 鉄骨; 区分1: 寸法情報 | 3d63241f-c9d8-4914-8d01-9e905809370a | 柱脚の鋼材厚さ2 |  | 実数 | mm
構造 | 階層1-1: 鋼材形状; 階層1-2: S; 階層2-1: 鉄骨; 区分1: 寸法情報 | 8340fee0-b35c-41da-8f5b-d300fc85ee29 | 柱脚の鋼材厚さ1 |  | 実数 | mm
構造 | 階層1-1: 鋼材形状; 階層1-2: S; 階層2-1: 鉄骨; 区分1: 寸法情報 | 9445fdd0-58e5-41fe-81d8-afbd3dcc7720 | 柱頭の鋼材厚さ2 |  | 実数 | mm
構造 | 階層1-1: 鋼材形状; 階層1-2: S; 階層2-1: 鉄骨; 区分1: 寸法情報 | d9bcd475-ba54-48ae-89e5-e1074a9c77cc | 柱脚の鋼材せい |  | 実数 | mm
構造 | 階層1-1: 鋼材形状; 階層1-2: S; 階層2-1: 鉄骨; 区分1: 寸法情報 | 575eb0c8-5bd4-4cbf-acd1-6d313282a4f7 | 鋼材曲げ半径 |  | 実数 | mm
構造 | 階層1-1: 鋼材形状; 階層1-2: S; 階層2-1: 鉄骨; 区分1: 寸法情報 | 3deaf337-f7e6-4b4b-9d27-fce56dfb2196 | 鋼材フィレット半径2 |  | 実数 | mm
構造 | 階層1-1: 鋼材形状; 階層1-2: S; 階層2-1: 鉄骨; 区分1: 寸法情報 | 698aa67a-cdd7-4870-af96-5624990304cd | 鋼材フィレット半径1 |  | 実数 | mm
構造 | 階層1-1: 鋼材形状; 階層1-2: S; 階層2-1: 鉄骨; 区分1: 寸法情報 | fd2ddc53-fdeb-45d6-b038-ec33d8ecc59d | 鋼材厚さ3 |  | 実数 | mm
構造 | 階層1-1: 鋼材形状; 階層1-2: S; 階層2-1: 鉄骨; 区分1: 寸法情報 | 23b8e628-154b-49fa-8a76-f04a83c65689 | 鋼材厚さ2 |  | 実数 | mm
構造 | 階層1-1: 鋼材形状; 階層1-2: S; 階層2-1: 鉄骨; 区分1: 寸法情報 | 0b43edf9-e49b-4bbc-893b-7e02749e7ea5 | 鋼材厚さ1 |  | 実数 | mm
構造 | 階層1-1: 鋼材形状; 階層1-2: S; 階層2-1: 鉄骨; 区分1: 寸法情報 | a8942d18-5ba9-4e7a-894c-94273a642c35 | 鋼材幅 |  | 実数 | mm
構造 | 階層1-1: 鋼材形状; 階層1-2: S; 階層2-1: 鉄骨; 区分1: 寸法情報 | f2c4c6ae-ee0f-49d0-9c13-f1ff521d812e | 鋼材せい |  | 実数 | mm
構造 | 階層1-1: 鋼材形状; 階層1-2: S; 階層2-1: 鉄骨; 区分1: 寸法情報 | 9f5ee71e-82f4-4a9a-91c0-257f5b37adcc | 鋼材直径 |  | 実数 | mm
構造 | 階層1-1: 鋼材形状; 階層1-2: S; 階層2-1: 鉄骨; 区分1: 寸法情報 | 42865f1c-402b-4881-9de9-be31065ff35d | 柱頭の鋼材厚さ3 |  | 実数 | mm
構造 | 階層1-1: 鋼材形状; 階層1-2: S; 階層2-1: 鉄骨; 区分1: 寸法情報 | 84adbed1-bf9a-45d0-895a-0970cdb0f56d | 柱頭の鋼材フィレット半径2 |  | 実数 | mm
構造 | 階層1-1: 鋼材形状; 階層1-2: S; 階層2-1: 鉄骨; 区分1: 寸法情報 | 25162e06-b18f-4108-9af6-5b235d331838 | 終端の鋼材フィレット半径2 |  | 実数 | mm
構造 | 階層1-1: 鋼材形状; 階層1-2: S; 階層2-1: 鉄骨; 区分1: 寸法情報 | 77d4e799-7f8f-4ab1-b897-9b90590ba618 | 終端の鋼材フィレット半径1 |  | 実数 | mm
構造 | 階層1-1: 鋼材形状; 階層1-2: S; 階層2-1: 鉄骨; 区分1: 寸法情報 | 7e068fa2-5844-43b7-86cd-7e224f71329f | 終端の鋼材厚さ3 |  | 実数 | mm
構造 | 階層1-1: 鋼材形状; 階層1-2: S; 階層2-1: 鉄骨; 区分1: 寸法情報 | 2f0228a3-91d7-4cb5-bc11-1cbaded1cfe9 | 終端の鋼材厚さ2 |  | 実数 | mm
構造 | 階層1-1: 鋼材形状; 階層1-2: S; 階層2-1: 鉄骨; 区分1: 寸法情報 | 083b7c97-d1ca-4644-87d8-135c474f5acb | 柱頭の鋼材フィレット半径1 |  | 実数 | mm
構造 | 階層1-1: 鋼材形状; 階層1-2: S; 階層2-1: 鉄骨; 区分1: 寸法情報 | fca89f4d-7e18-4b2c-93a1-845f7d671ca0 | 終端の鋼材厚さ1 |  | 実数 | mm
構造 | 階層1-1: 鋼材形状; 階層1-2: S; 階層2-1: 鉄骨; 区分1: 寸法情報 | 5cd3b4ed-bcad-4770-96ed-e9aa4c60705b | 終端の鋼材せい |  | 実数 | mm
構造 | 階層1-1: 鋼材形状; 階層1-2: S; 階層2-1: 鉄骨; 区分1: 寸法情報 | 0f0e48f4-e3fb-4809-94e0-8cb7dbe09ef1 | 始端の鋼材フィレット半径2 |  | 実数 | mm
構造 | 階層1-1: 鋼材形状; 階層1-2: S; 階層2-1: 鉄骨; 区分1: 寸法情報 | 3cdd7958-9f81-40f7-93ae-8a20f6bfd516 | 始端の鋼材フィレット半径1 |  | 実数 | mm
構造 | 階層1-1: 鋼材形状; 階層1-2: S; 階層2-1: 鉄骨; 区分1: 寸法情報 | 399fb2aa-1c3a-4f57-9aeb-6f7e0e44a7f9 | 始端の鋼材厚さ3 |  | 実数 | mm
構造 | 階層1-1: 鋼材形状; 階層1-2: S; 階層2-1: 鉄骨; 区分1: 寸法情報 | 5a1c24b4-1dc7-4c41-a812-8c5e993df59c | 始端の鋼材厚さ2 |  | 実数 | mm
構造 | 階層1-1: 鋼材形状; 階層1-2: S; 階層2-1: 鉄骨; 区分1: 寸法情報 | 82d98515-3867-4df5-8237-80187eb0baf3 | 始端の鋼材厚さ1 |  | 実数 | mm
構造 | 階層1-1: 鋼材形状; 階層1-2: S; 階層2-1: 鉄骨; 区分1: 寸法情報 | 4bfac368-5f80-4386-8e79-111719256826 | 始端の鋼材幅 |  | 実数 | mm
構造 | 階層1-1: 鋼材形状; 階層1-2: S; 階層2-1: 鉄骨; 区分1: 寸法情報 | cdfe712e-f226-4418-b13a-c15c418fe3fd | 始端の鋼材せい |  | 実数 | mm
構造 | 階層1-1: 鋼材形状; 階層1-2: S; 階層2-1: 鉄骨; 区分1: 寸法情報 | 3d071ae3-0da5-496f-b270-efa3b36e4cf4 | 終端の鋼材幅 |  | 実数 | mm
構造 | 階層1-1: 鋼材形状; 階層1-2: S; 階層2-1: 鉄骨; 区分1: 寸法情報 | b5c5c77f-1dfc-4ff9-92ca-b1e22b1d70b8 | 柱脚の鋼材幅 |  | 実数 | mm
構造 | 階層1-1: 床; 階層1-2: RC; 階層2-1: コンクリート; 区分1: 寸法情報 | 97a2b5ce-10c5-49b6-a7f0-828b52a45fc6 | 床先端厚さ |  | 実数 | mm | 150 | テーパースラブの場合の先端の厚さ
構造 | 階層1-1: 床; 階層1-2: RC; 階層2-1: コンクリート; 区分1: 寸法情報 | dd8b4aee-6c58-4cbc-9306-f62cb3dcc315 | 床元端厚さ |  | 実数 | mm | 200 | テーパースラブの場合の元端の厚さ
構造 | 階層1-1: 床; 階層1-2: RC; 階層2-1: コンクリート; 区分1: 寸法情報 | 491c7284-a2f3-4043-a9de-0819b56360c0 | 床厚さ |  | 実数 | mm | 150 | スラブの厚さ
構造 | 階層1-1: 床; 階層1-2: RC; 階層2-1: 鉄筋; 階層2-2: 主筋; 階層2-3: 下端; 階層2-4: 先端; 区分1: 配筋情報 | 5efd772c-007e-4b91-abbb-4330116f2a87 | 先端部下端主筋径1 |  | テキスト |  | D10 | 片持ちスラブ先端側の下端主筋径を種類（D,S,U等）を含めて示す
構造 | 階層1-1: 床; 階層1-2: RC; 階層2-1: 鉄筋; 階層2-2: 主筋; 階層2-3: 下端; 階層2-4: 先端; 区分1: 配筋情報 | f20523fc-9162-42eb-8c80-9a848dd7bc75 | 先端部下端主筋径2 |  | テキスト |  | - | 片持ちスラブ先端側の下端主筋径を2種類使用する場合の鉄筋径を種類（D,S,U等）を含めて示す
構造 | 階層1-1: 床; 階層1-2: RC; 階層2-1: 鉄筋; 階層2-2: 主筋; 階層2-3: 下端; 階層2-4: 先端; 区分1: 配筋情報 | f535066b-3108-4709-aee1-a7486afaaee4 | 先端部下端主筋間隔2 |  | 実数 | mm | 200 | 片持ちスラブ先端側の下端主筋の配置間隔
構造 | 階層1-1: 床; 階層1-2: RC; 階層2-1: 鉄筋; 階層2-2: 主筋; 階層2-3: 下端; 階層2-4: 端部; 区分1: 配筋情報 | 0ace68d2-14c8-4f9c-afba-e2195688046c | 端部下端主筋径2 |  | テキスト |  | D10 | スラブ下端端部主筋径を2種類使用する場合の鉄筋径を種類（D,S,U等）を含めて示す
構造 | 階層1-1: 床; 階層1-2: RC; 階層2-1: 鉄筋; 階層2-2: 主筋; 階層2-3: 下端; 階層2-4: 端部; 区分1: 配筋情報 | 76ca9e60-e39e-4119-bb0f-9dac89550ad4 | 端部下端主筋径1 |  | テキスト |  | D13 | スラブ下端端部主筋径を種類（D,S,U等）を含めて示す
構造 | 階層1-1: 床; 階層1-2: RC; 階層2-1: 鉄筋; 階層2-2: 主筋; 階層2-3: 下端; 階層2-4: 端部; 区分1: 配筋情報 | 10eb70c7-5af7-44d7-a8ff-465dcc1cd82d | 端部下端主筋間隔1 |  | 実数 | mm | 200 | スラブ下端端部主筋の配置間隔
構造 | 階層1-1: 床; 階層1-2: RC; 階層2-1: 鉄筋; 階層2-2: 主筋; 階層2-3: 下端; 階層2-4: 中央部; 区分1: 配筋情報 | 953fd8c1-25d4-417e-8c0e-39b098c81121 | 中央部下端主筋径1 |  | テキスト |  | D13 | スラブ下端中央部主筋径を種類（D,S,U等）を含めて示す
構造 | 階層1-1: 床; 階層1-2: RC; 階層2-1: 鉄筋; 階層2-2: 主筋; 階層2-3: 下端; 階層2-4: 中央部; 区分1: 配筋情報 | 9e343611-654d-44ba-a622-44056438730f | 中央部下端主筋径2 |  | テキスト |  | D10 | スラブ下端中央部主筋径を2種類使用する場合の鉄筋径を種類（D,S,U等）を含めて示す
構造 | 階層1-1: 床; 階層1-2: RC; 階層2-1: 鉄筋; 階層2-2: 主筋; 階層2-3: 下端; 階層2-4: 中央部; 区分1: 配筋情報 | d4b53356-5e44-4d7b-84f2-ad3b24286f90 | 中央部下端主筋間隔1 |  | 実数 | mm | 200 | スラブ下端中央部主筋の配置間隔
構造 | 階層1-1: 床; 階層1-2: RC; 階層2-1: 鉄筋; 階層2-2: 主筋; 階層2-3: 上端; 階層2-4: 先端; 区分1: 配筋情報 | 28926656-6aca-4e72-8192-e1569358c9ea | 先端部上端主筋径1 |  | テキスト |  | D13 | 片持ちスラブ先端側の上端主筋径を種類（D,S,U等）を含めて示す
構造 | 階層1-1: 床; 階層1-2: RC; 階層2-1: 鉄筋; 階層2-2: 主筋; 階層2-3: 上端; 階層2-4: 先端; 区分1: 配筋情報 | 2604bef4-ef70-4d5f-b47b-b3b2d3511561 | 先端部上端主筋径2 |  | テキスト |  |  | 片持ちスラブ先端側の上端主筋径を2種類使用する場合の鉄筋径を種類（D,S,U等）を含めて示す
構造 | 階層1-1: 床; 階層1-2: RC; 階層2-1: 鉄筋; 階層2-2: 主筋; 階層2-3: 上端; 階層2-4: 先端; 区分1: 配筋情報 | d9b5a27e-cd05-4216-89df-099ae1879491 | 先端部上端主筋間隔2 |  | 実数 | mm | 200 | 片持ちスラブ先端側の上端主筋の配置間隔
構造 | 階層1-1: 床; 階層1-2: RC; 階層2-1: 鉄筋; 階層2-2: 主筋; 階層2-3: 上端; 階層2-4: 端部; 区分1: 配筋情報 | 703b4068-a264-40d0-8156-03167cfdebbd | 端部上端主筋径1 |  | テキスト |  | D13 | スラブ上端端部主筋径を種類（D,S,U等）を含めて示す
構造 | 階層1-1: 床; 階層1-2: RC; 階層2-1: 鉄筋; 階層2-2: 主筋; 階層2-3: 上端; 階層2-4: 端部; 区分1: 配筋情報 | 28f3ae46-1de8-4865-8378-5ee27f63316a | 端部上端主筋径2 |  | テキスト |  | D10 | スラブ上端端部主筋径を2種類使用する場合の鉄筋径を種類（D,S,U等）を含めて示す
構造 | 階層1-1: 床; 階層1-2: RC; 階層2-1: 鉄筋; 階層2-2: 主筋; 階層2-3: 上端; 階層2-4: 端部; 区分1: 配筋情報 | 31b3f022-b827-4614-b0d8-2a046734f479 | 端部上端主筋間隔1 |  | 実数 | mm | 200 | スラブ上端端部主筋の配置間隔
構造 | 階層1-1: 床; 階層1-2: RC; 階層2-1: 鉄筋; 階層2-2: 主筋; 階層2-3: 上端; 階層2-4: 中央部; 区分1: 配筋情報 | 943b5482-93b8-4111-8f45-03ae53aed55d | 中央部上端主筋径1 |  | テキスト |  | D13 | スラブ上端中央部主筋径を種類（D,S,U等）を含めて示す
構造 | 階層1-1: 床; 階層1-2: RC; 階層2-1: 鉄筋; 階層2-2: 主筋; 階層2-3: 上端; 階層2-4: 中央部; 区分1: 配筋情報 | 5e0b5433-c886-445b-a813-143939cb3771 | 中央部上端主筋間隔1 |  | 実数 | mm | 200 | スラブ上端中央部主筋の配置間隔
構造 | 階層1-1: 床; 階層1-2: RC; 階層2-1: 鉄筋; 階層2-2: 主筋; 階層2-3: 上端; 階層2-4: 中央部; 区分1: 配筋情報 | 8f6e8214-1277-4c56-a875-01bd67d9b874 | 中央部上端主筋径2 |  | テキスト |  | D10 | スラブ上端中央部主筋径を2種類使用する場合の鉄筋径を種類（D,S,U等）を含めて示す
構造 | 階層1-1: 床; 階層1-2: RC; 階層2-1: 鉄筋; 階層2-2: 主筋; 区分1: 配筋情報 | 41465f5c-0e07-413c-a7a0-9f1761c72511 | 主筋角度 |  | 実数 | 度 | 0 | スラブ主筋の確度を全体座標系で示す
構造 | 階層1-1: 床; 階層1-2: RC; 階層2-1: 鉄筋; 階層2-2: 配力筋; 階層2-3: 下端; 階層2-4: 端部; 区分1: 配筋情報 | de8b9f11-d66f-42d1-8f50-7764a898d780 | 端部下端配力筋間隔 |  | 実数 | mm | 200 | スラブ下端配力筋の配置間隔
構造 | 階層1-1: 床; 階層1-2: RC; 階層2-1: 鉄筋; 階層2-2: 配力筋; 階層2-3: 下端; 階層2-4: 端部; 区分1: 配筋情報 | c13dae9f-b8ef-4fac-aece-d6f3e72327d5 | 端部下端配力筋径2 |  | テキスト |  |  | スラブ下端端部配力筋径を2種類使用する場合の鉄筋径を種類（D,S,U等）を含めて示す
構造 | 階層1-1: 床; 階層1-2: RC; 階層2-1: 鉄筋; 階層2-2: 配力筋; 階層2-3: 下端; 階層2-4: 端部; 区分1: 配筋情報 | a90e98ef-58b2-49c1-a324-1df222480cb0 | 端部下端配力筋径1 |  | テキスト |  | D10 | スラブ下端端部配力筋径を種類（D,S,U等）を含めて示す
構造 | 階層1-1: 床; 階層1-2: RC; 階層2-1: 鉄筋; 階層2-2: 配力筋; 階層2-3: 下端; 階層2-4: 中央部; 区分1: 配筋情報 | f00e1e27-97af-4ab5-8dbf-e130a3db8b55 | 中央部下端配力筋間隔 |  | 実数 | mm | 200 | スラブ下端配力筋の配置間隔
構造 | 階層1-1: 床; 階層1-2: RC; 階層2-1: 鉄筋; 階層2-2: 配力筋; 階層2-3: 下端; 階層2-4: 中央部; 区分1: 配筋情報 | 0d34d604-7a95-4d8e-bbd8-123c512b98cc | 中央部下端配力筋径2 |  | テキスト |  |  | スラブ下端中央部配力筋径を2種類使用する場合の鉄筋径を種類（D,S,U等）を含めて示す
構造 | 階層1-1: 床; 階層1-2: RC; 階層2-1: 鉄筋; 階層2-2: 配力筋; 階層2-3: 下端; 階層2-4: 中央部; 区分1: 配筋情報 | 139c1661-e49c-47ea-a887-e77556a960e8 | 中央部下端配力筋径1 |  | テキスト |  | D10 | スラブ下端中央部配力筋径を種類（D,S,U等）を含めて示す
構造 | 階層1-1: 床; 階層1-2: RC; 階層2-1: 鉄筋; 階層2-2: 配力筋; 階層2-3: 上端; 階層2-4: 端部; 区分1: 配筋情報 | 45aada40-63b8-4b88-886f-46a94eb81d8b | 端部上端配力筋径2 |  | テキスト |  |  | スラブ上端端部配力筋径を2種類使用する場合の鉄筋径を種類（D,S,U等）を含めて示す
構造 | 階層1-1: 床; 階層1-2: RC; 階層2-1: 鉄筋; 階層2-2: 配力筋; 階層2-3: 上端; 階層2-4: 端部; 区分1: 配筋情報 | ffc1ee0b-e8df-4abb-9f3d-558b945d749c | 端部上端配力筋間隔 |  | 実数 | mm | 200 | スラブ上端配力筋の配置間隔
構造 | 階層1-1: 床; 階層1-2: RC; 階層2-1: 鉄筋; 階層2-2: 配力筋; 階層2-3: 上端; 階層2-4: 端部; 区分1: 配筋情報 | 4d53a431-6851-437a-bc9c-e183df19d9cf | 端部上端配力筋径1 |  | テキスト |  | D10 | スラブ上端端部配力筋径を種類（D,S,U等）を含めて示す
構造 | 階層1-1: 床; 階層1-2: RC; 階層2-1: 鉄筋; 階層2-2: 配力筋; 階層2-3: 上端; 階層2-4: 中央部; 区分1: 配筋情報 | 8339aee7-d697-415b-9c8d-15cca21e83e2 | 中央部上端配力筋径1 |  | テキスト |  | D10 | スラブ上端中央部配力筋径を種類（D,S,U等）を含めて示す
構造 | 階層1-1: 床; 階層1-2: RC; 階層2-1: 鉄筋; 階層2-2: 配力筋; 階層2-3: 上端; 階層2-4: 中央部; 区分1: 配筋情報 | d542b6bd-04c7-4873-b8d0-7cd995f85ab0 | 中央部上端配力筋間隔 |  | 実数 | mm | 200 | スラブ上端配力筋の配置間隔
構造 | 階層1-1: 床; 階層1-2: RC; 階層2-1: 鉄筋; 階層2-2: 配力筋; 階層2-3: 上端; 階層2-4: 中央部; 区分1: 配筋情報 | bc241798-0bc8-42af-8224-a2fba7765b54 | 中央部上端配力筋径2 |  | テキスト |  |  | スラブ上端中央部配力筋径を2種類使用する場合の鉄筋径を種類（D,S,U等）を含めて示す
構造 | 階層1-1: 床; 区分1: 荷重情報 | f18f54d7-6e84-4216-96d8-f8eab0cfd46a | 積載荷重（地震用） |  | 実数 | N/mm2 | 800 | 地震用の積載荷重
構造 | 階層1-1: 床; 区分1: 荷重情報 | 74b3d926-8c8c-4730-a997-07dcbfdb0f1c | 積載荷重（床用） |  | 実数 | N/mm2 | 2900 | 床用の積載荷重
構造 | 階層1-1: 床; 区分1: 荷重情報 | d64f5af9-5d87-495f-8bbd-1c316828e2a2 | 積載荷重（小梁用） |  | 実数 | N/mm2 | 2900 | 小梁用の積載荷重
構造 | 階層1-1: 床; 区分1: 荷重情報 | d2e0b6cd-6c81-402a-a9a0-b1dc2b3882e5 | 積載荷重（架構用） |  | 実数 | N/mm2 | 1800 | 架構用の積載荷重
構造 | 階層1-1: 床; 区分1: 荷重情報 | 591295ca-a6e9-4765-8cc8-b792be4dbd28 | 仕上げ重量 |  | 実数 | N/mm2 | 600 | 床仕上げの重量
構造 | 階層1-1: 床; 区分1: 識別情報 | 237876ca-5155-4f49-939f-7f05a2e3e2cb | 室用途 |  | テキスト |  | 事務室 | 床が接する空間の使用用途
構造 | 階層1-1: 柱; 階層1-2: RC; 階層1-3: 角型; 階層2-1: コンクリート; 階層2-3: 柱脚; 区分1: 寸法情報 | b883fc3a-9a45-45ab-a13e-b9f3ed7b12a4 | 柱脚せい |  | 実数 | mm | 800 | 矩形柱の柱脚のY方向幅
構造 | 階層1-1: 柱; 階層1-2: RC; 階層1-3: 角型; 階層2-1: コンクリート; 階層2-3: 柱脚; 区分1: 寸法情報 | 05386eb0-e270-41ca-8f4f-f6101d7f8e82 | 柱脚幅 |  | 実数 | mm | 800 | 矩形柱の柱脚のX方向幅
構造 | 階層1-1: 柱; 階層1-2: RC; 階層1-3: 角型; 階層2-1: コンクリート; 階層2-3: 柱頭; 区分1: 寸法情報 | 1b782ddc-2493-49f7-9d6c-d95c7fecc7b5 | 柱頭幅 |  | 実数 | mm | 800 | 矩形柱の柱頭のX方向幅
構造 | 階層1-1: 柱; 階層1-2: RC; 階層1-3: 角型; 階層2-1: コンクリート; 階層2-3: 柱頭; 区分1: 寸法情報 | 275b767e-1835-49e9-a1f3-1ea3d61314e7 | 柱頭せい |  | 実数 | mm | 800 | 矩形柱の柱頭のY方向幅
構造 | 階層1-1: 柱; 階層1-2: RC; 階層1-3: 角型; 階層2-1: 鉄筋; 階層2-2: 主筋; 階層2-3: 柱脚; 階層2-4: X方向; 区分1: 配筋情報 | c4b84026-58cb-4af1-b76e-e4cf37dafa5b | 柱脚X方向主筋重心位置 |  | 実数 |  | 85 | 矩形柱の柱脚側のX方向主筋の重心位置
構造 | 階層1-1: 柱; 階層1-2: RC; 階層1-3: 角型; 階層2-1: 鉄筋; 階層2-2: 主筋; 階層2-3: 柱脚; 階層2-4: X方向; 区分1: 配筋情報 | 7a725688-2483-4656-8945-a7414531912e | 柱脚Y方向主筋重心位置 |  | 実数 |  | 70 | 矩形柱の柱脚側のY方向主筋の重心位置
構造 | 階層1-1: 柱; 階層1-2: RC; 階層1-3: 角型; 階層2-1: 鉄筋; 階層2-2: 主筋; 階層2-3: 柱脚; 階層2-4: X方向; 区分1: 配筋情報 | 5382a535-ee94-467c-8e0a-9a346872b507 | 柱脚X方向主筋1段目本数 |  | 整数 |  | 8 | 矩形柱の柱脚側のX方向主筋のうち1段目の本数
構造 | 階層1-1: 柱; 階層1-2: RC; 階層1-3: 角型; 階層2-1: 鉄筋; 階層2-2: 主筋; 階層2-3: 柱脚; 階層2-4: X方向; 区分1: 配筋情報 | 0a857435-1a97-4f53-ac62-286ef2520f1c | 柱脚X方向主筋片側総本数 |  | 整数 |  | 10 | 矩形柱の柱脚側のX方向主筋の総本数（Y方向加力に考慮されたコーナー鉄筋等も含む）
構造 | 階層1-1: 柱; 階層1-2: RC; 階層1-3: 角型; 階層2-1: 鉄筋; 階層2-2: 主筋; 階層2-3: 柱脚; 階層2-4: Y方向; 区分1: 配筋情報 | 369ff016-e12b-453f-80be-a281e8202851 | 柱脚Y方向主筋1段目本数 |  | 整数 |  | 8 | 矩形柱の柱脚側のY方向主筋のうち1段目の本数
構造 | 階層1-1: 柱; 階層1-2: RC; 階層1-3: 角型; 階層2-1: 鉄筋; 階層2-2: 主筋; 階層2-3: 柱脚; 階層2-4: Y方向; 区分1: 配筋情報 | a2b2f16d-c09e-4995-9c27-1cb989aba2f2 | 柱脚Y方向主筋片側総本数 |  | 整数 |  | 8 | 矩形柱の柱脚側YX方向主筋の総本数（X方向加力に考慮されたコーナー鉄筋等も含む）
構造 | 階層1-1: 柱; 階層1-2: RC; 階層1-3: 角型; 階層2-1: 鉄筋; 階層2-2: 主筋; 階層2-3: 柱頭; 階層2-4: X方向; 区分1: 配筋情報 | 0bd27647-3900-4a0f-8e77-e7f5c24154cc | 柱頭X方向主筋重心位置 |  | 実数 | mm | 85 | 矩形柱の柱頭側のX方向主筋の重心位置
構造 | 階層1-1: 柱; 階層1-2: RC; 階層1-3: 角型; 階層2-1: 鉄筋; 階層2-2: 主筋; 階層2-3: 柱頭; 階層2-4: X方向; 区分1: 配筋情報 | 005f2c30-0995-4451-b780-df26b013926a | 柱頭X方向主筋1段目本数 |  | 整数 |  | 8 | 矩形柱の柱頭側のX方向主筋のうち1段目の本数
構造 | 階層1-1: 柱; 階層1-2: RC; 階層1-3: 角型; 階層2-1: 鉄筋; 階層2-2: 主筋; 階層2-3: 柱頭; 階層2-4: X方向; 区分1: 配筋情報 | 539d5fac-b943-49c5-9ce1-23137f8cafec | 柱頭X方向主筋片側総本数 |  | 整数 |  | 10 | 矩形柱の柱頭側のX方向主筋総本数（Y方向のコーナー鉄筋等も含む）
構造 | 階層1-1: 柱; 階層1-2: RC; 階層1-3: 角型; 階層2-1: 鉄筋; 階層2-2: 主筋; 階層2-3: 柱頭; 階層2-4: Y方向; 区分1: 配筋情報 | a16044d4-9320-4496-af6e-c34d08d19f08 | 柱頭X方向主筋重心位置 |  | 実数 | mm | 70 | 矩形柱の柱頭側のY方向主筋の重心位置
構造 | 階層1-1: 柱; 階層1-2: RC; 階層1-3: 角型; 階層2-1: 鉄筋; 階層2-2: 主筋; 階層2-3: 柱頭; 階層2-4: Y方向; 区分1: 配筋情報 | 0f037afe-ca72-4b55-b664-7fc6d557bb83 | 柱頭Y方向主筋1段目本数 |  | 整数 |  | 8 | 矩形柱の柱頭側のY方向主筋のうち1段目の本数
構造 | 階層1-1: 柱; 階層1-2: RC; 階層1-3: 角型; 階層2-1: 鉄筋; 階層2-2: 主筋; 階層2-3: 柱頭; 階層2-4: Y方向; 区分1: 配筋情報 | 816d4d4b-e854-45aa-8d20-679dd2c6fa2c | 柱頭Y方向主筋片側総本数 |  | 整数 |  | 8 | 矩形柱の柱頭側のY方向主筋総本数（X方向のコーナー鉄筋等も含む）
構造 | 階層1-1: 柱; 階層1-2: RC; 階層1-3: 角型; 階層2-1: 鉄筋; 階層2-2: 主筋; 階層2-4: X方向; 区分1: 配筋情報 | 86bd4a89-dac2-4641-95e1-ec48b02d2f70 | X方向主筋1段目芯位置 |  | 実数 | mm | 70 | 矩形柱のX方向主筋の1段目の芯の位置
構造 | 階層1-1: 柱; 階層1-2: RC; 階層1-3: 角型; 階層2-1: 鉄筋; 階層2-2: 主筋; 階層2-4: Y方向; 区分1: 配筋情報 | af140e15-3ee6-4935-9d10-8d60284cabe0 | Y方向主筋1段目芯位置 |  | 実数 | mm | 70 | 矩形柱のY方向主筋の1段目の芯の位置
構造 | 階層1-1: 柱; 階層1-2: RC; 階層1-3: 角型; 階層2-1: 鉄筋; 階層2-2: 主筋; 区分1: 配筋情報 | 7efc7090-c101-4667-bdd7-01f4bb7db8e3 | 多段筋水平方向中心間距離 |  | 実数 | mm | 65.5 | 矩形柱の主筋が多段筋となる場合の主筋同士の水平方向の距離
構造 | 階層1-1: 柱; 階層1-2: RC; 階層1-3: 角型; 階層2-1: 鉄筋; 階層2-2: 帯筋; 階層2-3: 仕口部; 階層2-4: X方向; 区分1: 配筋情報 | 4264f59a-66cd-41f3-9c09-aa6211567bc2 | 仕口部X方向帯筋本数 |  | 整数 |  | 3 | 矩形柱の仕口部のX方向の帯筋本数
構造 | 階層1-1: 柱; 階層1-2: RC; 階層1-3: 角型; 階層2-1: 鉄筋; 階層2-2: 帯筋; 階層2-3: 仕口部; 階層2-4: X方向; 区分1: 配筋情報 | 43ebca05-0d1c-437a-812b-d2367bdad4f0 | 仕口部Y方向帯筋本数 |  | 整数 |  | 3 | 矩形柱の仕口部のY方向の帯筋本数
構造 | 階層1-1: 柱; 階層1-2: RC; 階層1-3: 角型; 階層2-1: 鉄筋; 階層2-2: 帯筋; 階層2-3: 柱脚; 階層2-4: X方向; 区分1: 配筋情報 | 2469bf01-1ae9-490d-9985-7e2389af2f34 | 柱脚Y方向帯筋割付間隔 |  | 整数 |  | 2 | 矩形柱の柱脚側のY方向帯筋の割り付ける主筋間隔
構造 | 階層1-1: 柱; 階層1-2: RC; 階層1-3: 角型; 階層2-1: 鉄筋; 階層2-2: 帯筋; 階層2-3: 柱脚; 階層2-4: X方向; 区分1: 配筋情報 | dfacdd8d-88f1-47c2-b856-28673dc4c2b2 | 柱脚X方向帯筋本数 |  | 整数 |  | 3 | 矩形柱の柱脚側のX方向帯筋本数
構造 | 階層1-1: 柱; 階層1-2: RC; 階層1-3: 角型; 階層2-1: 鉄筋; 階層2-2: 帯筋; 階層2-3: 柱脚; 階層2-4: X方向; 区分1: 配筋情報 | 1e89a8de-726b-4ebf-9bc4-1c02add33bba | 柱脚Y方向帯筋本数 |  | 整数 |  | 3 | 矩形柱の柱脚側のY方向帯筋本数
構造 | 階層1-1: 柱; 階層1-2: RC; 階層1-3: 角型; 階層2-1: 鉄筋; 階層2-2: 帯筋; 階層2-3: 柱脚; 階層2-4: X方向; 区分1: 配筋情報 | 258ff2a2-b4c0-4319-8b15-f71c10ceb759 | 柱脚X方向帯筋割付間隔 |  | 整数 |  | 2 | 矩形柱の柱脚側のX方向帯筋の割り付ける主筋間隔
構造 | 階層1-1: 柱; 階層1-2: RC; 階層1-3: 角型; 階層2-1: 鉄筋; 階層2-2: 帯筋; 階層2-3: 柱頭; 階層2-4: X方向; 区分1: 配筋情報 | 19b3ad2b-a36b-452f-8707-619af0950f29 | 柱頭X方向帯筋本数 |  | 整数 |  | 3 | 矩形柱の柱頭側のX方向帯筋本数
構造 | 階層1-1: 柱; 階層1-2: RC; 階層1-3: 角型; 階層2-1: 鉄筋; 階層2-2: 帯筋; 階層2-3: 柱頭; 階層2-4: X方向; 区分1: 配筋情報 | 2b54dbcc-0025-43c4-a397-065a4f03e1ef | 柱頭Y方向帯筋本数 |  | 整数 |  | 3 | 矩形柱の柱頭側のY方向帯筋本数
構造 | 階層1-1: 柱; 階層1-2: RC; 階層1-3: 角型; 階層2-1: 鉄筋; 階層2-2: 帯筋; 階層2-3: 柱頭; 階層2-4: X方向; 区分1: 配筋情報 | bb7a74c9-5646-4bed-abde-7c600f5add5e | 柱頭X方向帯筋割付間隔 |  | 整数 |  | 2 | 矩形柱の柱頭側のX方向帯筋の割り付ける主筋間隔
構造 | 階層1-1: 柱; 階層1-2: RC; 階層1-3: 角型; 階層2-1: 鉄筋; 階層2-2: 帯筋; 階層2-3: 柱頭; 階層2-4: X方向; 区分1: 配筋情報 | 91d6565c-a1c6-4e77-a62d-b7e0b407f2a3 | 柱頭Y方向帯筋割付間隔 |  | 整数 |  | 2 | 矩形柱の柱頭側のY方向帯筋の割り付ける主筋間隔
構造 | 階層1-1: 柱; 階層1-2: RC; 階層1-3: 角型; 階層2-1: 鉄筋; 階層2-2: 補助筋; 階層2-3: 柱脚; 階層2-4: X方向; 区分1: 配筋情報 | 269bc005-3e31-42a3-a4f6-541a54646a2f | 柱脚X方向補助筋本数 |  | 整数 |  | 1 | 矩形柱の軸方向の柱脚側X方向の補助筋の本数
構造 | 階層1-1: 柱; 階層1-2: RC; 階層1-3: 角型; 階層2-1: 鉄筋; 階層2-2: 補助筋; 階層2-3: 柱脚; 階層2-4: X方向; 区分1: 配筋情報 | a2752bb8-c3ef-4f9f-a65b-1615189b817d | 柱脚X方向補助筋の有無 |  | Boolean |  | True/False | 矩形柱の軸方向の柱脚側X方向の補助筋の有無
構造 | 階層1-1: 柱; 階層1-2: RC; 階層1-3: 角型; 階層2-1: 鉄筋; 階層2-2: 補助筋; 階層2-3: 柱脚; 階層2-4: X方向; 区分1: 配筋情報 | 95d64eb7-9aa7-4f43-a607-313dcd483e2e | 柱脚Y方向補助筋の有無 |  | Boolean |  | FLASE | 矩形柱の軸方向の柱脚側Y方向の補助筋の有無
構造 | 階層1-1: 柱; 階層1-2: RC; 階層1-3: 角型; 階層2-1: 鉄筋; 階層2-2: 補助筋; 階層2-3: 柱脚; 階層2-4: X方向; 区分1: 配筋情報 | e01b1ab5-69a1-42b4-9d5e-f054da5ef01a | 柱脚Y方向補助筋本数 |  | 整数 |  |  | 矩形柱の軸方向の柱脚側Y方向の補助筋の本数
構造 | 階層1-1: 柱; 階層1-2: RC; 階層1-3: 角型; 階層2-1: 鉄筋; 階層2-2: 補助筋; 階層2-3: 柱頭; 階層2-4: X方向; 区分1: 配筋情報 | 872e1579-8283-47d8-82d6-122484b5edf8 | 補助筋の有無 |  | Boolean |  | True/False | 矩形柱の軸方向の柱頭側X方向の補助筋の有無
構造 | 階層1-1: 柱; 階層1-2: RC; 階層1-3: 角型; 階層2-1: 鉄筋; 階層2-2: 補助筋; 階層2-3: 柱頭; 階層2-4: X方向; 区分1: 配筋情報 | 666052f3-98f5-4d12-8a49-caf1d83c168e | 柱頭Y方向補助筋の有無 |  | Boolean |  | True/False | 矩形柱の軸方向の柱頭側Y方向の補助筋の有無
構造 | 階層1-1: 柱; 階層1-2: RC; 階層1-3: 角型; 階層2-1: 鉄筋; 階層2-2: 補助筋; 階層2-3: 柱頭; 階層2-4: X方向; 区分1: 配筋情報 | e9f3ae7a-3224-4b83-848f-5e36cda3db32 | 柱頭X方向補助筋本数 |  | 整数 |  | 1 | 矩形柱の軸方向の柱頭側X方向の補助筋の本数
構造 | 階層1-1: 柱; 階層1-2: RC; 階層1-3: 角型; 階層2-1: 鉄筋; 階層2-2: 補助筋; 階層2-3: 柱頭; 階層2-4: X方向; 区分1: 配筋情報 | debd29c2-2c1a-4e04-88a4-8477bbea3b45 | 柱頭Y方向補助本数筋 |  | 整数 |  |  | 矩形柱の軸方向の柱頭側Y方向の補助筋の本数
構造 | 階層1-1: 柱; 階層1-2: RC; 階層1-3: 角型; 階層2-1: 鉄筋; 階層2-2: 補助筋; 区分1: 配筋情報 | 5bbc6535-cb8b-4bfe-a34e-128d13e048dc | 補助筋径 |  | テキスト |  | D16 | 柱の軸方向の補助筋の鉄筋径
構造 | 階層1-1: 柱; 階層1-2: RC; 階層1-3: 丸型; 階層2-1: コンクリート; 階層2-3: 柱脚; 区分1: 寸法情報 | 4a919a4d-77f5-461b-bb73-e869cd042e75 | 柱脚直径 |  | 実数 | mm | 700 | 円形柱の柱脚の直径
構造 | 階層1-1: 柱; 階層1-2: RC; 階層1-3: 丸型; 階層2-1: コンクリート; 階層2-3: 柱頭; 区分1: 寸法情報 | 9a228b8f-4a98-4019-9586-cc5fcd08c90f | 柱頭直径 |  | 実数 | mm | 700 | 円形柱の柱頭の直径
構造 | 階層1-1: 柱; 階層1-2: RC; 階層1-3: 丸型; 階層2-1: 鉄筋; 階層2-2: 主筋; 階層2-3: 柱脚; 区分1: 配筋情報 | 9ee487e9-4f6e-40d6-97b6-df7bdb7a8e47 | 柱脚主筋総本数 |  | 整数 |  | 6 | 円形柱の柱脚側の主筋総本数
構造 | 階層1-1: 柱; 階層1-2: RC; 階層1-3: 丸型; 階層2-1: 鉄筋; 階層2-2: 主筋; 階層2-3: 柱脚; 区分1: 配筋情報 | d308658f-4b79-4169-9336-edce0a558385 | 柱脚主筋重心位置 |  | 実数 |  | 70 | 円形柱の柱脚側の主筋重心位置
構造 | 階層1-1: 柱; 階層1-2: RC; 階層1-3: 丸型; 階層2-1: 鉄筋; 階層2-2: 主筋; 階層2-3: 柱頭; 区分1: 配筋情報 | 8026de51-5ac7-4587-9fcd-1036ccbfd024 | 柱頭主筋総本数 |  | 整数 |  | 6 | 円形柱の柱頭側の主筋総本数
構造 | 階層1-1: 柱; 階層1-2: RC; 階層1-3: 丸型; 階層2-1: 鉄筋; 階層2-2: 主筋; 階層2-3: 柱頭; 区分1: 配筋情報 | f3c824b5-f70c-493f-8102-d3eaf905e15b | 柱頭主筋重心位置 |  | 実数 | mm | 70 | 円形柱の柱頭側の主筋重心位置
構造 | 階層1-1: 柱; 階層1-2: RC; 階層1-3: 丸型; 階層2-1: 鉄筋; 階層2-2: 主筋; 区分1: 配筋情報 | 0e677c6f-685a-487d-a8e1-cefe751e29e2 | 主筋1段目芯位置 |  | 実数 | mm | 70 | 円形柱の主筋の1周目の芯の位置
構造 | 階層1-1: 柱; 階層1-2: RC; 階層2-1: 鉄筋; 階層2-2: 主筋; 階層2-3: 柱脚; 区分1: 配筋情報 | 93072b52-e6aa-409e-b1d4-651f5f748ae3 | 柱脚主筋定着タイプ |  | テキスト |  | ORDINARY | 柱主筋の柱脚側の定着方法。次から選択を想定する。ORDINARY（在来）、MECHANICAL（機械式）
構造 | 階層1-1: 柱; 階層1-2: RC; 階層2-1: 鉄筋; 階層2-2: 主筋; 階層2-3: 柱脚; 区分1: 配筋情報 | c91e7197-d650-4d2e-90de-70856827a1e7 | 柱脚主筋余長 |  | 実数 | mm | 0 | 柱脚側の主筋の定着余長
構造 | 階層1-1: 柱; 階層1-2: RC; 階層2-1: 鉄筋; 階層2-2: 主筋; 階層2-3: 柱脚; 区分1: 配筋情報 | 824d8dd8-0459-4d94-822b-e82a8372f9d9 | 柱脚主筋定着長 |  | 実数 | mm | 625 | 柱主筋の柱脚側の定着長さ
構造 | 階層1-1: 柱; 階層1-2: RC; 階層2-1: 鉄筋; 階層2-2: 主筋; 階層2-3: 柱頭; 区分1: 配筋情報 | 4dcc8cc9-496b-4b1e-b9ba-4eb9aa1860ec | 柱頭主筋定着タイプ |  | テキスト |  | ORDINARY | 柱頭側の主筋の定着方法。次からの選択を想定する。ORDINARY（在来）、MECHANICAL（機械式）
構造 | 階層1-1: 柱; 階層1-2: RC; 階層2-1: 鉄筋; 階層2-2: 主筋; 階層2-3: 柱頭; 区分1: 配筋情報 | deac7e4d-6788-47b7-8122-e066a1d5c097 | 柱頭主筋余長 |  | 実数 | mm | 100 | 柱頭側の主筋の余長
構造 | 階層1-1: 柱; 階層1-2: RC; 階層2-1: 鉄筋; 階層2-2: 主筋; 階層2-3: 柱頭; 区分1: 配筋情報 | 9e3acd8c-ab90-49fd-b957-cee515acac7b | 柱頭主筋定着長 |  | 実数 | mm | 625 | 柱頭側の主筋定着長さ
構造 | 階層1-1: 柱; 階層1-2: RC; 階層2-1: 鉄筋; 階層2-2: 主筋; 区分1: 配筋情報 | 797771cb-33d1-47cb-bd14-81a397f5496e | 主筋径 |  | テキスト |  | D25 | 柱主筋の鉄筋径
構造 | 階層1-1: 柱; 階層1-2: RC; 階層2-1: 鉄筋; 階層2-2: 芯鉄筋; 階層2-3: 柱脚; 区分1: 配筋情報 | 97c52f6b-cd05-4d3e-b3f0-a45eb2c47d00 | 柱脚芯鉄筋本数 |  | 整数 |  | 1 | 柱頭の芯鉄筋の本数
構造 | 階層1-1: 柱; 階層1-2: RC; 階層2-1: 鉄筋; 階層2-2: 芯鉄筋; 階層2-3: 柱頭; 区分1: 配筋情報 | 128bbbe1-7202-42b5-8562-bce9fafc3e49 | 柱頭芯鉄筋本数 |  | 整数 |  | 1 | 柱頭の芯鉄筋の本数
構造 | 階層1-1: 柱; 階層1-2: RC; 階層2-1: 鉄筋; 階層2-2: 芯鉄筋; 区分1: 配筋情報 | c2a118ed-c30a-4c56-85da-bd151a2fe9f1 | 芯鉄筋径 |  | テキスト |  | D25 | 芯鉄筋の鉄筋径
構造 | 階層1-1: 柱; 階層1-2: RC; 階層2-1: 鉄筋; 階層2-2: 帯筋; 階層2-3: 仕口部; 区分1: 配筋情報 | be78da0c-e216-42b5-878a-bb320a7d779a | 仕口部帯筋間隔 |  | 実数 | mm | 100 | 仕口部の帯筋の鉄筋間隔
構造 | 階層1-1: 柱; 階層1-2: RC; 階層2-1: 鉄筋; 階層2-2: 帯筋; 階層2-3: 仕口部; 区分1: 配筋情報 | abb28b99-c6aa-4457-9557-8029e0b48bc8 | 仕口部帯筋径 |  | テキスト |  | D13 | 仕口部の帯筋の鉄筋径
構造 | 階層1-1: 柱; 階層1-2: RC; 階層2-1: 鉄筋; 階層2-2: 帯筋; 階層2-3: 柱脚; 区分1: 配筋情報 | 212d2ccf-bac0-4e3d-a28e-bf9cb8767715 | 柱脚帯筋間隔 |  | 実数 | mm | 100 | 柱脚の帯筋間隔
構造 | 階層1-1: 柱; 階層1-2: RC; 階層2-1: 鉄筋; 階層2-2: 帯筋; 階層2-3: 柱頭; 区分1: 配筋情報 | 1ab38c3c-38f6-4f61-9d4f-de9c9ad2c265 | 柱頭帯筋間隔 |  | 実数 | mm | 100 | 柱頭の帯筋間隔
構造 | 階層1-1: 柱; 階層1-2: RC; 階層2-1: 鉄筋; 階層2-2: 帯筋; 区分1: 配筋情報 | b3039579-b417-43fd-9ab1-ef8701d82bb8 | 帯筋の形状 |  | テキスト |  | CLOSE | 帯筋の形状を示す。次からの選択を想定する。HOOK（フック付き）、CLOSE（溶接閉鎖)、SPIRAL（スパイラル）、WELD（溶接）
構造 | 階層1-1: 柱; 階層1-2: RC; 階層2-1: 鉄筋; 階層2-2: 帯筋; 区分1: 配筋情報 | 0e77fa9c-0566-43a3-a7fc-0cdb7ba434b5 | 帯筋径 |  | テキスト |  | D13 | 帯筋の鉄筋径
構造 | 階層1-1: 柱; 階層1-2: RC; 階層2-1: 鉄筋; 階層2-2: 幅止筋; 階層2-3: 柱脚; 階層2-4: X方向; 区分1: 配筋情報 | df665646-3cfb-4247-9fed-fc4f3cd75889 | 柱脚X方向幅止め筋本数 |  | 整数 |  | 1 | 柱脚のX方向幅止め筋の本数
構造 | 階層1-1: 柱; 階層1-2: RC; 階層2-1: 鉄筋; 階層2-2: 幅止筋; 階層2-3: 柱脚; 階層2-4: Y方向; 区分1: 配筋情報 | 49d4f555-18ec-4368-a087-b3a1f034dfad | 柱脚Y方向幅止め筋本数 |  | 整数 |  | 1 | 柱脚のY方向幅止め筋の本数
構造 | 階層1-1: 柱; 階層1-2: RC; 階層2-1: 鉄筋; 階層2-2: 幅止筋; 階層2-3: 柱頭; 階層2-4: X方向; 区分1: 配筋情報 | 7ed3a5f1-4e60-431d-ae54-5e009b6eac6e | 柱頭X方向幅止め筋本数 |  | 整数 |  | 1 | 柱頭のX方向幅止め筋の本数
構造 | 階層1-1: 柱; 階層1-2: RC; 階層2-1: 鉄筋; 階層2-2: 幅止筋; 階層2-3: 柱頭; 階層2-4: Y方向; 区分1: 配筋情報 | a6d0a746-670d-4373-a927-c21fb1c885dd | 柱頭Y方向幅止め筋本数 |  | 整数 |  | 1 | 柱頭のY方向幅止め筋の本数
構造 | 階層1-1: 柱; 階層1-2: RC; 階層2-1: 鉄筋; 階層2-2: 幅止筋; 区分1: 配筋情報 | d5c3d764-361a-4097-bb88-2c1aa9458186 | 幅止筋径 |  | テキスト |  | D10 | 柱の幅止め筋の鉄筋径
構造 | 階層1-1: 柱; 階層1-2: S; 階層2-1: 鉄骨; 階層2-2: 接合部; 階層2-3: 柱脚; 区分1: 接合情報 | 563c34ab-4b68-40e4-9a20-20666e1dfc79 | 柱脚形式 |  | テキスト |  | EXPOSE | 鉄骨柱の柱脚形式を示す。次からの選択を想定する、NONE（鉄骨柱脚なし）、EXPOSE（露出）、EMBEDDED（埋込）、WRAP（根巻）
構造 | 階層1-1: 柱脚接合; 階層2-1: アンカーボルト; 区分1: 材料情報 | 3c529eed-69e5-4329-aef4-337df25fd6d1 | アンカーボルト材質 |  | テキスト |  | ABR400 | アンカーボルト材質
構造 | 階層1-1: 柱脚接合; 階層2-1: アンカーボルト; 区分1: 寸法情報 | 3626f5f3-c191-4424-b801-998b56e40a5d | アンカーボルト本数 |  | 整数 |  |  | アンカーボルト本数
構造 | 階層1-1: 柱脚接合; 階層2-1: アンカーボルト; 区分1: 寸法情報 | 7c415f80-6fdc-4abf-94b8-776e2ff0188d | アンカーボルト出の長さ |  | 実数 | mm |  | アンカーボルト出の長さ（ベースプレート天端からの出の長さ）
構造 | 階層1-1: 柱脚接合; 階層2-1: アンカーボルト; 区分1: 寸法情報 | 178de2c8-0f63-4da4-a6cd-533105a7f333 | アンカーボルト定着長 |  | 実数 | mm |  | アンカーボルト定着長
構造 | 階層1-1: 柱脚接合; 階層2-1: アンカーボルト; 区分1: 寸法情報 | c1323f7a-9a5d-4919-9f35-4caf64e35be1 | アンカーボルト径 |  | テキスト |  | Ｄ32 | アンカーボルト径
構造 | 階層1-1: 柱脚接合; 階層2-1: ベースプレート; 区分1: 材料情報 | a7d44ee6-eb32-4168-ad23-03e5da7991bc | ベースプレート材質 |  | テキスト |  | SN400B | ベースプレート材質
構造 | 階層1-1: 柱脚接合; 階層2-1: ベースプレート; 区分1: 識別情報 | 256bf2a0-0fa5-4d43-a43c-f930ad10f0a0 | ベースプレートの偏芯の向き |  | 実数 | 度 |  | ベースプレート偏心有の場合、ベースプレートの偏心の向きを示す。次のいずれかの値（度）を選択する。0、90、180、270
構造 | 階層1-1: 柱脚接合; 階層2-1: ベースプレート; 区分1: 識別情報 | c790e2a0-1896-4280-a9be-217aac2175a1 | 偏芯有無 |  | Boolean |  | True/False | ベースプレートの偏芯の有無を示す。TRUE（偏心有）、FALSE（偏心無）省略の場合無しとする。
構造 | 階層1-1: 柱脚接合; 階層2-1: ベースプレート; 区分1: 寸法情報 | 0a4f8224-144a-4293-a069-48bd74d2f3cd | ベースプレートのY方向幅 |  | 実数 | mm | 500 | ベースプレートのY方向幅
構造 | 階層1-1: 柱脚接合; 階層2-1: ベースプレート; 区分1: 寸法情報 | d9409372-1cbe-4997-bc80-90943ae85e10 | ベースプレート厚さ |  | 実数 | mm | 19 | ベースプレートの厚さ
構造 | 階層1-1: 柱脚接合; 階層2-1: ベースプレート; 区分1: 寸法情報 | 659c3a7c-30b1-4c22-8698-64e448436928 | ベースプレートのX方向幅 |  | 実数 | mm | 500 | ベースプレートのX方向幅
構造 | 階層1-1: 柱脚接合; 階層2-1: ベースプレート; 区分1: 寸法情報 | b2e08d5d-ed1c-4e6f-8df5-a215429a239e | モルタル高さ |  | 実数 | mm | 50 | ベースプレート下部のモルタル高さ
構造 | 階層1-1: 壁; 階層1-2: RC; 階層1-3: ストレート; 階層2-1: コンクリート; 区分1: 寸法情報 | 586514ff-7b80-4e0e-bbea-f6a884ccccb6 | 壁厚さ |  | 実数 | mm | 200 | ストレート壁の全域のコンクリート厚さ、テーパー壁の中央部のコンクリート厚さ
構造 | 階層1-1: 壁; 階層1-2: RC; 階層1-3: ストレート; 階層2-1: 鉄筋; 階層2-2: 横筋; 区分1: 配筋情報 | 111f4ac8-f107-4472-acde-daf3d5b121da | 横筋径1 |  | テキスト |  | D10 | 壁の横筋径を種類（D,S,U等）を含めて示す
構造 | 階層1-1: 壁; 階層1-2: RC; 階層1-3: ストレート; 階層2-1: 鉄筋; 階層2-2: 横筋; 区分1: 配筋情報 | 8893a7f5-280c-458f-bd2e-84f6f4278f74 | 横筋径2 |  | テキスト |  | D13 | 壁の横筋径を2種類使用する場合の鉄筋径を種類（D,S,U等）を含めて示す
構造 | 階層1-1: 壁; 階層1-2: RC; 階層1-3: ストレート; 階層2-1: 鉄筋; 階層2-2: 横筋; 区分1: 配筋情報 | adafd225-0646-4c9d-a3dd-f81d19b447c1 | 横筋間隔 |  | 実数 | mm | 200 | 壁の横筋間隔を示す
構造 | 階層1-1: 壁; 階層1-2: RC; 階層1-3: ストレート; 階層2-1: 鉄筋; 階層2-2: 縦筋; 区分1: 配筋情報 | 3159724a-e9da-4932-b34e-da9f7d9510b4 | 縦筋径1 |  | テキスト |  | D10 | 壁の縦筋径を種類（D,S,U等）を含めて示す
構造 | 階層1-1: 壁; 階層1-2: RC; 階層1-3: ストレート; 階層2-1: 鉄筋; 階層2-2: 縦筋; 区分1: 配筋情報 | d52fe77e-c074-4476-8093-202c9ab5339e | 縦筋径2 |  | テキスト |  | D13 | 壁の縦筋径を2種類使用する場合の鉄筋径を種類（D,S,U等）を含めて示す
構造 | 階層1-1: 壁; 階層1-2: RC; 階層1-3: ストレート; 階層2-1: 鉄筋; 階層2-2: 縦筋; 区分1: 配筋情報 | ee370394-38bb-4d21-be2f-131ae07a4ff6 | 縦筋間隔 |  | 実数 | mm | 200 | 壁の縦筋間隔を示す
構造 | 階層1-1: 壁; 階層1-2: RC; 階層1-3: テーパー; 階層2-1: コンクリート; 階層2-3: 下部; 区分1: 寸法情報 | 03ca73a4-6618-4d22-9ad9-df8cd73290fa | 壁下部厚さ |  | 実数 | mm |  | テーパー壁の下部のコンクリート厚さ。ストレート壁では省略可能
構造 | 階層1-1: 壁; 階層1-2: RC; 階層1-3: テーパー; 階層2-1: コンクリート; 階層2-3: 上部; 区分1: 寸法情報 | 3a80d1bc-9f0c-48dc-bf38-33e77eafa25f | 壁上部厚さ |  | 実数 | mm |  | テーパー壁の上部のコンクリート厚さ。ストレート壁では省略可能
構造 | 階層1-1: 壁; 階層1-2: RC; 階層1-3: テーパー; 階層2-1: コンクリート; 階層2-3: 上部; 区分1: 寸法情報 | 705b2fa7-dd4f-4a73-91a8-7e403273e65f | 上部断面切り替え位置 |  | 実数 | mm |  | テーパー壁の場合の上部のコンクリート厚さの切替位置。最下部節点からの距離
構造 | 階層1-1: 壁; 階層1-2: RC; 階層1-3: テーパー; 階層2-1: コンクリート; 階層2-3: 中央; 区分1: 寸法情報 | 69dab7a7-a393-464e-aa1d-c7ac722a1d45 | 壁中央部厚さ |  | 実数 | mm |  | テーパー壁の中央部のコンクリート厚さ。ストレート壁では省略可能
構造 | 階層1-1: 壁; 階層1-2: RC; 階層1-3: テーパー; 階層2-1: コンクリート; 階層2-3: 中央; 区分1: 寸法情報 | 6dfe350c-91f8-493c-ac37-8ca0dd336a50 | 中央断面切り替え位置 |  | 実数 | mm |  | テーパー壁の場合の中央のコンクリート厚さの切替位置。最下部節点からの距離
構造 | 階層1-1: 壁; 階層1-2: RC; 階層1-3: テーパー; 階層2-1: 鉄筋; 階層2-2: 横筋; 階層2-3: 始端; 階層2-4: 外側; 区分1: 配筋情報 | 944ccedc-07f7-4768-a997-dc7682f5d9b7 | 始端外側横筋段数 |  | 整数 |  | 2 | テーパー壁外側の上部横筋が複配筋される場合の段数を示す
構造 | 階層1-1: 壁; 階層1-2: RC; 階層1-3: テーパー; 階層2-1: 鉄筋; 階層2-2: 横筋; 階層2-3: 始端; 階層2-4: 外側; 区分1: 配筋情報 | aa9df78e-cb26-4a26-aa86-d973771c462a | 始端外側最内側横筋間隔 |  | 実数 | mm |  | テーパー壁外側の上部横筋が複配筋される場合の最も内側の配置間隔を示す。
構造 | 階層1-1: 壁; 階層1-2: RC; 階層1-3: テーパー; 階層2-1: 鉄筋; 階層2-2: 横筋; 階層2-3: 始端; 階層2-4: 外側; 区分1: 配筋情報 | 38cda73b-b298-40e0-9a7d-833b98aca04e | 始端外側横筋間隔 |  | 実数 | mm | 200 | テーパー壁外側の上部横筋の配置間隔を示す
構造 | 階層1-1: 壁; 階層1-2: RC; 階層1-3: テーパー; 階層2-1: 鉄筋; 階層2-2: 横筋; 階層2-3: 始端; 階層2-4: 外側; 区分1: 配筋情報 | 71f1138d-882b-41ec-a2bd-1a2262944c12 | 始端外側横筋径2 |  | テキスト |  |  | テーパー壁外側の上部横筋径を2種類使用する場合の鉄筋径を種類（D,S,U等）を含めて示す
構造 | 階層1-1: 壁; 階層1-2: RC; 階層1-3: テーパー; 階層2-1: 鉄筋; 階層2-2: 横筋; 階層2-3: 始端; 階層2-4: 外側; 区分1: 配筋情報 | 8fe195b7-b8bc-4a4c-97ee-47c23b613492 | 始端外側横筋径1 |  | テキスト |  | D13 | テーパー壁外側の上部横筋径を種類（D,S,U等）を含めて示す
構造 | 階層1-1: 壁; 階層1-2: RC; 階層1-3: テーパー; 階層2-1: 鉄筋; 階層2-2: 横筋; 階層2-3: 始端; 階層2-4: 内側; 区分1: 配筋情報 | 4ab6122f-67ef-48dc-9140-93a9b5e32c45 | 始端内側横筋段数 |  | 整数 |  | 2 | テーパー壁内側の上部横筋が複配筋される場合の段数を示す
構造 | 階層1-1: 壁; 階層1-2: RC; 階層1-3: テーパー; 階層2-1: 鉄筋; 階層2-2: 横筋; 階層2-3: 始端; 階層2-4: 内側; 区分1: 配筋情報 | 5569d838-626d-4555-a025-3e78d664aab0 | 始端内側最内横筋間隔 |  | 実数 | mm |  | テーパー壁内側の上部横筋が複配筋される場合の最も内側の配置間隔を示す。
構造 | 階層1-1: 壁; 階層1-2: RC; 階層1-3: テーパー; 階層2-1: 鉄筋; 階層2-2: 横筋; 階層2-3: 始端; 階層2-4: 内側; 区分1: 配筋情報 | 14c5d523-fd43-4b1c-bb83-c6ed5b026ac6 | 始端内側横筋間隔 |  | 実数 | mm | 200 | テーパー壁内側の上部横筋の配置間隔を示す
構造 | 階層1-1: 壁; 階層1-2: RC; 階層1-3: テーパー; 階層2-1: 鉄筋; 階層2-2: 横筋; 階層2-3: 始端; 階層2-4: 内側; 区分1: 配筋情報 | 139a3551-8fd4-4825-9fb7-f354ed6904c0 | 始端内側横筋径2 |  | テキスト |  |  | テーパー壁内側の上部横筋径を2種類使用する場合の鉄筋径を種類（D,S,U等）を含めて示す
構造 | 階層1-1: 壁; 階層1-2: RC; 階層1-3: テーパー; 階層2-1: 鉄筋; 階層2-2: 横筋; 階層2-3: 始端; 階層2-4: 内側; 区分1: 配筋情報 | 68f6f276-5ebd-4642-a59c-67851255aa6a | 始端内側横筋径1 |  | テキスト |  | D13 | テーパー壁内側の上部横筋径を種類（D,S,U等）を含めて示す
構造 | 階層1-1: 壁; 階層1-2: RC; 階層1-3: テーパー; 階層2-1: 鉄筋; 階層2-2: 横筋; 階層2-3: 終端; 階層2-4: 外側; 区分1: 配筋情報 | a2ef19ef-9adc-484c-9987-d61b7a81c3ba | 終端外側横筋段数 |  | 整数 |  | 2 | テーパー壁外側の下部横筋が複配筋される場合の段数を示す
構造 | 階層1-1: 壁; 階層1-2: RC; 階層1-3: テーパー; 階層2-1: 鉄筋; 階層2-2: 横筋; 階層2-3: 終端; 階層2-4: 外側; 区分1: 配筋情報 | 0a1ed44c-280e-492c-86b4-9a0fc63f27a4 | 終端外側最内横筋間隔 |  | 実数 | mm |  | テーパー壁外側の下部横筋が複配筋される場合の最も内側の配置間隔を示す。
構造 | 階層1-1: 壁; 階層1-2: RC; 階層1-3: テーパー; 階層2-1: 鉄筋; 階層2-2: 横筋; 階層2-3: 終端; 階層2-4: 外側; 区分1: 配筋情報 | f8aa9cb8-6c0d-409a-ae3b-c1cd57e8d32f | 終端外側横筋間隔 |  | 実数 | mm | 200 | テーパー壁外側の下部横筋の配置間隔を示す
構造 | 階層1-1: 壁; 階層1-2: RC; 階層1-3: テーパー; 階層2-1: 鉄筋; 階層2-2: 横筋; 階層2-3: 終端; 階層2-4: 外側; 区分1: 配筋情報 | a4c8e652-9466-4421-8e1b-fd95c08cb9d6 | 終端外側横筋径2 |  | テキスト |  |  | テーパー壁外側の下部横筋径を2種類使用する場合の鉄筋径を種類（D,S,U等）を含めて示す
構造 | 階層1-1: 壁; 階層1-2: RC; 階層1-3: テーパー; 階層2-1: 鉄筋; 階層2-2: 横筋; 階層2-3: 終端; 階層2-4: 外側; 区分1: 配筋情報 | 3e9bdbb7-8a2c-44b9-8bf5-243b32a0069f | 終端外側横筋径1 |  | テキスト |  | D16 | テーパー壁外側の下部横筋径を種類（D,S,U等）を含めて示す
構造 | 階層1-1: 壁; 階層1-2: RC; 階層1-3: テーパー; 階層2-1: 鉄筋; 階層2-2: 横筋; 階層2-3: 終端; 階層2-4: 内側; 区分1: 配筋情報 | 0d893189-684c-40f8-9654-6024405c7a75 | 終端内側横筋段数 |  | 整数 |  | 2 | テーパー壁内側の下部横筋が複配筋される場合の段数を示す
構造 | 階層1-1: 壁; 階層1-2: RC; 階層1-3: テーパー; 階層2-1: 鉄筋; 階層2-2: 横筋; 階層2-3: 終端; 階層2-4: 内側; 区分1: 配筋情報 | 79cc2437-766f-4c12-814e-c3255b3761c5 | 終端内側最内横筋間隔 |  | 実数 | mm |  | テーパー壁内側の下部横筋が複配筋される場合の最も内側の配置間隔を示す。
構造 | 階層1-1: 壁; 階層1-2: RC; 階層1-3: テーパー; 階層2-1: 鉄筋; 階層2-2: 横筋; 階層2-3: 終端; 階層2-4: 内側; 区分1: 配筋情報 | a05e429e-70e3-4396-ae44-b444291c37b8 | 終端内側横筋間隔 |  | 実数 | mm | 200 | テーパー壁内側の下部横筋の配置間隔を示す
構造 | 階層1-1: 壁; 階層1-2: RC; 階層1-3: テーパー; 階層2-1: 鉄筋; 階層2-2: 横筋; 階層2-3: 終端; 階層2-4: 内側; 区分1: 配筋情報 | 1497aac8-956d-4276-ba31-ccb4825f1815 | 終端内側横筋径2 |  | テキスト |  |  | テーパー壁内側の下部横筋径を2種類使用する場合の鉄筋径を種類（D,S,U等）を含めて示す
構造 | 階層1-1: 壁; 階層1-2: RC; 階層1-3: テーパー; 階層2-1: 鉄筋; 階層2-2: 横筋; 階層2-3: 終端; 階層2-4: 内側; 区分1: 配筋情報 | 8c811cf7-4a33-4aed-a4e2-41a9d1be4151 | 終端内側横筋径1 |  | テキスト |  | D13 | テーパー壁内側の下部横筋径を種類（D,S,U等）を含めて示す
構造 | 階層1-1: 壁; 階層1-2: RC; 階層1-3: テーパー; 階層2-1: 鉄筋; 階層2-2: 横筋; 階層2-3: 中央; 階層2-4: 外側; 区分1: 配筋情報 | a29e237d-09de-4031-83cc-bfff15ea31f1 | 中央外側横筋径1 |  | テキスト |  | D16 | テーパー壁外側の中央横筋径を種類（D,S,U等）を含めて示す
構造 | 階層1-1: 壁; 階層1-2: RC; 階層1-3: テーパー; 階層2-1: 鉄筋; 階層2-2: 横筋; 階層2-3: 中央; 階層2-4: 外側; 区分1: 配筋情報 | eebd2ae6-03ea-4d14-a32b-9432b9ad73ec | 中央外側横筋径2 |  | テキスト |  |  | テーパー壁外側の中央横筋径を2種類使用する場合の鉄筋径を種類（D,S,U等）を含めて示す
構造 | 階層1-1: 壁; 階層1-2: RC; 階層1-3: テーパー; 階層2-1: 鉄筋; 階層2-2: 横筋; 階層2-3: 中央; 階層2-4: 外側; 区分1: 配筋情報 | b81d6d1c-3436-4e6a-9669-2c2d3056bbb9 | 中央外側横筋間隔 |  | 実数 | mm | 200 | テーパー壁外側の中央横筋の配置間隔を示す
構造 | 階層1-1: 壁; 階層1-2: RC; 階層1-3: テーパー; 階層2-1: 鉄筋; 階層2-2: 横筋; 階層2-3: 中央; 階層2-4: 外側; 区分1: 配筋情報 | c955109c-6f4e-4ed6-bfc3-8e35892ed093 | 中央外側最内横筋間隔 |  | 実数 | mm |  | テーパー壁外側の中央横筋が複配筋される場合の最も内側の配置間隔を示す。
構造 | 階層1-1: 壁; 階層1-2: RC; 階層1-3: テーパー; 階層2-1: 鉄筋; 階層2-2: 横筋; 階層2-3: 中央; 階層2-4: 外側; 区分1: 配筋情報 | 5172dc53-7c4c-4558-b2ec-ba0748f2533b | 中央外側横筋段数 |  | 整数 |  | 2 | テーパー壁外側の中央横筋が複配筋される場合の段数を示す
構造 | 階層1-1: 壁; 階層1-2: RC; 階層1-3: テーパー; 階層2-1: 鉄筋; 階層2-2: 横筋; 階層2-3: 中央; 階層2-4: 内側; 区分1: 配筋情報 | 6b2fe1ec-b84e-488f-945c-7ba6121749da | 中央内側横筋段数 |  | 整数 |  | 2 | テーパー壁内側の中央横筋が複配筋される場合の段数を示す
構造 | 階層1-1: 壁; 階層1-2: RC; 階層1-3: テーパー; 階層2-1: 鉄筋; 階層2-2: 横筋; 階層2-3: 中央; 階層2-4: 内側; 区分1: 配筋情報 | 42f444b6-3e6f-4d67-a0fb-9937cccbc3c2 | 中央内側最内横筋間隔 |  | 実数 | mm |  | テーパー壁内側の中央横筋が複配筋される場合の最も内側の配置間隔を示す。
構造 | 階層1-1: 壁; 階層1-2: RC; 階層1-3: テーパー; 階層2-1: 鉄筋; 階層2-2: 横筋; 階層2-3: 中央; 階層2-4: 内側; 区分1: 配筋情報 | be527b95-0d70-46e7-9809-440415aea9b2 | 中央内側横筋間隔 |  | 実数 | mm | 200 | テーパー壁内側の中央横筋の配置間隔を示す
構造 | 階層1-1: 壁; 階層1-2: RC; 階層1-3: テーパー; 階層2-1: 鉄筋; 階層2-2: 横筋; 階層2-3: 中央; 階層2-4: 内側; 区分1: 配筋情報 | dcf4ca2a-3a59-4cb4-bde0-cdd2bed5a0b2 | 中央内側横筋径2 |  | テキスト |  |  | テーパー壁内側の中央横筋径を2種類使用する場合の鉄筋径を種類（D,S,U等）を含めて示す
構造 | 階層1-1: 壁; 階層1-2: RC; 階層1-3: テーパー; 階層2-1: 鉄筋; 階層2-2: 横筋; 階層2-3: 中央; 階層2-4: 内側; 区分1: 配筋情報 | 090dff89-b7bd-47a2-a795-43208faf9064 | 中央内側横筋径1 |  | テキスト |  | D13 | テーパー壁内側の中央横筋径を種類（D,S,U等）を含めて示す
構造 | 階層1-1: 壁; 階層1-2: RC; 階層1-3: テーパー; 階層2-1: 鉄筋; 階層2-2: 縦筋; 階層2-3: 下部; 階層2-4: 外側; 区分1: 配筋情報 | 6212cc0d-3817-48f5-9e88-2ba814f96995 | 下部外側縦筋間隔 |  | 実数 | mm |  | テーパー壁外側の下部縦筋の配置間隔を示す
構造 | 階層1-1: 壁; 階層1-2: RC; 階層1-3: テーパー; 階層2-1: 鉄筋; 階層2-2: 縦筋; 階層2-3: 下部; 階層2-4: 外側; 区分1: 配筋情報 | f3801ebf-520d-40fb-96ca-51aeaf8da386 | 下部外側縦筋段数 |  | 整数 |  | 2 | テーパー壁外側の下部縦筋が複配筋される場合の段数を示す
構造 | 階層1-1: 壁; 階層1-2: RC; 階層1-3: テーパー; 階層2-1: 鉄筋; 階層2-2: 縦筋; 階層2-3: 下部; 階層2-4: 外側; 区分1: 配筋情報 | a16f01db-e81a-43b5-b920-d572b702ef36 | 下部外側最内縦筋間隔 |  | 実数 | mm |  | テーパー壁外側の下部縦筋が複配筋される場合の最も内側の配置間隔を示す。
構造 | 階層1-1: 壁; 階層1-2: RC; 階層1-3: テーパー; 階層2-1: 鉄筋; 階層2-2: 縦筋; 階層2-3: 下部; 階層2-4: 外側; 区分1: 配筋情報 | 73d5d523-cdcf-4776-9a64-a6eea7e9b0bb | 下部外側縦筋径1 |  | テキスト |  | D22 | テーパー壁外側の下部縦筋径を種類（D,S,U等）を含めて示す
構造 | 階層1-1: 壁; 階層1-2: RC; 階層1-3: テーパー; 階層2-1: 鉄筋; 階層2-2: 縦筋; 階層2-3: 下部; 階層2-4: 外側; 区分1: 配筋情報 | a76394f8-9948-4cbe-b4c3-03f2f404bc7a | 下部外側縦筋径2 |  | テキスト |  |  | テーパー壁外側の下部縦筋径を2種類使用する場合の鉄筋径を種類（D,S,U等）を含めて示す
構造 | 階層1-1: 壁; 階層1-2: RC; 階層1-3: テーパー; 階層2-1: 鉄筋; 階層2-2: 縦筋; 階層2-3: 下部; 階層2-4: 内側; 区分1: 配筋情報 | 7c00dcc4-2386-41d2-900a-f314516bcd46 | 下部内側縦筋段数 |  | 整数 |  | 2 | テーパー壁内側の下部縦筋が複配筋される場合の段数を示す
構造 | 階層1-1: 壁; 階層1-2: RC; 階層1-3: テーパー; 階層2-1: 鉄筋; 階層2-2: 縦筋; 階層2-3: 下部; 階層2-4: 内側; 区分1: 配筋情報 | a02d258b-fc1b-4324-a3ce-af9f9df54fb7 | 下部内側最内縦筋間隔 |  | 実数 | mm |  | テーパー壁内側の下部縦筋が複配筋される場合の最も内側の配置間隔を示す。
構造 | 階層1-1: 壁; 階層1-2: RC; 階層1-3: テーパー; 階層2-1: 鉄筋; 階層2-2: 縦筋; 階層2-3: 下部; 階層2-4: 内側; 区分1: 配筋情報 | c0bfd29c-220a-45ad-b7fc-a7aac3f12609 | 下部内側縦筋間隔 |  | 実数 | mm | 200 | テーパー壁内側の下部縦筋の配置間隔を示す
構造 | 階層1-1: 壁; 階層1-2: RC; 階層1-3: テーパー; 階層2-1: 鉄筋; 階層2-2: 縦筋; 階層2-3: 下部; 階層2-4: 内側; 区分1: 配筋情報 | faf50e19-477d-4d05-9740-ae80aedfc2a5 | 下部内側縦筋径2 |  | テキスト |  |  | テーパー壁内側の下部縦筋径を2種類使用する場合の鉄筋径を種類（D,S,U等）を含めて示す
構造 | 階層1-1: 壁; 階層1-2: RC; 階層1-3: テーパー; 階層2-1: 鉄筋; 階層2-2: 縦筋; 階層2-3: 下部; 階層2-4: 内側; 区分1: 配筋情報 | 4211cc2a-38f2-4822-9983-f31cca372f69 | 下部内側縦筋径1 |  | テキスト |  | D16 | テーパー壁内側の下部縦筋径を種類（D,S,U等）を含めて示す
構造 | 階層1-1: 壁; 階層1-2: RC; 階層1-3: テーパー; 階層2-1: 鉄筋; 階層2-2: 縦筋; 階層2-3: 上部; 階層2-4: 外側; 区分1: 配筋情報 | 950be6e7-9252-455b-b092-61bed5bcf6e0 | 上部外側縦筋径1 |  | テキスト |  | D16 | テーパー壁外側の上部縦筋径を種類（D,S,U等）を含めて示す
構造 | 階層1-1: 壁; 階層1-2: RC; 階層1-3: テーパー; 階層2-1: 鉄筋; 階層2-2: 縦筋; 階層2-3: 上部; 階層2-4: 外側; 区分1: 配筋情報 | 4c2cf6bc-fc2f-49ca-8578-5e6508898b50 | 上部外側縦筋径2 |  | テキスト |  |  | テーパー壁外側の上部縦筋径を2種類使用する場合の鉄筋径を種類（D,S,U等）を含めて示す
構造 | 階層1-1: 壁; 階層1-2: RC; 階層1-3: テーパー; 階層2-1: 鉄筋; 階層2-2: 縦筋; 階層2-3: 上部; 階層2-4: 外側; 区分1: 配筋情報 | a0fd911d-9797-4139-9b7a-d9a08775c8e1 | 上部外側縦筋間隔 |  | 実数 | mm | 200 | テーパー壁外側の上部縦筋の配置間隔を示す
構造 | 階層1-1: 壁; 階層1-2: RC; 階層1-3: テーパー; 階層2-1: 鉄筋; 階層2-2: 縦筋; 階層2-3: 上部; 階層2-4: 外側; 区分1: 配筋情報 | b1b37656-ec64-4506-a292-c238ee5e759e | 上部外側最内縦筋間隔 |  | 実数 | mm | - | テーパー壁外側の上部縦筋が複配筋される場合の最も内側の配置間隔を示す。
構造 | 階層1-1: 壁; 階層1-2: RC; 階層1-3: テーパー; 階層2-1: 鉄筋; 階層2-2: 縦筋; 階層2-3: 上部; 階層2-4: 外側; 区分1: 配筋情報 | 91479570-d63d-4bad-8cde-4c8dbfb14322 | 上端外側縦筋段数 |  | 整数 |  | 2 | テーパー壁外側の上部縦筋が複配筋される場合の段数を示す
構造 | 階層1-1: 壁; 階層1-2: RC; 階層1-3: テーパー; 階層2-1: 鉄筋; 階層2-2: 縦筋; 階層2-3: 上部; 階層2-4: 内側; 区分1: 配筋情報 | d844b648-d0f9-4eeb-bb19-bf23a13b4293 | 上端内側縦筋段数 |  | 整数 |  | 2 | テーパー壁内側の上部縦筋が複配筋される場合の段数を示す
構造 | 階層1-1: 壁; 階層1-2: RC; 階層1-3: テーパー; 階層2-1: 鉄筋; 階層2-2: 縦筋; 階層2-3: 上部; 階層2-4: 内側; 区分1: 配筋情報 | 3d188af4-9645-469f-bbc8-c50b2fc623d0 | 上部内側最内縦筋間隔 |  | 実数 | mm |  | テーパー壁内側の上部縦筋が複配筋される場合の最も内側の配置間隔を示す。
構造 | 階層1-1: 壁; 階層1-2: RC; 階層1-3: テーパー; 階層2-1: 鉄筋; 階層2-2: 縦筋; 階層2-3: 上部; 階層2-4: 内側; 区分1: 配筋情報 | e455fc2e-7712-492e-af41-8665f3664a6f | 上部内側縦筋径2 |  | テキスト |  | - | テーパー壁内側の上部縦筋径を2種類使用する場合の鉄筋径を種類（D,S,U等）を含めて示す
構造 | 階層1-1: 壁; 階層1-2: RC; 階層1-3: テーパー; 階層2-1: 鉄筋; 階層2-2: 縦筋; 階層2-3: 上部; 階層2-4: 内側; 区分1: 配筋情報 | 0a0fe94f-5311-400f-af2a-d6c9120d6d3b | 上部内側縦筋径1 |  | テキスト |  | D16 | テーパー壁内側の上部縦筋径を種類（D,S,U等）を含めて示す
構造 | 階層1-1: 壁; 階層1-2: RC; 階層1-3: テーパー; 階層2-1: 鉄筋; 階層2-2: 縦筋; 階層2-3: 上部; 階層2-4: 内側; 区分1: 配筋情報 | ddd7beb8-9289-44ec-93c6-4669d2d09ff1 | 上部内側縦筋間隔 |  | 実数 | mm | 200 | テーパー壁内側の上部縦筋の配置間隔を示す
構造 | 階層1-1: 壁; 階層1-2: RC; 階層1-3: テーパー; 階層2-1: 鉄筋; 階層2-2: 縦筋; 階層2-3: 上部; 区分1: 配筋情報 | 4fa2e0e3-4e70-4aa2-8ed5-f31d064b3b80 | 上部鉄筋切り替え位置 |  | 実数 | mm | 4000 | テーパー壁外側の縦筋上部の切り替え位置を示し、下部部基準点からの距離を入力する
構造 | 階層1-1: 壁; 階層1-2: RC; 階層1-3: テーパー; 階層2-1: 鉄筋; 階層2-2: 縦筋; 階層2-3: 中央; 階層2-4: 外側; 区分1: 配筋情報 | 1d286422-8c03-4a37-be06-4bdae7838e00 | 中央外側縦筋径1 |  | テキスト |  | D19 | テーパー壁外側の中央縦筋径を種類（D,S,U等）を含めて示す
構造 | 階層1-1: 壁; 階層1-2: RC; 階層1-3: テーパー; 階層2-1: 鉄筋; 階層2-2: 縦筋; 階層2-3: 中央; 階層2-4: 外側; 区分1: 配筋情報 | e34349bb-3a7b-4deb-8a85-0549b2ac4b02 | 中央外側縦筋径2 |  | テキスト |  |  | テーパー壁外側の中央縦筋径を2種類使用する場合の鉄筋径を種類（D,S,U等）を含めて示す
構造 | 階層1-1: 壁; 階層1-2: RC; 階層1-3: テーパー; 階層2-1: 鉄筋; 階層2-2: 縦筋; 階層2-3: 中央; 階層2-4: 外側; 区分1: 配筋情報 | 9231dfa4-5546-446d-8c86-0b470c42cc1d | 中央外側縦筋間隔 |  | 実数 | mm | 200 | テーパー壁外側の中央縦筋の配置間隔を示す
構造 | 階層1-1: 壁; 階層1-2: RC; 階層1-3: テーパー; 階層2-1: 鉄筋; 階層2-2: 縦筋; 階層2-3: 中央; 階層2-4: 外側; 区分1: 配筋情報 | 3f815ab0-42c8-47f5-8622-14670e0e5067 | 中央外側最内縦筋間隔 |  | 実数 | mm |  | テーパー壁外側の中央縦筋が複配筋される場合の最も内側の配置間隔を示す。
構造 | 階層1-1: 壁; 階層1-2: RC; 階層1-3: テーパー; 階層2-1: 鉄筋; 階層2-2: 縦筋; 階層2-3: 中央; 階層2-4: 外側; 区分1: 配筋情報 | 5f6b376f-6048-435b-b24b-09a174d75393 | 中央外側縦筋段数 |  | 整数 |  | 2 | テーパー壁外側の中央縦筋が複配筋される場合の段数を示す
構造 | 階層1-1: 壁; 階層1-2: RC; 階層1-3: テーパー; 階層2-1: 鉄筋; 階層2-2: 縦筋; 階層2-3: 中央; 階層2-4: 内側; 区分1: 配筋情報 | 6555c162-2bba-49bc-9c2f-517f9eb317d0 | 中央内側縦筋段数 |  | 整数 |  | 2 | テーパー壁内側の中央縦筋が複配筋される場合の段数を示す
構造 | 階層1-1: 壁; 階層1-2: RC; 階層1-3: テーパー; 階層2-1: 鉄筋; 階層2-2: 縦筋; 階層2-3: 中央; 階層2-4: 内側; 区分1: 配筋情報 | c100bc77-5899-403c-b144-04f88ab4c934 | 中央内側最内縦筋間隔 |  | 実数 | mm |  | テーパー壁内側の中央縦筋が複配筋される場合の最も内側の配置間隔を示す。
構造 | 階層1-1: 壁; 階層1-2: RC; 階層1-3: テーパー; 階層2-1: 鉄筋; 階層2-2: 縦筋; 階層2-3: 中央; 階層2-4: 内側; 区分1: 配筋情報 | ad94b90c-fcc8-42b2-9284-7154866df9d7 | 中央内側縦筋間隔 |  | 実数 | mm | 200 | テーパー壁内側の中央縦筋の配置間隔を示す
構造 | 階層1-1: 壁; 階層1-2: RC; 階層1-3: テーパー; 階層2-1: 鉄筋; 階層2-2: 縦筋; 階層2-3: 中央; 階層2-4: 内側; 区分1: 配筋情報 | edf125c7-6da0-44e0-af11-41b3b4d026a4 | 中央内側縦筋径2 |  | テキスト |  |  | テーパー壁内側の中央縦筋径を2種類使用する場合の鉄筋径を種類（D,S,U等）を含めて示す
構造 | 階層1-1: 壁; 階層1-2: RC; 階層1-3: テーパー; 階層2-1: 鉄筋; 階層2-2: 縦筋; 階層2-3: 中央; 階層2-4: 内側; 区分1: 配筋情報 | 5a25dfc6-cfc2-4216-93af-ffacaf9bb7a3 | 中央内側縦筋径1 |  | テキスト |  | D16 | テーパー壁内側の中央縦筋径を種類（D,S,U等）を含めて示す
構造 | 階層1-1: 壁; 階層1-2: RC; 階層1-3: テーパー; 階層2-1: 鉄筋; 階層2-2: 縦筋; 階層2-3: 中央; 区分1: 配筋情報 | 3765ed3b-9d46-4a61-aecb-b4f7f6734217 | 中央部鉄筋切り替え位置 |  | 実数 | mm | 2000 | テーパー壁外側の縦筋下部の切り替え位置を示し、下部部基準点からの距離を入力する
構造 | 階層1-1: 壁; 階層1-2: RC; 階層2-1: 鉄筋; 区分1: 配筋情報 | 42203dd3-bddc-43d4-b658-a2c17d0e243f | 配筋タイプ |  | テキスト |  | DOUBLE | 壁の配筋タイプを示し、次から選択する、SINGLE（シングル）、DOUBLE（ダブル）、Alternate（千鳥）
構造 | 階層1-1: 壁; 階層1-2: RC; 階層2-1: 鉄筋; 区分1: 配筋情報 | 89b42055-468c-4b2e-b470-98f629ba098e | 最外縁の主筋方向_外側 |  | テキスト |  | VERTICAL | 壁の最も外側の主筋方向を示し、次から選択する、VERTICAL（鉛直）、HORIZONTAL（水平）
構造 | 階層1-1: 壁; 階層1-2: RC; 階層2-1: 鉄筋; 区分1: 配筋情報 | 87253a2e-b01a-432e-baeb-8554f81737f2 | 最外縁の主筋方向_内側 |  | テキスト |  | HORIZONTAL | 壁の最も内側の主筋方向を示し、次から選択する、VERTICAL（鉛直）、HORIZONTAL（水平）
構造 | 階層1-1: 壁; 階層2-3: 外側; 区分1: 識別情報 | 19cda50e-c99f-4171-9259-5a193c2d5def | 土に接するか否か_外側 |  | Boolean |  | True/False | 壁の外側が土に接する場合はTRUE、接しない場合はFALSE
構造 | 階層1-1: 壁; 階層2-3: 内側; 区分1: 識別情報 | 57bfac15-c26e-44da-a832-23af30c7d5fd | 土に接するか否か_内側 |  | Boolean |  | True/False | 壁の内側が土に接する場合はTRUE、接しない場合はFALSE
構造 | 階層1-1: 壁; 区分1: 識別情報 | 1f7f61ad-be56-4511-b957-a4f2fdf983f4 | 外側の方向 |  | テキスト |  | TYPE_PLUS | 外側がどちらの面であるかを表し、内外で配筋が異なる場合に使用する。次のいずれか、TYPE_PLUS（正側）、TYPE_MINUS（負側）
構造 | 階層1-1: 免震装置; 階層2-1: すべり板; 区分1: 材料情報 | cc37c3fa-0a80-4c3d-a517-0b11acd3554d | すべり板取付ボルト材料 |  | テキスト
構造 | 階層1-1: 免震装置; 階層2-1: すべり板; 区分1: 寸法情報 | ac8c9acf-49a3-41ce-bf9a-39111743b21d | すべり板取付ボルト本数 |  | 整数
構造 | 階層1-1: 免震装置; 階層2-1: すべり板; 区分1: 寸法情報 | cce7a5fb-6850-49dc-9819-daaadd02b45f | すべり板寸法 |  | 実数 | mm |  | すべり支承のすべり板の外形寸法
構造 | 階層1-1: 免震装置; 階層2-1: すべり板; 区分1: 寸法情報 | eb099073-dc02-481c-a646-21aa4b02ee7b | すべり板取付ボルト径 |  | テキスト
構造 | 階層1-1: 免震装置; 階層2-1: すべり板; 区分1: 寸法情報 | eedf3be7-b5ca-4310-9318-9b9721b091a8 | すべり板総厚さ |  | 実数 | mm |  | すべり支承のSUSプレートを含むすべり板の厚さ
構造 | 階層1-1: 免震装置; 階層2-1: すべり板; 区分1: 配置情報 | 1bd76280-4cd0-4928-ade2-22541af60a0e | すべり板設置位置 |  | テキスト |  |  | すべり板の設置位置。上側にすべり板が配置される場合：TOP、下側にすべり板が配置される場合：BOTTOM
構造 | 階層1-1: 免震装置; 階層2-1: 取付フランジ; 区分1: 寸法情報 | e7aaa50f-b7ba-46c0-81ea-b8e1b9755feb | 取付フランジ上部厚さ |  | 実数 | mm |  | 取り付けフランジの上部厚さ（上部と下部で異なる場合に使用する）
構造 | 階層1-1: 免震装置; 階層2-1: 取付フランジ; 区分1: 寸法情報 | 369fdb9d-8862-44fc-ae79-c6ba172db272 | 取付フランジ厚さ |  | 実数 | mm |  | 取り付けフランジの厚さ
構造 | 階層1-1: 免震装置; 階層2-1: 取付フランジ; 区分1: 寸法情報 | dfc45f47-1b0f-49db-9517-92f777fe8944 | 取付フランジ外形長さ |  | 実数 | mm |  | 取り付けフランジの外形寸法（方向別に長さが異なる場合に使用する）
構造 | 階層1-1: 免震装置; 階層2-1: 取付フランジ; 区分1: 寸法情報 | 824772f5-caec-4392-99ed-38c0f6fa0204 | 取付フランジ外形寸法 |  | 実数 | mm |  | 取り付けフランジの外形寸法
構造 | 階層1-1: 免震装置; 階層2-1: 取付フランジ; 区分1: 寸法情報 | 50a99faa-9859-4a80-a9e2-66633f063579 | 取付フランジ下部厚さ |  | 実数 | mm |  | 取り付けフランジの下部厚さ（上部と下部で異なる場合に使用する）
構造 | 階層1-1: 免震装置; 階層2-1: 取付ボルト; 区分1: 寸法情報 | a953fc80-f5a4-4ac0-8a16-199364af48d7 | 取付ボルト径 |  | テキスト
構造 | 階層1-1: 免震装置; 階層2-1: 取付ボルト; 区分1: 寸法情報 | ac936aff-12bd-492a-b0a2-c4253e086aa7 | 取付ボルト本数 |  | 整数
構造 | 階層1-1: 免震装置; 区分1: 寸法情報 | e84e0b21-6408-44df-9f91-2ef613c305cd | 装置総高さ |  | 実数 | mm |  | 取り付けフランジを含めた高さ寸法
構造 | 階層1-1: 免震装置; 区分1: 寸法情報 | ff519ea8-ca39-489e-a03e-d01f0b78efa6 | ゴム外形 |  | 実数 | mm |  | 角形ゴムの一辺の長さ
構造 | 階層1-1: 免震装置; 区分1: 寸法情報 | 86eea02d-91c5-47cb-a25e-ecdb650e0acf | ゴム外径 |  | 実数 | mm |  | 円形ゴムの外形
構造 | 階層1-1: 免震装置; 区分1: 寸法情報 | 618553bd-c63c-4b4a-80f5-fdb7b1725f9e | ブロック高さ |  | 実数 | mm |  | レール式転がり支承のブロックの高さ方向の寸法
構造 | 階層1-1: 免震装置; 区分1: 寸法情報 | 1fbcf4c1-b24a-47b7-8f25-027791a2032b | ブロック幅 |  | 実数 | mm |  | レール式転がり支承のブロックの幅方向の寸法
構造 | 階層1-1: 免震装置; 区分1: 寸法情報 | e5d84dd6-df44-4804-8ecd-ef1af845f294 | レール長さ |  | 実数 | mm |  | レール式転がり支承のレール長さ
構造 | 階層1-1: 免震装置; 区分1: 寸法情報 | a1d85760-a6db-452c-848b-37999711f900 | スライダー径 |  | 実数 | mm |  | 球面すべり支承のスライダー外径寸法
構造 | 階層1-1: 免震装置; 区分1: 寸法情報 | fea770a8-8576-4d01-8136-d17d64e537e1 | ブロック長 |  | 実数 | mm |  | レール式転がり支承のブロックの長さ方向の寸法
構造 | 階層1-1: 免震装置; 区分1: 寸法情報 | 6a2263b4-125d-4cc0-905c-1c17fee5e06d | 角部面取り寸法 |  | 実数 | mm
構造 | 階層1-1: 免震装置; 区分1: 性能情報 | 28df146f-9bc9-40fc-a80a-620a99f811ed | 摩擦係数 |  | 実数
構造 | 階層1-1: 免震装置; 区分1: 性能情報 | 750651e3-b886-43c2-b3e8-1f57814345b9 | ゴムのせん断弾性係数 |  | 実数
構造 | 階層1-1: 免震装置; 区分1: 性能情報 | ba67c9bc-2a25-4823-a76d-46d69a2edf14 | 形状係数 S1 |  | 実数
構造 | 階層1-1: 免震装置; 区分1: 性能情報 | 4f1e314b-8ede-4f40-8f1a-14ce956adb53 | 形状係数 S2 |  | 実数
構造 | 階層1-1: 梁; 階層1-2: RC; 階層1-3: 角型; 階層2-1: コンクリート; 区分1: 寸法情報 | ce8faf96-157c-4bdb-aedf-a0518de753be | 終端せい |  | 実数 | mm | 800 | コンクリート矩形梁の終端側のせい
構造 | 階層1-1: 梁; 階層1-2: RC; 階層1-3: 角型; 階層2-1: コンクリート; 区分1: 寸法情報 | fc212e79-0e44-4f79-8250-be1066b958cb | 終端幅 |  | 実数 | mm | 500 | コンクリート矩形梁の終端側の幅
構造 | 階層1-1: 梁; 階層1-2: RC; 階層1-3: 角型; 階層2-1: コンクリート; 区分1: 寸法情報 | beddc654-a1eb-41b0-abf8-5966a41c51b5 | 始端せい |  | 実数 | mm | 1000 | コンクリート矩形梁の始端側のせい
構造 | 階層1-1: 梁; 階層1-2: RC; 階層1-3: 角型; 階層2-1: コンクリート; 区分1: 寸法情報 | 0da8252e-69cc-4405-8e11-ee058b85ba9e | 始端幅 |  | 実数 | mm | 500 | コンクリート矩形梁の始端側の幅
構造 | 階層1-1: 梁; 階層1-2: RC; 階層1-3: 角型; 階層2-1: 鉄筋; 階層2-2: あばら筋; 階層2-3: 始端; 区分1: 配筋情報 | 5ca3954c-657c-48d8-9bf6-13007f01fc5b | 始端あばら筋間隔 |  | 実数 | mm | 200 | コンクリート矩形梁の始端側あばら筋の間隔
構造 | 階層1-1: 梁; 階層1-2: RC; 階層1-3: 角型; 階層2-1: 鉄筋; 階層2-2: あばら筋; 階層2-3: 始端; 区分1: 配筋情報 | 6d172182-44be-4fc0-b304-40a83e024518 | 始端あばら筋本数 |  | 整数 |  | 3 | コンクリート矩形梁の始端側あばら筋の本数
構造 | 階層1-1: 梁; 階層1-2: RC; 階層1-3: 角型; 階層2-1: 鉄筋; 階層2-2: あばら筋; 階層2-3: 終端; 区分1: 配筋情報 | 299070be-7734-45b2-b45b-7a97efcc5457 | 終端あばら筋間隔 |  | 実数 | mm | 200 | コンクリート矩形梁の終端側あばら筋の間隔
構造 | 階層1-1: 梁; 階層1-2: RC; 階層1-3: 角型; 階層2-1: 鉄筋; 階層2-2: あばら筋; 階層2-3: 終端; 区分1: 配筋情報 | 1445b17a-df0f-4cf4-bbfb-4f9e9364ebfe | 終端あばら筋本数 |  | 整数 |  | 3 | コンクリート矩形梁の終端側あばら筋の本数
構造 | 階層1-1: 梁; 階層1-2: RC; 階層1-3: 角型; 階層2-1: 鉄筋; 階層2-2: あばら筋; 階層2-3: 中央; 区分1: 配筋情報 | d616ede2-12ed-41a1-b40c-d2b5366189ae | 中央あばら筋間隔 |  | 実数 | mm | 200 | コンクリート矩形梁の中央部あばら筋の間隔
構造 | 階層1-1: 梁; 階層1-2: RC; 階層1-3: 角型; 階層2-1: 鉄筋; 階層2-2: あばら筋; 階層2-3: 中央; 区分1: 配筋情報 | 7a100ae0-e7c3-4844-8a4f-c0e5d955ee3b | 中央あばら筋本数 |  | 整数 |  | 3 | コンクリート矩形梁の中央部あばら筋の本数
構造 | 階層1-1: 梁; 階層1-2: RC; 階層1-3: 角型; 階層2-1: 鉄筋; 階層2-2: あばら筋; 区分1: 配筋情報 | d8e71260-e742-418a-b0b8-b74cd6a84b9c | あばら筋径 |  | テキスト |  | D13 | コンクリート矩形梁のあばら筋径
構造 | 階層1-1: 梁; 階層1-2: RC; 階層1-3: 角型; 階層2-1: 鉄筋; 階層2-2: あばら筋; 区分1: 配筋情報 | 8bc9e3fa-62ba-4cd7-9e95-1101c7c9ae42 | あばら筋形状 |  | テキスト |  |  | コンクリート矩形梁のあばら筋の形状を示す。次から選択する、HOOK（フック付き）、CLOSE(溶接閉鎖)、WELDED（溶接）
構造 | 階層1-1: 梁; 階層1-2: RC; 階層1-3: 角型; 階層2-1: 鉄筋; 階層2-2: 弱軸方向せん断補強筋; 区分1: 配筋情報 | 7418b314-240b-45bd-a56b-c6117217d28c | 弱軸方向せん断補強筋径 |  | テキスト |  | D13 | コンクリート矩形梁のあばら筋とは別に軸直交方向に設ける補強筋の径
構造 | 階層1-1: 梁; 階層1-2: RC; 階層1-3: 角型; 階層2-1: 鉄筋; 階層2-2: 弱軸方向せん断補強筋; 区分1: 配筋情報 | dd63f506-f1cc-43b2-8858-b4c1cbc7d41c | 弱軸方向せん断本数 |  | 実数 |  | 2 | コンクリート矩形梁のあばら筋とは別に軸直交方向に設ける補強筋の本数
構造 | 階層1-1: 梁; 階層1-2: RC; 階層1-3: 角型; 階層2-1: 鉄筋; 階層2-2: 弱軸方向曲げ補強筋; 区分1: 配筋情報 | d85cefb5-c4bd-455e-afc2-fbd893fc3b93 | 弱軸方向曲げ補強筋径 |  | テキスト |  | D19 | コンクリート矩形梁の主筋とは別に軸方向に設ける補強筋の径
構造 | 階層1-1: 梁; 階層1-2: RC; 階層1-3: 角型; 階層2-1: 鉄筋; 階層2-2: 弱軸方向曲げ補強筋; 区分1: 配筋情報 | 25f9066b-c553-4051-b9b0-3ac3b40d67c0 | 弱軸方向曲げ補強筋本数 |  | 実数 |  | 4 | コンクリート矩形梁の主筋とは別に軸方向に設ける補強筋の本数
構造 | 階層1-1: 梁; 階層1-2: RC; 階層1-3: 角型; 階層2-1: 鉄筋; 階層2-2: 主筋; 階層2-3: 始端; 階層2-4: 下端; 区分1: 配筋情報 | dd97dcd5-ae57-4d1a-ad8e-f7d56595e0ee | 始端下端主筋定着タイプ |  | テキスト |  | ORDINARY | コンクリート矩形梁の定着工法を示す。次から選択する、ORDINARY（在来）、MECHANICAL（機械式）
構造 | 階層1-1: 梁; 階層1-2: RC; 階層1-3: 角型; 階層2-1: 鉄筋; 階層2-2: 主筋; 階層2-3: 始端; 階層2-4: 下端; 区分1: 配筋情報 | 36880255-c352-40b6-a54c-64eea2a91306 | 始端下端主筋カットオフ長 |  | 実数 | mm | 2200 | コンクリート矩形梁の始端側の下端主カットオフ長さ
構造 | 階層1-1: 梁; 階層1-2: RC; 階層1-3: 角型; 階層2-1: 鉄筋; 階層2-2: 主筋; 階層2-3: 始端; 階層2-4: 下端; 区分1: 配筋情報 | 17c3dd41-1764-474f-a672-4d3bf2f2ea13 | 始端下端主筋重心位置 |  | 実数 | mm | 70 | コンクリート矩形梁の始端側の下端主筋重心位置
構造 | 階層1-1: 梁; 階層1-2: RC; 階層1-3: 角型; 階層2-1: 鉄筋; 階層2-2: 主筋; 階層2-3: 始端; 階層2-4: 下端; 区分1: 配筋情報 | 4418ecad-d41c-4419-a72d-eef43f500512 | 始端下端主筋1段目本数 |  | 整数 |  | 5 | コンクリート矩形梁の始端側の下端主筋の1段目本数
構造 | 階層1-1: 梁; 階層1-2: RC; 階層1-3: 角型; 階層2-1: 鉄筋; 階層2-2: 主筋; 階層2-3: 始端; 階層2-4: 下端; 区分1: 配筋情報 | 5a13f1f2-39f1-4bed-9908-48689368514c | 始端下端主筋総本数 |  | 整数 |  | 5 | コンクリート矩形梁の始端側の下端主筋総本数
構造 | 階層1-1: 梁; 階層1-2: RC; 階層1-3: 角型; 階層2-1: 鉄筋; 階層2-2: 主筋; 階層2-3: 始端; 階層2-4: 下端; 区分1: 配筋情報 | 06a1180f-52ea-483a-a43f-eefcca5e3531 | 始端下端主筋定着長 |  | 実数 | mm | 625 | コンクリート矩形梁の柱への定着
構造 | 階層1-1: 梁; 階層1-2: RC; 階層1-3: 角型; 階層2-1: 鉄筋; 階層2-2: 主筋; 階層2-3: 始端; 階層2-4: 下端; 区分1: 配筋情報 | 3ab33565-7379-4c79-9b4b-f1b60cd4fa50 | 始端下端主筋余長 |  | 実数 | mm | 200 | コンクリート矩形梁の柱へ折り曲げ定着時の余長
構造 | 階層1-1: 梁; 階層1-2: RC; 階層1-3: 角型; 階層2-1: 鉄筋; 階層2-2: 主筋; 階層2-3: 始端; 階層2-4: 上端; 区分1: 配筋情報 | fb70692e-9e8c-4f46-9a4b-86c0fbd4c080 | 始端上端主筋余長 |  | 実数 |  | 200 | コンクリート矩形梁の柱へ折り曲げ定着時の余長
構造 | 階層1-1: 梁; 階層1-2: RC; 階層1-3: 角型; 階層2-1: 鉄筋; 階層2-2: 主筋; 階層2-3: 始端; 階層2-4: 上端; 区分1: 配筋情報 | b35e7c6c-2454-43a0-ba79-440b865e4064 | 始端上端主筋定着長 |  | 実数 |  | 875 | コンクリート矩形梁の柱への定着
構造 | 階層1-1: 梁; 階層1-2: RC; 階層1-3: 角型; 階層2-1: 鉄筋; 階層2-2: 主筋; 階層2-3: 始端; 階層2-4: 上端; 区分1: 配筋情報 | 318ee597-cdc3-4526-8296-b1e29eb9b2a8 | 始端上端主筋定着タイプ |  | テキスト |  | ORDINARY | コンクリート矩形梁の定着工法を示す。次から選択する、ORDINARY（在来）、MECHANICAL（機械式）
構造 | 階層1-1: 梁; 階層1-2: RC; 階層1-3: 角型; 階層2-1: 鉄筋; 階層2-2: 主筋; 階層2-3: 始端; 階層2-4: 上端; 区分1: 配筋情報 | b42f800e-330f-47fe-bc81-9eb1f944d7ef | 始端上端主筋カットオフ長 |  | 実数 | mm | 2200 | コンクリート矩形梁の始端側の上端主カットオフ長さ
構造 | 階層1-1: 梁; 階層1-2: RC; 階層1-3: 角型; 階層2-1: 鉄筋; 階層2-2: 主筋; 階層2-3: 始端; 階層2-4: 上端; 区分1: 配筋情報 | b1a1b6e3-4649-4a87-91b9-87c3ff5e6474 | 始端上端主筋重心位置 |  | 実数 | mm | 90 | コンクリート矩形梁の始端側の上端主筋重心位置
構造 | 階層1-1: 梁; 階層1-2: RC; 階層1-3: 角型; 階層2-1: 鉄筋; 階層2-2: 主筋; 階層2-3: 始端; 階層2-4: 上端; 区分1: 配筋情報 | 44bb80f3-b6ca-490a-907c-15fd79899e44 | 始端上端主筋1段目本数 |  | 整数 |  | 5 | コンクリート矩形梁の始端側の上端主筋の1段目本数
構造 | 階層1-1: 梁; 階層1-2: RC; 階層1-3: 角型; 階層2-1: 鉄筋; 階層2-2: 主筋; 階層2-3: 始端; 階層2-4: 上端; 区分1: 配筋情報 | fe02deba-1c51-43ff-9c8f-70b58bc2563b | 始端上端主筋総本数 |  | 整数 |  | 7 | コンクリート矩形梁の始端側の上端主筋総本数
構造 | 階層1-1: 梁; 階層1-2: RC; 階層1-3: 角型; 階層2-1: 鉄筋; 階層2-2: 主筋; 階層2-3: 始端; 区分1: 配筋情報 | 68283c55-2b4f-423f-b24d-f1ea38d04364 | 始端主筋径 |  | テキスト |  | D25 | コンクリート矩形梁の始端側の主筋径
構造 | 階層1-1: 梁; 階層1-2: RC; 階層1-3: 角型; 階層2-1: 鉄筋; 階層2-2: 主筋; 階層2-3: 終端; 階層2-4: 下端; 区分1: 配筋情報 | 9696d0f0-e438-4a50-8fe1-9cdfeeb41042 | 終端下端主筋余長 |  | 実数 | mm | 200 | コンクリート矩形梁の柱へ折り曲げ定着時の余長
構造 | 階層1-1: 梁; 階層1-2: RC; 階層1-3: 角型; 階層2-1: 鉄筋; 階層2-2: 主筋; 階層2-3: 終端; 階層2-4: 下端; 区分1: 配筋情報 | 9c6c63b2-5c3d-468f-811a-19da3561232d | 終端下端主筋定着タイプ |  | テキスト |  | ORDINARY | コンクリート矩形梁の定着工法を示す。次から選択する、ORDINARY（在来）、MECHANICAL（機械式）
構造 | 階層1-1: 梁; 階層1-2: RC; 階層1-3: 角型; 階層2-1: 鉄筋; 階層2-2: 主筋; 階層2-3: 終端; 階層2-4: 下端; 区分1: 配筋情報 | d6a42eca-b691-4eab-85d9-97bb3428e6be | 終端下端主筋カットオフ長 |  | 実数 | mm | 2200 | コンクリート矩形梁の終端側の下端主カットオフ長さ
構造 | 階層1-1: 梁; 階層1-2: RC; 階層1-3: 角型; 階層2-1: 鉄筋; 階層2-2: 主筋; 階層2-3: 終端; 階層2-4: 下端; 区分1: 配筋情報 | 55aa8c18-8862-46ff-a7c7-e8d8bed6657b | 終端下端主筋重心位置 |  | 実数 | mm | 70 | コンクリート矩形梁の終端側の下端主筋重心位置
構造 | 階層1-1: 梁; 階層1-2: RC; 階層1-3: 角型; 階層2-1: 鉄筋; 階層2-2: 主筋; 階層2-3: 終端; 階層2-4: 下端; 区分1: 配筋情報 | b337490c-a603-4e75-b693-d30cb0dc0a26 | 終端下端主筋1段目本数 |  | 整数 |  | 5 | コンクリート矩形梁の終端側の下端主筋の1段目本数
構造 | 階層1-1: 梁; 階層1-2: RC; 階層1-3: 角型; 階層2-1: 鉄筋; 階層2-2: 主筋; 階層2-3: 終端; 階層2-4: 下端; 区分1: 配筋情報 | 0bbf3c1b-3a3b-47d1-84e6-2d1e653302e1 | 終端下端主筋定着長 |  | 実数 | mm | 625 | コンクリート矩形梁の柱への定着
構造 | 階層1-1: 梁; 階層1-2: RC; 階層1-3: 角型; 階層2-1: 鉄筋; 階層2-2: 主筋; 階層2-3: 終端; 階層2-4: 下端; 区分1: 配筋情報 | db2ce357-ac62-40fd-870f-37af4eae4194 | 終端下端主筋総本数 |  | 整数 |  | 5 | コンクリート矩形梁の終端側の下端主筋総本数
構造 | 階層1-1: 梁; 階層1-2: RC; 階層1-3: 角型; 階層2-1: 鉄筋; 階層2-2: 主筋; 階層2-3: 終端; 階層2-4: 上端; 区分1: 配筋情報 | 7d042739-cf04-4918-916a-5aab2104aba0 | 終端上端主筋余長 |  | 実数 | mm | 200 | コンクリート矩形梁の柱へ折り曲げ定着時の余長
構造 | 階層1-1: 梁; 階層1-2: RC; 階層1-3: 角型; 階層2-1: 鉄筋; 階層2-2: 主筋; 階層2-3: 終端; 階層2-4: 上端; 区分1: 配筋情報 | 3884eae8-8029-457c-8bac-4bb238decf57 | 終端上端主筋定着長 |  | 実数 | mm | 875 | コンクリート矩形梁の柱への定着
構造 | 階層1-1: 梁; 階層1-2: RC; 階層1-3: 角型; 階層2-1: 鉄筋; 階層2-2: 主筋; 階層2-3: 終端; 階層2-4: 上端; 区分1: 配筋情報 | 34ab4b47-b798-47e2-be23-82ecc13890cc | 終端上端主筋定着タイプ |  | テキスト |  | ORDINARY | コンクリート矩形梁の定着工法を示す。次から選択する、ORDINARY（在来）、MECHANICAL（機械式）
構造 | 階層1-1: 梁; 階層1-2: RC; 階層1-3: 角型; 階層2-1: 鉄筋; 階層2-2: 主筋; 階層2-3: 終端; 階層2-4: 上端; 区分1: 配筋情報 | 87e87509-5212-460a-9b40-9b72175ae8ab | 終端上端主筋カットオフ長 |  | 実数 |  | 2200 | コンクリート矩形梁の終端側の上端主カットオフ長さ
構造 | 階層1-1: 梁; 階層1-2: RC; 階層1-3: 角型; 階層2-1: 鉄筋; 階層2-2: 主筋; 階層2-3: 終端; 階層2-4: 上端; 区分1: 配筋情報 | 08d17c19-eed3-4725-951a-ec1e3e2e9002 | 終端上端主筋重心位置 |  | 実数 | mm | 90 | コンクリート矩形梁の終端側の上端主筋重心位置
構造 | 階層1-1: 梁; 階層1-2: RC; 階層1-3: 角型; 階層2-1: 鉄筋; 階層2-2: 主筋; 階層2-3: 終端; 階層2-4: 上端; 区分1: 配筋情報 | 085eb32e-37bd-4d16-b15b-114db4487997 | 終端上端主筋1段目本数 |  | 整数 |  | 5 | コンクリート矩形梁の終端側の上端主筋の1段目本数
構造 | 階層1-1: 梁; 階層1-2: RC; 階層1-3: 角型; 階層2-1: 鉄筋; 階層2-2: 主筋; 階層2-3: 終端; 階層2-4: 上端; 区分1: 配筋情報 | 16725950-bcaf-4fce-899c-3279c3358ac6 | 終端上端主筋総本数 |  | 整数 |  | 7 | コンクリート矩形梁の終端側の上端主筋総本数
構造 | 階層1-1: 梁; 階層1-2: RC; 階層1-3: 角型; 階層2-1: 鉄筋; 階層2-2: 主筋; 階層2-3: 終端; 区分1: 配筋情報 | fed19934-5127-46f7-90c4-e60f91803976 | 終端主筋径 |  | テキスト |  | D25 | コンクリート矩形梁の終端側の主筋径
構造 | 階層1-1: 梁; 階層1-2: RC; 階層1-3: 角型; 階層2-1: 鉄筋; 階層2-2: 主筋; 階層2-3: 中央; 階層2-4: 下端; 区分1: 配筋情報 | 22c2cd6b-e27d-4387-a5f5-fea81142715f | 中央下端主筋カットオフ長 |  | 実数 | mm | 2250 | コンクリート矩形梁の中央部の上端主カットオフ長さ
構造 | 階層1-1: 梁; 階層1-2: RC; 階層1-3: 角型; 階層2-1: 鉄筋; 階層2-2: 主筋; 階層2-3: 中央; 階層2-4: 下端; 区分1: 配筋情報 | ad3495c7-e765-4631-837a-1ebf143d69b7 | 中央下端主筋1段目本数 |  | 整数 |  | 5 | コンクリート矩形梁の中央部の上端主筋の1段目本数
構造 | 階層1-1: 梁; 階層1-2: RC; 階層1-3: 角型; 階層2-1: 鉄筋; 階層2-2: 主筋; 階層2-3: 中央; 階層2-4: 下端; 区分1: 配筋情報 | 137e44bd-4131-48b1-9a6f-bfb4f5ad537e | 中央下端主筋総本数 |  | 整数 |  | 7 | コンクリート矩形梁の中央部の上端主筋総本数
構造 | 階層1-1: 梁; 階層1-2: RC; 階層1-3: 角型; 階層2-1: 鉄筋; 階層2-2: 主筋; 階層2-3: 中央; 階層2-4: 上端; 区分1: 配筋情報 | 0c9d446e-1936-425e-8ddb-d97bc350b02c | 中央上端主筋カットオフ長 |  | 実数 |  | - | コンクリート矩形梁の中央部の上端主カットオフ長さ
構造 | 階層1-1: 梁; 階層1-2: RC; 階層1-3: 角型; 階層2-1: 鉄筋; 階層2-2: 主筋; 階層2-3: 中央; 階層2-4: 上端; 区分1: 配筋情報 | b07166af-3b41-49e9-9029-67b2925137ab | 中央下端主筋重心位置 |  | 実数 | mm | 90 | コンクリート矩形梁の中央部の上端主筋重心位置
構造 | 階層1-1: 梁; 階層1-2: RC; 階層1-3: 角型; 階層2-1: 鉄筋; 階層2-2: 主筋; 階層2-3: 中央; 階層2-4: 上端; 区分1: 配筋情報 | eaf282da-4a43-4efa-ab9d-478121f2900c | 中央上端主筋1段目本数 |  | 整数 |  | 5 | コンクリート矩形梁の中央部の上端主筋の1段目本数
構造 | 階層1-1: 梁; 階層1-2: RC; 階層1-3: 角型; 階層2-1: 鉄筋; 階層2-2: 主筋; 階層2-3: 中央; 階層2-4: 上端; 区分1: 配筋情報 | a243af57-eeac-4099-9bf6-14c9caaada54 | 中央上端主筋総本数 |  | 整数 |  | 5 | コンクリート矩形梁の中央部の上端主筋総本数
構造 | 階層1-1: 梁; 階層1-2: RC; 階層1-3: 角型; 階層2-1: 鉄筋; 階層2-2: 主筋; 階層2-3: 中央; 階層2-4: 上端; 区分1: 配筋情報 | 4bf38e2c-935a-4077-a37e-9867c1d896cc | 中央上端主筋重心位置 |  | 実数 | mm | 70 | コンクリート矩形梁の中央部の上端主筋重心位置
構造 | 階層1-1: 梁; 階層1-2: RC; 階層1-3: 角型; 階層2-1: 鉄筋; 階層2-2: 主筋; 階層2-3: 中央; 区分1: 配筋情報 | 17bafa13-e6a1-4f88-b2c8-70fa1c2152c5 | 中央主筋径 |  | テキスト |  | D25 | コンクリート矩形梁の中央部の主筋径
構造 | 階層1-1: 梁; 階層1-2: RC; 階層1-3: 角型; 階層2-1: 鉄筋; 階層2-2: 主筋; 階層2-4: 下端; 区分1: 配筋情報 | 985ebfd5-0164-4fca-beb2-9b7f9f1c0d61 | 下端主筋1段目芯鉛直位置 |  | 実数 | mm | 68 | コンクリート矩形梁の下端から１段目下端主筋の芯までの距離
構造 | 階層1-1: 梁; 階層1-2: RC; 階層1-3: 角型; 階層2-1: 鉄筋; 階層2-2: 主筋; 階層2-4: 上端; 区分1: 配筋情報 | 5600c896-00f4-468c-8acf-e0a4af4f989f | 上端主筋1段目芯鉛直位置 |  | 実数 | mm | 68 | コンクリート矩形梁の上端から１段目上端主筋の芯までの距離
構造 | 階層1-1: 梁; 階層1-2: RC; 階層1-3: 角型; 階層2-1: 鉄筋; 階層2-2: 主筋; 区分1: 配筋情報 | b98c3a66-b42a-4a62-9e4d-737bbb9c1bc8 | 多段筋鉛直方向中心間距離 |  | 実数 | mm | 65.5 | コンクリート矩形梁の主筋が多段筋となる場合の主筋同士の鉛直方向の距離
構造 | 階層1-1: 梁; 階層1-2: RC; 階層1-3: 角型; 階層2-1: 鉄筋; 階層2-2: 吊上げ筋; 階層2-3: ハンチ部; 区分1: 配筋情報 | 4ea10b46-92d1-4e20-a1ff-a243b3344e28 | 吊上げ筋本数 |  | 実数 |  | 2 | コンクリート矩形梁のハンチ部に設ける主筋と直交方向の鉄筋の断面方向の本数。あばら筋とは別に設ける場合に使用する。
構造 | 階層1-1: 梁; 階層1-2: RC; 階層1-3: 角型; 階層2-1: 鉄筋; 階層2-2: 吊上げ筋; 階層2-3: ハンチ部; 区分1: 配筋情報 | 0479688d-013f-43f3-8ca9-c56087964e36 | 吊上げ筋セット数 |  | 整数 |  | 2 | コンクリート矩形梁のハンチ部に設ける主筋と直交方向の鉄筋の軸方向の本数。あばら筋とは別に設ける場合に使用する。
構造 | 階層1-1: 梁; 階層1-2: RC; 階層1-3: 角型; 階層2-1: 鉄筋; 階層2-2: 吊上げ筋; 階層2-3: ハンチ部; 区分1: 配筋情報 | 65397cb9-aff1-4966-967a-a984aca232a2 | 吊上げ筋径 |  | テキスト |  | D16 | コンクリート矩形梁のハンチ部に設ける主筋と直交方向の鉄筋の径。あばら筋とは別に設ける場合に使用する。
構造 | 階層1-1: 梁; 階層1-2: RC; 階層1-3: 角型; 階層2-1: 鉄筋; 階層2-2: 幅止め筋; 階層2-3: 始端; 区分1: 配筋情報 | 8b92dbea-a693-4b96-be10-b06be85531b1 | 始端幅止め筋本数 |  | 整数 |  | 1 | コンクリート矩形梁の始端側幅止め筋の本数
構造 | 階層1-1: 梁; 階層1-2: RC; 階層1-3: 角型; 階層2-1: 鉄筋; 階層2-2: 幅止め筋; 階層2-3: 終端; 区分1: 配筋情報 | 213cee8d-0275-4427-9de1-f6fbc741f1f2 | 終端幅止め筋本数 |  | 整数 |  | 1 | コンクリート矩形梁の終端側幅止め筋の本数
構造 | 階層1-1: 梁; 階層1-2: RC; 階層1-3: 角型; 階層2-1: 鉄筋; 階層2-2: 幅止め筋; 階層2-3: 中央; 区分1: 配筋情報 | 990f433c-159f-49fb-a26d-149c98342b25 | 中央幅止め筋本数 |  | 整数 |  | 1 | コンクリート矩形梁の中央部幅止め筋の本数
構造 | 階層1-1: 梁; 階層1-2: RC; 階層1-3: 角型; 階層2-1: 鉄筋; 階層2-2: 幅止筋; 区分1: 配筋情報 | 8dd50fda-f2cd-4b11-9255-2904605596b2 | 幅止め筋径 |  | テキスト |  | D10 | コンクリート矩形梁の幅止め筋径
構造 | 階層1-1: 梁; 階層1-2: RC; 階層1-3: 角型; 階層2-1: 鉄筋; 階層2-2: 幅止筋; 区分1: 配筋情報 | 40c77d53-ff07-408a-bd02-62c92537b475 | 幅止め筋間隔 |  | 実数 | mm | 1000 | コンクリート矩形梁の幅止め筋の間隔
構造 | 階層1-1: 梁; 階層1-2: RC; 階層1-3: 角型; 階層2-1: 鉄筋; 階層2-2: 腹筋; 階層2-3: 始端; 区分1: 配筋情報 | 1c97369a-ecc4-4e79-a7fa-b53a1be331bb | 始端腹筋本数 |  | 整数 |  | 2 | コンクリート矩形梁の始端側腹筋の間隔
構造 | 階層1-1: 梁; 階層1-2: RC; 階層1-3: 角型; 階層2-1: 鉄筋; 階層2-2: 腹筋; 階層2-3: 終端; 区分1: 配筋情報 | 2e717a44-9bbf-42a7-af58-65df0f955151 | 終端腹筋本数 |  | 整数 |  | 2 | コンクリート矩形梁の終端側腹筋の間隔
構造 | 階層1-1: 梁; 階層1-2: RC; 階層1-3: 角型; 階層2-1: 鉄筋; 階層2-2: 腹筋; 階層2-3: 中央; 区分1: 配筋情報 | 60b3ca69-6f40-4af3-a52e-529782cd4cb5 | 中央腹筋本数 |  | 整数 |  | 2 | コンクリート矩形梁の中央部腹筋の間隔
構造 | 階層1-1: 梁; 階層1-2: RC; 階層1-3: 角型; 階層2-1: 鉄筋; 階層2-2: 腹筋; 区分1: 配筋情報 | 39c87ebb-b0f5-4589-bdb9-d7791343f1fd | 腹筋径 |  | テキスト |  | D10 | コンクリート矩形梁の腹筋径
構造 | 階層1-1: 梁; 階層1-2: S; 階層2-1: 鉄骨; 階層2-2: サイドプレート; 階層2-3: 始端; 区分1: 寸法情報 | ef384b97-2c0e-452f-916d-ccdaa7d45a4d | 始端サイドプレートの有無 |  | Boolean |  | TRUE | 鉄骨梁の始端側の水平ハンチにサイドプレートを使うか否か
構造 | 階層1-1: 梁; 階層1-2: S; 階層2-1: 鉄骨; 階層2-2: サイドプレート; 階層2-3: 始端; 区分1: 寸法情報 | 5199b8db-ade6-454d-b629-e46f879d2536 | 始端サイドプレート長さ |  | 実数 | mm | 1000 | 鉄骨梁のサイドプレートを使う場合の始端側からのプレート長さ
構造 | 階層1-1: 梁; 階層1-2: S; 階層2-1: 鉄骨; 階層2-2: サイドプレート; 階層2-3: 始端; 区分1: 寸法情報 | 5bdc24db-99dc-490f-b8b9-244575e66adf | 始端サイドプレート水平部長さ |  | 実数 | mm | 100 | 鉄骨梁のサイドプレートを使う場合の始端側から水平に出るプレート長さ
構造 | 階層1-1: 梁; 階層1-2: S; 階層2-1: 鉄骨; 階層2-2: サイドプレート; 階層2-3: 始端; 区分1: 寸法情報 | 6f896f92-96ca-4187-9e6e-3cc5d6bb9d75 | 始端サイドプレート先端立上り長さ |  | 実数 | mm | 50 | 鉄骨梁のサイドプレートを使う場合の始端側プレートの立ち上がり長さ
構造 | 階層1-1: 梁; 階層1-2: S; 階層2-1: 鉄骨; 階層2-2: サイドプレート; 階層2-3: 終端; 区分1: 寸法情報 | 39fe07dc-5ca5-4570-8d06-0c6f3598a7f1 | 終端サイドプレート先端立上り長さ |  | 実数 | mm | 50 | 鉄骨梁のサイドプレートを使う場合の始端側プレートの立ち上がり長さ
構造 | 階層1-1: 梁; 階層1-2: S; 階層2-1: 鉄骨; 階層2-2: サイドプレート; 階層2-3: 終端; 区分1: 寸法情報 | f1062f3d-f272-417a-a505-be6335b3c16d | 終端サイドプレート水平部長さ |  | 実数 | mm | 100 | 鉄骨梁のサイドプレートを使う場合の始端側から水平に出るプレート長さ
構造 | 階層1-1: 梁; 階層1-2: S; 階層2-1: 鉄骨; 階層2-2: サイドプレート; 階層2-3: 終端; 区分1: 寸法情報 | 0b837711-cb89-4663-96fc-34ae3d47f1a8 | 終端サイドプレートの有無 |  | Boolean |  | True/False | 鉄骨梁の始端側の水平ハンチにサイドプレートを使うか否か
構造 | 階層1-1: 梁; 階層1-2: S; 階層2-1: 鉄骨; 階層2-2: サイドプレート; 階層2-3: 終端; 区分1: 寸法情報 | 51e3f6e1-6da1-484b-aaa9-08ad27004a99 | 終端サイドプレート長さ |  | 実数 | mm | 1000 | 鉄骨梁のサイドプレートを使う場合の始端側からのプレート長さ
構造 | 階層1-1: 梁; 階層1-2: S; 階層2-1: 鉄骨; 階層2-2: 頭付きスタッド; 区分1: 材料情報 | e7a74e42-9068-4145-a5f1-3ec879c3fbc9 | 頭付きスタッド材質 |  | テキスト |  |  | 鉄骨梁に取り付く頭付きスタッドの材質
構造 | 階層1-1: 梁; 階層1-2: S; 階層2-1: 鉄骨; 階層2-2: 頭付きスタッド; 区分1: 識別情報 | 10a3079c-7ce7-4c92-8852-d0ba669941ec | 頭付きスタッドの有無 |  | Boolean |  | True/False | 鉄骨梁に取り付く頭付きスタッドの有無
構造 | 階層1-1: 梁; 階層1-2: S; 階層2-1: 鉄骨; 階層2-2: 頭付きスタッド; 区分1: 寸法情報 | 721d130e-70b5-41ab-b5ee-72cb22bd97e1 | 頭付きスタッド間隔 |  | 実数 |  | 100 | 鉄骨梁の材軸方向の頭付きスタッドの間隔
構造 | 階層1-1: 梁; 階層1-2: S; 階層2-1: 鉄骨; 階層2-2: 頭付きスタッド; 区分1: 寸法情報 | d13d106b-9090-47e8-b0ff-3a581907616f | 頭付きスタッド高さ |  | 実数 | mm | 100 | 鉄骨梁に取り付くの頭付きスタッドの高さ
構造 | 階層1-1: 梁; 階層1-2: S; 階層2-1: 鉄骨; 階層2-2: 頭付きスタッド; 区分1: 寸法情報 | fd3da79c-9f1d-4e57-baaa-7abc12c826ee | 頭付きスタッド列数 |  | 整数 |  | 2 | 鉄骨梁の材軸直交方向の頭付きスタッドの列数
構造 | 階層1-1: 梁; 階層1-2: S; 階層2-1: 鉄骨; 階層2-2: 頭付きスタッド; 区分1: 寸法情報 | 92a406b8-c9de-4bc3-9b4f-659408079446 | 頭付きスタッド径 |  | テキスト |  | D19 | 鉄骨梁に取り付く頭付きスタッドの径
構造 | 階層1-1: 梁; 区分1: 寸法情報 | 11b769a8-ac1a-4392-9536-ed7c22ffeace | 端部水平方向寄りの数値 |  | 実数 |  |  | 端部要素の水平中心の部材水平中心に対してのオフセットを表し、始端から終端を見て左側を＋、右側をーとする。（寄りの種類でVALUEを選択した場合に使用）
構造 | 階層1-1: 梁; 区分1: 寸法情報 | c3b47d72-b3cb-4586-a9a5-7784fd72212c | 水平方向寄りの種類 |  | テキスト |  | CENTER | 水平方向寄りの種類。次からの選択を想定する、CENTER（中央合わせ）、LEFT（左面合わせ）、RIGHT（右面合わせ）、VALUE（数値入力）
構造 | 階層1-1: 梁; 区分1: 寸法情報 | 05de7bc7-c9b4-4bcd-840e-5e817c48b80d | 端部鉛直方向寄りの数値 |  | 実数 |  |  | 端部要素の鉛直中心の部材鉛直中心に対してのオフセットを表し、オフセットが鉛直上方向なら＋、下方向なら－とする。（寄りの種類でVALUEを選択した場合に使用）
構造 | 階層1-1: 梁; 区分1: 寸法情報 | cbdc3638-04c2-4f83-a06b-58bc474043c8 | 鉛直方向寄りの種類 |  | テキスト |  | BOTTOM | 鉛直方向の寄りの種類。次からの選択を想定する、TOP（鉛直上ハンチ）、BOTTOM（鉛直下ハンチ）、VALUE（数値入力）
構造 | 階層1-2: RC; 階層2-1: コンクリート; 区分1: 材料情報 | caa848e4-e31e-499a-b775-ca9dcffb39d2 | コンクリート強度 |  | テキスト |  | Fc24 | コンクリートの強度
構造 | 階層1-2: RC; 階層2-1: 鉄筋; 区分1: 材料情報 | ef4560e1-5a8a-494b-b6d4-e1897d1a8be5 | 鉄筋の種類 |  | テキスト |  | SD345 | 鉄筋の種類を示す。杭の鉄筋の種類以外を示す。
構造 | 階層1-2: RC; 階層2-1: 鉄筋; 区分1: 配筋情報 | 1fd65e89-2bbd-433e-946f-147724380fc7 | 配筋位置 |  | テキスト |  | TOP | 鉄筋の詳細位置を示す場合の配筋位置。例）上端、下端、X方向、Y方向等
構造 | 階層1-2: RC; 階層2-1: 鉄筋; 区分1: 配筋情報 | 3c05807f-2026-418c-858c-885c28b1e0fe | 鉄筋位置 |  | 実数 |  |  | 鉄筋の詳細位置を示す場合のコンクリート端から鉄筋芯までの距離
構造 | 階層1-2: S; 階層2-1: 鉄骨; 区分1: 材料情報 | caa848e4-e31e-499a-b775-ca9dcffb39d2 | 鉄骨メイン材質 |  | テキスト |  | SN490B | 鉄骨の材質を示す。単一材質であればメインを使用する等で使い分けることを想定する。
構造 | 階層1-2: S; 階層2-1: 鉄骨; 区分1: 材料情報 | 23c8294f-9e7b-45de-96ba-1ee26b328719 | 鉄骨サブ材質 |  | テキスト |  | SN400B | 鉄骨の材質を示す。2種の材質で構成される場合に追加分けることをさ奥底する。例としてフランジとウェブで材質が異なる場合等
構造 | 階層1-2: S; 階層2-1: 鉄骨; 区分1: 材料情報 | 1e202740-26b0-43de-ace1-884d8ea5ce1f | 補強プレート類の材質 |  | テキスト |  | SN400B | 鉄骨梁のカバープレートの材質を示す。
構造 | 階層1-2: S; 区分1: 識別情報 | 794bba49-26c7-42c6-bd99-2ab94aa59539 | 鉄骨形状識別子 |  | テキスト |  | JISH | 鉄骨部材の形状タイプを示す。例）JISH（JIS H形鋼）、RH（外法一定H形鋼）、BH（BH形鋼）、BCP（冷間プレス成形角形鋼管）、BCR（冷間ロール成形角形鋼管）、STKR（角形鋼管）、BBOX（溶接四面ボックス）
構造 | 階層2-3: 始端; 区分1: 配置情報 | eabfad1a-8f83-4125-b740-fd279f9c59e6 | 始端側オフセット(X) |  | 実数 | mm |  | 始端節点から部材の基準点までのX方向の距離
構造 | 階層2-3: 始端; 区分1: 配置情報 | 10794648-adb7-4179-aef3-58f8d4b485f0 | 始端側オフセット(Y) |  | 実数 | mm |  | 始端節点から部材の基準点までのY方向の距離
構造 | 階層2-3: 始端; 区分1: 配置情報 | 2ae8046b-e813-4e05-9494-61bd3e862b9c | 始端側オフセット(Z) |  | 実数 | mm |  | 始端節点から部材の基準点までのZ方向の距離
構造 | 階層2-3: 終端; 区分1: 配置情報 | eac5577c-0d42-4e7f-93cc-cfc049529de2 | 終端側オフセット(X) |  | 実数 | mm |  | 終端節点から部材の基準点までのX方向の距離
構造 | 階層2-3: 終端; 区分1: 配置情報 | 91c1183c-20b3-47e5-82f6-aa792cbd97ef | 終端側オフセット(Z) |  | 実数 | mm |  | 終端節点から部材の基準点までのZ方向の距離
構造 | 階層2-3: 終端; 区分1: 配置情報 | 38f8f2a9-9f1d-4999-8e78-47e3cbccbc9e | 終端側オフセット(Y) |  | 実数 | mm |  | 終端節点から部材の基準点までのY方向の距離
構造 | 階層2-3: 柱脚; 区分1: 配置情報 | a19b1e43-f242-40b6-873f-99925d414ed8 | 柱脚側オフセット(Z) |  | 実数 | mm |  | 柱脚節点から部材の基準点までのZ方向の距離
構造 | 階層2-3: 柱脚; 区分1: 配置情報 | 2d3eafff-03d4-4fa9-8ed0-059f8a5b5277 | 柱脚側オフセット(X) |  | 実数 | mm |  | 柱脚節点から部材の基準点までのX方向の距離
構造 | 階層2-3: 柱脚; 区分1: 配置情報 | b200925f-04a6-4275-9f34-1f343fa05b21 | 柱脚側オフセット(Y) |  | 実数 | mm |  | 柱脚節点から部材の基準点までのY方向の距離
構造 | 階層2-3: 柱頭; 区分1: 配置情報 | 9a547ec3-54f2-42d5-92e3-9f85c8e0be2d | 柱頭側オフセット(Z) |  | 実数 | mm |  | 柱頭節点から部材の基準点までのZ方向の距離
構造 | 階層2-3: 柱頭; 区分1: 配置情報 | a16fd140-8983-40f0-93f6-ff27ab3df02f | 柱頭側オフセット(Y) |  | 実数 | mm |  | 柱頭節点から部材の基準点までのY方向の距離
構造 | 階層2-3: 柱頭; 区分1: 配置情報 | 56d880a2-81ee-45f3-b84d-d2020d87e0d1 | 柱頭側オフセット(X) |  | 実数 | mm |  | 柱頭節点から部材の基準点までのX方向の距離
構造 | 区分1: 識別情報 | 9941b090-f981-423a-98ab-3629f445b1a4 | 部材グループ識別子 |  | テキスト |  | G1 | 部材をグルーピングした際にグループを特定するための識別子
構造 | 区分1: 識別情報 | 1c357943-bdbb-4e3a-b10e-74209cb2942d | ホスト |  | テキスト |  |  | 相手部材を特定するための識別子を示す。（取り合う他の部材との関係性を示す場合に使用）
構造 | 区分1: 識別情報 | f2ae7c06-a8f7-4665-a4c6-4e2c4d1b054f | 部材識別子 |  | テキスト |  | 2G1 | 部材を特定するための識別子
構造 | 区分1: 識別情報 | 12535396-1718-4295-842e-daa97d6a7d9b | 要素識別子 |  | テキスト |  | 2G1_1 | 要素を特定するための識別子
構造 | 区分1: 識別情報 | 512801de-63b6-4803-a6d2-7a4e4b2cb082 | 断面形状識別子 |  | テキスト |  | 500x700 | 面（断面）の形状や各寸法を合わせたグループを示す識別子
構造 | 区分1: 識別情報 | d135e093-fe11-4c22-9b8a-08d2376fdf33 | 構造種別 |  | テキスト |  | RC/S/SRC/W | 構造種別を示す識別子。
構造 | 区分1: 識別情報 | 20617891-c11e-4b7f-95cd-313f76926b96 | 部材種別 |  | テキスト |  | COLUMN | 各部材の種別を特定する識別子。
構造 | 区分1: 識別情報 | 351ac236-021f-476b-af00-440ca29668e3 | 部材端部識別子 |  | テキスト |  | 始端 | 部材の端部を特定するための識別子。梁であれば"始端"、"終"端、柱であれば"柱脚"、"柱頭"等が想定される
構造 | 区分1: 識別情報 | e73575ad-0f10-4f9b-917a-25729ac54d11 | 始端側節点識別子 |  | テキスト |  |  | 始端（柱脚）側の節点を特定するための識別子（ID、GUID)
構造 | 区分1: 識別情報 | 1b13b507-66ae-427c-b55e-285fe5e328b7 | 終端側節点識別子 |  | テキスト |  |  | 始端（柱頭）側の節点を特定するための識別子（ID、GUID）
構造 | 区分1: 識別情報 | 70e3e386-be0d-4257-b5af-99230c2becf1 | 地震力を負担するか否か |  | Boolean |  | True/False | 地震力負担の有無を示す。Trueの例：耐力壁、大梁、柱
構造 | 区分1: 識別情報 | 98579b70-155b-4ada-9d1f-68ac487ad35f | 解析で使用するか否か |  | Boolean |  | True/False | 構造解析で使用すす部材か否かを示す。Trueの例：間柱、耐風梁等
構造 | 区分1: 識別情報 | 0586b2d7-7e31-417f-8a3e-268e13863357 | 要素端部識別子 |  | テキスト |  | 上端 | 要素の端部を特定するための識別子。"始端"、"終"端、"上端"、"下端"等が想定される。
構造 | 区分1: 識別情報 | 5c98d7fe-b5d6-42e2-bb3e-62f4d8566d56 | 基礎か否か |  | Boolean |  | True/False | 基礎か否かを示す。Trueの例：基礎柱、基礎梁、基礎スラブ等
構造 | 区分1: 識別情報 | 0634813f-8b6e-473b-a5f7-9fd445d6d544 | 片持ち形式か否か |  | Boolean |  | True/False | 片持ち形式か否かを示す。Trueの例：片持ち梁、片持ち床等
構造 | 区分1: 識別情報 | 45f7fddc-aca8-42d0-b815-059e186de7d8 | 土圧を受けるか否か |  | Boolean |  | True/False | 土圧や地反力を受けるか否かを示す。Trueの例土圧壁等
構造 | 区分1: 製品情報 | 9c3f741a-9dd2-4131-85c7-46846198b592 | 製品種別 |  | テキスト |  | PHC | 製品の種類を示す。型枠："FLAT"、"ORDINARY"等、杭："PHC"、"PRC"等、免振装置："NRB、"ESB"等
構造 | 区分1: 製品情報 | f9157685-b5bc-4f71-a1f0-65c6e48f065f | メーカー名 |  | テキスト |  |  | メーカー名
構造 | 区分1: 製品情報 | cc269e59-45c3-4e51-ad26-694c8a061813 | 製品型番1 |  | テキスト |  |  | メーカー製品を特定するためのキー
構造 | 区分1: 製品情報 | b37e5a02-66a2-4a59-8d1a-d273562053c3 | リリース時期1 |  | テキスト |  |  | 製品のリリース時期を特定するためのキー。製品型番１と組み合わせて一意性を担保する
構造 | 区分1: 製品情報 | 0313ab8f-ec95-4637-986d-c1be9cc2bf0b | 製品型番2 |  | テキスト |  |  | メーカー製品を特定するためのキー
構造 | 区分1: 製品情報 | ff97ed8c-59e6-42bd-94ee-58f29eb99b2b | リリース時期2 |  | テキスト |  |  | 製品のリリース時期を特定するためのキー。製品型番２と組み合わせて一意性を担保する
構造 | 区分1: 製品情報 | da899431-65e0-4e92-bd20-f0e4031e6e6a | 製品型番3 |  | テキスト |  |  | メーカー製品を特定するためのキー
構造 | 区分1: 製品情報 | fadd5e93-8bc3-40fd-a6e4-60ee6d0cbdf7 | リリース時期3 |  | テキスト |  |  | 製品のリリース時期を特定するためのキー。製品型番３と組み合わせて一意性を担保する
構造 | 区分1: 製品情報 | cc398a6d-44e4-42ed-bc97-747300e1e6da | データ作成日 |  | テキスト
構造 | 区分1: 製品情報 | 5f2a04d8-2781-4ccb-b1d3-4f5106136f8d | 特記事項 |  | テキスト |  |  | 既製品から特別に仕様変更している場合等にその内容を示す。
構造 | 区分1: 配置情報 | 226f2848-d4e5-4695-9aaf-5285e27f89e8 | 所属階 |  | テキスト |  | 2階 | 所属する階
構造 | 区分1: 配置情報 | c126eb23-93ed-4d66-9666-018371397a67 | 柱勝ちか否か |  | Boolean |  | True/False | 柱梁接合部における部材の勝ち負けを示す。TRUE（柱勝ち）、FALSE（梁勝ち）
構造 | 区分1: 配置情報 | e9f46826-109d-45ed-b9a9-1c35dd43c1e7 | 節点識別子 |  | テキスト |  |  | 節点を特定するための識別子（ID、GUID）
構造 | 区分1: 配置情報 | 027ec212-75d2-4b6e-834b-4332f73c595a | オフセット_Z |  | 実数 | mm |  | 配置基準点（節点）から部材の基準点までのZ方向の距離
構造 | 区分1: 配置情報 | 8eeb0e87-6f43-4eff-9b2c-fb0a50d738cb | オフセット_Y |  | 実数 | mm |  | 配置基準点（節点）から部材の基準点までのY方向の距離
構造 | 区分1: 配置情報 | 7192a32a-8787-4f5f-9f3e-ac2c6a798e87 | オフセット_X |  | 実数 | mm |  | 配置基準点（節点）から部材の基準点までのX方向の距離
構造 | 区分1: 配置情報 | 02b0a060-820a-42d8-90f7-b20cd1955293 | 回転角 |  | 実数 | 度 |  | 部材の向きで示した基準配置からの回転角
構造 | 区分1: 配置情報 | 7ba4d9a0-fe43-4ce7-b160-adf96f8c7e84 | 要素の切替位置 |  | 実数 | mm |  | 複数要素で構成する場合の切替位置
構造 | 区分1: 配置情報 | 96b906b8-dd31-4980-a90b-03d859c03bc4 | 要素の順番 |  | 整数 |  |  | 複数要素で構成する場合の順番
構造 | 区分1: 配置情報 | 95944afb-3d8b-4ca1-bf19-e792f38523dd | 部材の向き |  | テキスト |  | X | 部材のグローバル座標における向きを示す。例）X、Y
設備 | 階層1-1: スプリンクラ; 階層1-2: スプリンクラー; 階層2-1: 衛生･防災機器; 階層2-2: 消火機器; 階層2-3: その他消火機器類; 区分1: 一般仕様情報 | 81fcceae-372c-4eb2-8c88-1fcfe24ca5df | 認定番号 |  | テキスト |  | 〇〇〇
設備 | 階層1-1: スプリンクラ; 階層1-2: スプリンクラー; 階層2-1: 衛生･防災機器; 階層2-2: 消火機器; 階層2-3: その他消火機器類; 区分1: 一般仕様情報 | 7df8eea7-d54c-47ab-a641-39415d3ed9d2 | 規定放水量 |  | 数字 |  | 80 [l/min]
設備 | 階層1-1: スプリンクラ; 階層1-2: スプリンクラー; 階層2-1: 衛生･防災機器; 階層2-2: 消火機器; 階層2-3: その他消火機器類; 区分1: 一般仕様情報 | fadbbafc-33be-4d3f-93a6-ada9d581aa74 | 標示温度 |  | 数字 |  | 72 [℃]
設備 | 階層1-1: スプリンクラ; 階層1-2: スプリンクラー; 階層2-1: 衛生･防災機器; 階層2-2: 消火機器; 階層2-3: その他消火機器類; 区分1: 一般仕様情報 | 7fc7bb4e-3101-4a7c-bd87-936d426859af | 感度種別 |  | テキスト |  | 1種
設備 | 階層1-1: スプリンクラ; 階層1-2: スプリンクラー; 階層2-1: 衛生･防災機器; 階層2-2: 消火機器; 階層2-3: その他消火機器類; 区分1: 一般仕様情報 | 148bca18-4678-4733-8758-b7346c4dfd37 | 外形寸法 Ｈ |  | 数字 |  | 15 [mm]
設備 | 階層1-1: スプリンクラ; 階層1-2: スプリンクラー; 階層2-1: 衛生･防災機器; 階層2-2: 消火機器; 階層2-3: その他消火機器類; 区分1: 一般仕様情報 | 964f07f4-b81f-43d4-b28f-9dbbe887873e | 外形寸法 Ｗ |  | 数字 |  | 65 [mm]
設備 | 階層1-1: スプリンクラ; 階層1-2: スプリンクラー; 階層2-1: 衛生･防災機器; 階層2-2: 消火機器; 階層2-3: その他消火機器類; 区分1: 一般仕様情報 | e0bf3bc8-34d5-44c8-aec1-afedcbed2b1b | 有効散水半径 |  | 数字 |  | 2,800 [mm]
設備 | 階層1-1: スプリンクラ; 階層1-2: スプリンクラー; 階層2-1: 衛生･防災機器; 階層2-2: 消火機器; 階層2-3: その他消火機器類; 区分1: 一般仕様情報 | d094c638-550a-4709-8f84-74a5190a782f | 材質 |  | 文字 |  | 〇〇〇
設備 | 階層1-1: スプリンクラ; 階層1-2: スプリンクラー; 階層2-1: 衛生･防災機器; 階層2-2: 消火機器; 階層2-3: その他消火機器類; 区分1: 一般仕様情報 | 255ded1d-e045-4e4c-a2cc-3f20eb6cf2cb | 認証・規格 |  | テキスト |  | JIS B0000
設備 | 階層1-1: スプリンクラ; 階層1-2: スプリンクラー; 階層2-1: 衛生･防災機器; 階層2-2: 消火機器; 階層2-3: その他消火機器類; 区分1: 一般仕様情報 | d2bba680-d642-46e1-9937-b1b66cc22555 | 最高周囲温度 |  | 数字 |  | 39 [℃]
設備 | 階層1-1: スプリンクラ; 階層1-2: スプリンクラー; 階層2-1: 衛生･防災機器; 階層2-2: 消火機器; 階層2-3: その他消火機器類; 区分1: 見積･その他仕様情報 | 9251ea90-aeaf-4c41-87e3-fb0002b469cf | 拾い区分 |  | コード |  | 全体共用
設備 | 階層1-1: スプリンクラ; 階層1-2: スプリンクラー; 階層2-1: 衛生･防災機器; 階層2-2: 消火機器; 階層2-3: その他消火機器類; 区分1: 見積･その他仕様情報 | d752d141-ad93-43f6-a983-656c7118fe5b | 科目 |  | コード |  | 9 消火設備
設備 | 階層1-1: スプリンクラ; 階層1-2: スプリンクラー; 階層2-1: 衛生･防災機器; 階層2-2: 消火機器; 階層2-3: その他消火機器類; 区分1: 見積･その他仕様情報 | d49c0eeb-835a-49f7-b390-f393aa278d95 | 製造番号 |  | テキスト |  | AA00000000
設備 | 階層1-1: スプリンクラ; 階層1-2: スプリンクラー; 階層2-1: 衛生･防災機器; 階層2-2: 消火機器; 階層2-3: その他消火機器類; 区分1: 見積･その他仕様情報 | bd140b5a-7286-4f63-b705-0f575bba23a4 | 備考 |  | テキスト |  | 注記：〇〇〇
設備 | 階層1-1: スプリンクラ; 階層1-2: スプリンクラー; 階層2-1: 衛生･防災機器; 階層2-2: 消火機器; 階層2-3: その他消火機器類; 区分1: 見積･その他仕様情報 | f8172a6c-3aa6-45b8-99a3-39fd2840ccc4 | 標準価格 |  | 数字 |  | 10,000 [円]
設備 | 階層1-1: スプリンクラ; 階層1-2: スプリンクラー; 階層2-1: 衛生･防災機器; 階層2-2: 消火機器; 階層2-3: その他消火機器類; 区分1: 所要能力情報 | aff05e8a-8cfe-4fc0-8df0-5108da275313 | 記号 |  | テキスト
設備 | 階層1-1: スプリンクラ; 階層1-2: スプリンクラー; 階層2-1: 衛生･防災機器; 階層2-2: 消火機器; 階層2-3: その他消火機器類; 区分1: 所要能力情報 | 8d7c8ea4-0c7a-468a-8003-dfab1eeead0e | 呼称 |  | テキスト |  | スプリンクラーヘッド
設備 | 階層1-1: スプリンクラ; 階層1-2: スプリンクラー; 階層2-1: 衛生･防災機器; 階層2-2: 消火機器; 階層2-3: その他消火機器類; 区分1: 所要能力情報 | c10eba23-4621-437c-83fa-02be714873b8 | 系統名称 |  | テキスト |  | 低層系統
設備 | 階層1-1: スプリンクラ; 階層1-2: スプリンクラー; 階層2-1: 衛生･防災機器; 階層2-2: 消火機器; 階層2-3: その他消火機器類; 区分1: 所要能力情報 | 2c054af6-5f7d-4d78-86c3-6f5cdf1443e0 | 符号 |  | テキスト
設備 | 階層1-1: スプリンクラ; 階層1-2: スプリンクラー; 階層2-1: 衛生･防災機器; 階層2-2: 消火機器; 階層2-3: その他消火機器類; 区分1: 所要能力情報 | b4f86221-c16f-43a9-b4e6-1405e7c7ad40 | 仕様 |  | テキスト
設備 | 階層1-1: スプリンクラ; 階層1-2: スプリンクラー; 階層2-1: 衛生･防災機器; 階層2-2: 消火機器; 階層2-3: その他消火機器類; 区分1: 所要能力情報 | 632e2e62-45f3-439f-a107-d33d9fdcad18 | 特殊仕様 |  | テキスト
設備 | 階層1-1: スプリンクラ; 階層1-2: スプリンクラー; 階層2-1: 衛生･防災機器; 階層2-2: 消火機器; 階層2-3: その他消火機器類; 区分1: 所要能力情報 | 74bc538f-dcd0-407d-a9cd-a7f3eb171be6 | 形式 |  | テキスト |  | 閉鎖型
設備 | 階層1-1: スプリンクラ; 階層1-2: スプリンクラー; 階層2-1: 衛生･防災機器; 階層2-2: 消火機器; 階層2-3: その他消火機器類; 区分1: 配管接続口仕様情報 | 01648067-6934-45c9-9267-a674654b87c1 | スプリンクラー管接続口 |  | 数字 |  | 25 [mm]
設備 | 階層1-1: スプリンクラ; 階層1-2: スプリンクラー; 階層2-1: 衛生･防災機器; 階層2-2: 消火機器; 階層2-3: その他消火機器類; 区分1: 配管接続口仕様情報 | 8fbd2efc-1b0f-4eff-b71e-5ec1fd576e53 | 配管接続口 |  | 数字 |  | 25 [mm]
設備 | 階層1-1: スプリンクラ; 階層1-2: 消火栓; 階層2-1: 衛生･防災機器; 階層2-2: 消火機器; 階層2-3: １号消火栓; 区分1: 一般仕様情報 | 148bca18-4678-4733-8758-b7346c4dfd37 | 外形寸法 Ｈ |  | 数字 |  | 1,400 [mm]
設備 | 階層1-1: スプリンクラ; 階層1-2: 消火栓; 階層2-1: 衛生･防災機器; 階層2-2: 消火機器; 階層2-3: １号消火栓; 区分1: 一般仕様情報 | 718be809-676c-4b20-b865-db440163a249 | 外形寸法 Ｄ |  | 数字 |  | 300 [mm]
設備 | 階層1-1: スプリンクラ; 階層1-2: 消火栓; 階層2-1: 衛生･防災機器; 階層2-2: 消火機器; 階層2-3: １号消火栓; 区分1: 一般仕様情報 | 964f07f4-b81f-43d4-b28f-9dbbe887873e | 外形寸法 Ｗ |  | 数字 |  | 800 [mm]
設備 | 階層1-1: スプリンクラ; 階層1-2: 消火栓; 階層2-1: 衛生･防災機器; 階層2-2: 消火機器; 階層2-3: １号消火栓; 区分1: 一般仕様情報 | d094c638-550a-4709-8f84-74a5190a782f | 材質 |  | 文字 |  | 〇〇〇
設備 | 階層1-1: スプリンクラ; 階層1-2: 消火栓; 階層2-1: 衛生･防災機器; 階層2-2: 消火機器; 階層2-3: １号消火栓; 区分1: 一般仕様情報 | 255ded1d-e045-4e4c-a2cc-3f20eb6cf2cb | 認証・規格 |  | テキスト |  | JIS B0000
設備 | 階層1-1: スプリンクラ; 階層1-2: 消火栓; 階層2-1: 衛生･防災機器; 階層2-2: 消火機器; 階層2-3: １号消火栓; 区分1: 一般仕様情報 | e0bf3bc8-34d5-44c8-aec1-afedcbed2b1b | 有効散水半径 |  | 数字 |  | 25,000 [mm]
設備 | 階層1-1: スプリンクラ; 階層1-2: 消火栓; 階層2-1: 衛生･防災機器; 階層2-2: 消火機器; 階層2-3: １号消火栓; 区分1: 見積･その他仕様情報 | 9251ea90-aeaf-4c41-87e3-fb0002b469cf | 拾い区分 |  | コード |  | 全体共用
設備 | 階層1-1: スプリンクラ; 階層1-2: 消火栓; 階層2-1: 衛生･防災機器; 階層2-2: 消火機器; 階層2-3: １号消火栓; 区分1: 見積･その他仕様情報 | d752d141-ad93-43f6-a983-656c7118fe5b | 科目 |  | コード |  | 9 消火設備
設備 | 階層1-1: スプリンクラ; 階層1-2: 消火栓; 階層2-1: 衛生･防災機器; 階層2-2: 消火機器; 階層2-3: １号消火栓; 区分1: 見積･その他仕様情報 | d49c0eeb-835a-49f7-b390-f393aa278d95 | 製造番号 |  | テキスト |  | AA00000000
設備 | 階層1-1: スプリンクラ; 階層1-2: 消火栓; 階層2-1: 衛生･防災機器; 階層2-2: 消火機器; 階層2-3: １号消火栓; 区分1: 見積･その他仕様情報 | a07518c5-3f5d-44cc-80b6-0074e8386675 | 備考 |  | テキスト |  | 注記：〇〇〇
設備 | 階層1-1: スプリンクラ; 階層1-2: 消火栓; 階層2-1: 衛生･防災機器; 階層2-2: 消火機器; 階層2-3: １号消火栓; 区分1: 見積･その他仕様情報 | 3da00588-1863-4118-8751-c68dc57339ce | 標準価格 |  | 数字 |  | 100,000 [円]
設備 | 階層1-1: スプリンクラ; 階層1-2: 消火栓; 階層2-1: 衛生･防災機器; 階層2-2: 消火機器; 階層2-3: １号消火栓; 区分1: 所要能力情報 | c10eba23-4621-437c-83fa-02be714873b8 | 系統名称 |  | テキスト |  | 低層系統
設備 | 階層1-1: スプリンクラ; 階層1-2: 消火栓; 階層2-1: 衛生･防災機器; 階層2-2: 消火機器; 階層2-3: １号消火栓; 区分1: 所要能力情報 | b4f86221-c16f-43a9-b4e6-1405e7c7ad40 | 仕様 |  | テキスト
設備 | 階層1-1: スプリンクラ; 階層1-2: 消火栓; 階層2-1: 衛生･防災機器; 階層2-2: 消火機器; 階層2-3: １号消火栓; 区分1: 所要能力情報 | 632e2e62-45f3-439f-a107-d33d9fdcad18 | 特殊仕様 |  | テキスト
設備 | 階層1-1: スプリンクラ; 階層1-2: 消火栓; 階層2-1: 衛生･防災機器; 階層2-2: 消火機器; 階層2-3: １号消火栓; 区分1: 所要能力情報 | 74bc538f-dcd0-407d-a9cd-a7f3eb171be6 | 形式 |  | テキスト |  | 1号消火栓
設備 | 階層1-1: スプリンクラ; 階層1-2: 消火栓; 階層2-1: 衛生･防災機器; 階層2-2: 消火機器; 階層2-3: １号消火栓; 区分1: 所要能力情報 | 2c054af6-5f7d-4d78-86c3-6f5cdf1443e0 | 符号 |  | テキスト |  | HB-1
設備 | 階層1-1: スプリンクラ; 階層1-2: 消火栓; 階層2-1: 衛生･防災機器; 階層2-2: 消火機器; 階層2-3: １号消火栓; 区分1: 所要能力情報 | 8d7c8ea4-0c7a-468a-8003-dfab1eeead0e | 呼称 |  | テキスト |  | 屋内消火栓
設備 | 階層1-1: スプリンクラ; 階層1-2: 消火栓; 階層2-1: 衛生･防災機器; 階層2-2: 消火機器; 階層2-3: １号消火栓; 区分1: 所要能力情報 | aff05e8a-8cfe-4fc0-8df0-5108da275313 | 記号 |  | テキスト |  | 〇〇〇
設備 | 階層1-1: スプリンクラ; 階層1-2: 消火栓; 階層2-1: 衛生･防災機器; 階層2-2: 消火機器; 階層2-3: １号消火栓; 区分1: 水量仕様情報 | b6789b67-13fd-4d1a-9d1c-12c4a0eec2a6 | 吐水量 |  | 数字 |  | 150 [l/min]
設備 | 階層1-1: スプリンクラ; 階層1-2: 消火栓; 階層2-1: 衛生･防災機器; 階層2-2: 消火機器; 階層2-3: １号消火栓; 区分1: 配管接続口仕様情報 | d048e48d-615c-425b-bae1-1e9793c47c1b | 消火栓管接続口 |  | 数字 |  | 50 [mm]
設備 | 階層1-1: スプリンクラ; 階層1-2: 消火栓; 階層2-1: 衛生･防災機器; 階層2-2: 消火機器; 階層2-3: １号消火栓; 区分1: 配管接続口仕様情報 | 8fbd2efc-1b0f-4eff-b71e-5ec1fd576e53 | 配管接続口 |  | 数字 |  | 50 [mm]
設備 | 階層1-1: ダクト付属品; 階層1-2: ダンパー; 階層2-1: ダクト設備; 階層2-2: ダンパー; 階層2-3: 風量調節ダンパー (VD); 区分1: ダクト接続口情報 | f108ecf7-75d3-4b18-a853-76ac1e1ebab3 | ダクト接続口 |  | 数字 |  | 200 [mm]
設備 | 階層1-1: ダクト付属品; 階層1-2: ダンパー; 階層2-1: ダクト設備; 階層2-2: ダンパー; 階層2-3: 風量調節ダンパー (VD); 区分1: 一般仕様情報 | 255ded1d-e045-4e4c-a2cc-3f20eb6cf2cb | 認証・規格 |  | テキスト |  | JIS B0000
設備 | 階層1-1: ダクト付属品; 階層1-2: ダンパー; 階層2-1: ダクト設備; 階層2-2: ダンパー; 階層2-3: 風量調節ダンパー (VD); 区分1: 一般仕様情報 | d094c638-550a-4709-8f84-74a5190a782f | 材質 |  | テキスト |  | アルミ製
設備 | 階層1-1: ダクト付属品; 階層1-2: ダンパー; 階層2-1: ダクト設備; 階層2-2: ダンパー; 階層2-3: 風量調節ダンパー (VD); 区分1: 一般仕様情報 | ed53ed8e-f03c-4aca-a090-30b6176bf549 | 長さ寸法 Ｌ |  | 数字 |  | 250 [mm] | 概略値
設備 | 階層1-1: ダクト付属品; 階層1-2: ダンパー; 階層2-1: ダクト設備; 階層2-2: ダンパー; 階層2-3: 風量調節ダンパー (VD); 区分1: 空気抵抗仕様情報 | be18e16d-3e11-4fd8-8b46-280496afe8a6 | 静圧損失 |  | 数字 |  | 1.0 [Pa]
設備 | 階層1-1: ダクト付属品; 階層1-2: ダンパー; 階層2-1: ダクト設備; 階層2-2: ダンパー; 階層2-3: 風量調節ダンパー (VD); 区分1: 見積･その他仕様情報 | d752d141-ad93-43f6-a983-656c7118fe5b | 科目 |  | コード |  | 2 換気設備
設備 | 階層1-1: ダクト付属品; 階層1-2: ダンパー; 階層2-1: ダクト設備; 階層2-2: ダンパー; 階層2-3: 風量調節ダンパー (VD); 区分1: 見積･その他仕様情報 | 12cdc38f-c1fc-4180-a769-a22c8e01102e | 標準価格 |  | 数字 |  | 10,000 [円]
設備 | 階層1-1: ダクト付属品; 階層1-2: ダンパー; 階層2-1: ダクト設備; 階層2-2: ダンパー; 階層2-3: 風量調節ダンパー (VD); 区分1: 見積･その他仕様情報 | ded6b5b6-db8e-401e-bf9b-33f1a564f444 | 備考 |  | テキスト |  | 注記：〇〇〇
設備 | 階層1-1: ダクト付属品; 階層1-2: ダンパー; 階層2-1: ダクト設備; 階層2-2: ダンパー; 階層2-3: 風量調節ダンパー (VD); 区分1: 見積･その他仕様情報 | d49c0eeb-835a-49f7-b390-f393aa278d95 | 製造番号 |  | テキスト |  | AA00000000
設備 | 階層1-1: ダクト付属品; 階層1-2: ダンパー; 階層2-1: ダクト設備; 階層2-2: ダンパー; 階層2-3: 風量調節ダンパー (VD); 区分1: 見積･その他仕様情報 | 9251ea90-aeaf-4c41-87e3-fb0002b469cf | 拾い区分 |  | コード |  | 全体共用
設備 | 階層1-1: ダクト付属品; 階層1-2: ダンパー; 階層2-1: ダクト設備; 階層2-2: ダンパー; 階層2-3: 風量調節ダンパー (VD); 区分1: 所要能力情報 | b4f86221-c16f-43a9-b4e6-1405e7c7ad40 | 仕様 |  | テキスト
設備 | 階層1-1: ダクト付属品; 階層1-2: ダンパー; 階層2-1: ダクト設備; 階層2-2: ダンパー; 階層2-3: 風量調節ダンパー (VD); 区分1: 所要能力情報 | 632e2e62-45f3-439f-a107-d33d9fdcad18 | 特殊仕様 |  | テキスト
設備 | 階層1-1: ダクト付属品; 階層1-2: ダンパー; 階層2-1: ダクト設備; 階層2-2: ダンパー; 階層2-3: 風量調節ダンパー (VD); 区分1: 所要能力情報 | 8d7c8ea4-0c7a-468a-8003-dfab1eeead0e | 呼称 |  | テキスト |  | 風量調整ダンパー
設備 | 階層1-1: ダクト付属品; 階層1-2: ダンパー; 階層2-1: ダクト設備; 階層2-2: ダンパー; 階層2-3: 風量調節ダンパー (VD); 区分1: 所要能力情報 | c10eba23-4621-437c-83fa-02be714873b8 | 系統名称 |  | テキスト |  | 低層系統
設備 | 階層1-1: ダクト付属品; 階層1-2: ダンパー; 階層2-1: ダクト設備; 階層2-2: ダンパー; 階層2-3: 風量調節ダンパー (VD); 区分1: 所要能力情報 | 2c054af6-5f7d-4d78-86c3-6f5cdf1443e0 | 符号 |  | テキスト |  | VD
設備 | 階層1-1: ダクト付属品; 階層1-2: ダンパー; 階層2-1: ダクト設備; 階層2-2: ダンパー; 階層2-3: 風量調節ダンパー (VD); 区分1: 所要能力情報 | 74bc538f-dcd0-407d-a9cd-a7f3eb171be6 | 形式 |  | テキスト
設備 | 階層1-1: ダクト付属品; 階層1-2: ダンパー; 階層2-1: ダクト設備; 階層2-2: ダンパー; 階層2-3: 風量調節ダンパー (VD); 区分1: 風圧力仕様情報 | cc89ffe5-3c6d-49e4-9536-b8ab25b26152 | 耐圧 |  | テキスト
設備 | 階層1-1: 衛生器具; 階層1-2: 衛生器具; 階層2-1: 衛生･防災機器; 階層2-2: 衛生器具; 階層2-3: パブリック向け大便器; 区分1: 一般仕様情報 | ab9746fa-1089-4ae8-bf3f-9356a493c0e5 | Clearance Left |  | 数字 |  | 1,000 [mm]
設備 | 階層1-1: 衛生器具; 階層1-2: 衛生器具; 階層2-1: 衛生･防災機器; 階層2-2: 衛生器具; 階層2-3: パブリック向け大便器; 区分1: 一般仕様情報 | 255ded1d-e045-4e4c-a2cc-3f20eb6cf2cb | 認証・規格 |  | テキスト |  | JIS B0000
設備 | 階層1-1: 衛生器具; 階層1-2: 衛生器具; 階層2-1: 衛生･防災機器; 階層2-2: 衛生器具; 階層2-3: パブリック向け大便器; 区分1: 一般仕様情報 | d094c638-550a-4709-8f84-74a5190a782f | 材質 |  | テキスト |  | 陶器
設備 | 階層1-1: 衛生器具; 階層1-2: 衛生器具; 階層2-1: 衛生･防災機器; 階層2-2: 衛生器具; 階層2-3: パブリック向け大便器; 区分1: 一般仕様情報 | 718be809-676c-4b20-b865-db440163a249 | 外形寸法 Ｄ |  | 数字 |  | 5,000 [mm] | 概略値
設備 | 階層1-1: 衛生器具; 階層1-2: 衛生器具; 階層2-1: 衛生･防災機器; 階層2-2: 衛生器具; 階層2-3: パブリック向け大便器; 区分1: 一般仕様情報 | 148bca18-4678-4733-8758-b7346c4dfd37 | 外形寸法 Ｈ |  | 数字 |  | 2,500 [mm] | 概略値
設備 | 階層1-1: 衛生器具; 階層1-2: 衛生器具; 階層2-1: 衛生･防災機器; 階層2-2: 衛生器具; 階層2-3: パブリック向け大便器; 区分1: 一般仕様情報 | cae18abe-faa0-4357-a959-2c177310280f | 外形寸法 Φ |  | 数字 |  | 500 [mm]
設備 | 階層1-1: 衛生器具; 階層1-2: 衛生器具; 階層2-1: 衛生･防災機器; 階層2-2: 衛生器具; 階層2-3: パブリック向け大便器; 区分1: 一般仕様情報 | ed53ed8e-f03c-4aca-a090-30b6176bf549 | 長さ寸法 Ｌ |  | 数字 |  | 3,000 [mm]
設備 | 階層1-1: 衛生器具; 階層1-2: 衛生器具; 階層2-1: 衛生･防災機器; 階層2-2: 衛生器具; 階層2-3: パブリック向け大便器; 区分1: 一般仕様情報 | 43716b73-6816-431a-8ad5-501bbeb45b92 | 製品質量 |  | 数字 |  | 10,000 [kg]
設備 | 階層1-1: 衛生器具; 階層1-2: 衛生器具; 階層2-1: 衛生･防災機器; 階層2-2: 衛生器具; 階層2-3: パブリック向け大便器; 区分1: 一般仕様情報 | 2e6f3788-579f-4a69-9a38-954e538e6491 | Clearance Back |  | 数字 |  | 1,000 [mm]
設備 | 階層1-1: 衛生器具; 階層1-2: 衛生器具; 階層2-1: 衛生･防災機器; 階層2-2: 衛生器具; 階層2-3: パブリック向け大便器; 区分1: 一般仕様情報 | c897bdbd-c2f7-407f-a3a9-29d9ddf0365f | Clearance Top |  | 数字 |  | 600 [mm]
設備 | 階層1-1: 衛生器具; 階層1-2: 衛生器具; 階層2-1: 衛生･防災機器; 階層2-2: 衛生器具; 階層2-3: パブリック向け大便器; 区分1: 一般仕様情報 | a806fb71-53f6-4068-b087-ac9cd001eab6 | Clearance Right |  | 数字 |  | 1,000 [mm]
設備 | 階層1-1: 衛生器具; 階層1-2: 衛生器具; 階層2-1: 衛生･防災機器; 階層2-2: 衛生器具; 階層2-3: パブリック向け大便器; 区分1: 一般仕様情報 | 964f07f4-b81f-43d4-b28f-9dbbe887873e | 外形寸法 Ｗ |  | 数字 |  | 2,500 [mm] | 概略値
設備 | 階層1-1: 衛生器具; 階層1-2: 衛生器具; 階層2-1: 衛生･防災機器; 階層2-2: 衛生器具; 階層2-3: パブリック向け大便器; 区分1: 一般仕様情報 | cf5c4fe5-29d8-45ee-b7f3-6df66a2bec11 | Clearance Bottom |  | 数字 |  | 0 [mm]
設備 | 階層1-1: 衛生器具; 階層1-2: 衛生器具; 階層2-1: 衛生･防災機器; 階層2-2: 衛生器具; 階層2-3: パブリック向け大便器; 区分1: 一般仕様情報 | c1b9ef0f-3ed4-46cc-8c99-68416fafb92e | Clearance Front |  | 数字 |  | 3,500 [mm]
設備 | 階層1-1: 衛生器具; 階層1-2: 衛生器具; 階層2-1: 衛生･防災機器; 階層2-2: 衛生器具; 階層2-3: パブリック向け大便器; 区分1: 拡張仕様情報 | 9f27109f-8ede-46a3-ae8d-da2f33200b67 | 組合せフラグ |  | 数字 |  | 0
設備 | 階層1-1: 衛生器具; 階層1-2: 衛生器具; 階層2-1: 衛生･防災機器; 階層2-2: 衛生器具; 階層2-3: パブリック向け大便器; 区分1: 見積･その他仕様情報 | 9251ea90-aeaf-4c41-87e3-fb0002b469cf | 拾い区分 |  | テキスト |  | 全体共用
設備 | 階層1-1: 衛生器具; 階層1-2: 衛生器具; 階層2-1: 衛生･防災機器; 階層2-2: 衛生器具; 階層2-3: パブリック向け大便器; 区分1: 見積･その他仕様情報 | d752d141-ad93-43f6-a983-656c7118fe5b | 科目 |  | コード |  | 5 衛生器具設備
設備 | 階層1-1: 衛生器具; 階層1-2: 衛生器具; 階層2-1: 衛生･防災機器; 階層2-2: 衛生器具; 階層2-3: パブリック向け大便器; 区分1: 見積･その他仕様情報 | d49c0eeb-835a-49f7-b390-f393aa278d95 | 製造番号 |  | テキスト |  | AA00000000
設備 | 階層1-1: 衛生器具; 階層1-2: 衛生器具; 階層2-1: 衛生･防災機器; 階層2-2: 衛生器具; 階層2-3: パブリック向け大便器; 区分1: 見積･その他仕様情報 | eabe4cc2-983c-4c0f-89b4-bf5318532c38 | 設置形態 |  | コード |  | 壁掛形
設備 | 階層1-1: 衛生器具; 階層1-2: 衛生器具; 階層2-1: 衛生･防災機器; 階層2-2: 衛生器具; 階層2-3: パブリック向け大便器; 区分1: 見積･その他仕様情報 | 40ef91d1-8908-4e73-834f-c6258ac45cb6 | 備考 |  | テキスト |  | 注記：〇〇〇
設備 | 階層1-1: 衛生器具; 階層1-2: 衛生器具; 階層2-1: 衛生･防災機器; 階層2-2: 衛生器具; 階層2-3: パブリック向け大便器; 区分1: 見積･その他仕様情報 | e0eaec77-e33d-4a55-a210-f3530a0427de | 標準価格 |  | 数字 |  | 10,000,000 [円]
設備 | 階層1-1: 衛生器具; 階層1-2: 衛生器具; 階層2-1: 衛生･防災機器; 階層2-2: 衛生器具; 階層2-3: パブリック向け大便器; 区分1: 所要能力情報 | 0fff38ab-944b-4bad-a296-81c082dc6078 | 雑排水負荷単位 |  | 数字 |  | 0
設備 | 階層1-1: 衛生器具; 階層1-2: 衛生器具; 階層2-1: 衛生･防災機器; 階層2-2: 衛生器具; 階層2-3: パブリック向け大便器; 区分1: 所要能力情報 | 15468bdb-2a2e-4bff-b305-2442f9a979f9 | 盤記号 |  | テキスト |  | P-1
設備 | 階層1-1: 衛生器具; 階層1-2: 衛生器具; 階層2-1: 衛生･防災機器; 階層2-2: 衛生器具; 階層2-3: パブリック向け大便器; 区分1: 所要能力情報 | 0ada3502-35f7-42fe-ac58-6176bbbdc966 | 幹線記号 |  | テキスト |  | 1L-1
設備 | 階層1-1: 衛生器具; 階層1-2: 衛生器具; 階層2-1: 衛生･防災機器; 階層2-2: 衛生器具; 階層2-3: パブリック向け大便器; 区分1: 所要能力情報 | 39fe64a7-ccac-47cc-925f-0b3c1e032f64 | 汚水負荷単位 |  | 数字 |  | 8
設備 | 階層1-1: 衛生器具; 階層1-2: 衛生器具; 階層2-1: 衛生･防災機器; 階層2-2: 衛生器具; 階層2-3: パブリック向け大便器; 区分1: 所要能力情報 | 8443a35d-3efd-4a22-a626-f3c7218b8c36 | 給湯負荷単位 |  | 数字 |  | 0
設備 | 階層1-1: 衛生器具; 階層1-2: 衛生器具; 階層2-1: 衛生･防災機器; 階層2-2: 衛生器具; 階層2-3: パブリック向け大便器; 区分1: 所要能力情報 | 37aeeb26-c7bb-42d7-b6a0-0bcf2df63077 | 上水負荷単位 |  | 数字 |  | 0
設備 | 階層1-1: 衛生器具; 階層1-2: 衛生器具; 階層2-1: 衛生･防災機器; 階層2-2: 衛生器具; 階層2-3: パブリック向け大便器; 区分1: 所要能力情報 | 05d90342-4488-4a66-b630-f2fb1db9c2d9 | 中水負荷単位 |  | 数字 |  | 10
設備 | 階層1-1: 衛生器具; 階層1-2: 衛生器具; 階層2-1: 衛生･防災機器; 階層2-2: 衛生器具; 階層2-3: パブリック向け大便器; 区分1: 所要能力情報 | aff05e8a-8cfe-4fc0-8df0-5108da275313 | 記号 |  | テキスト |  | C-1
設備 | 階層1-1: 衛生器具; 階層1-2: 衛生器具; 階層2-1: 衛生･防災機器; 階層2-2: 衛生器具; 階層2-3: パブリック向け大便器; 区分1: 所要能力情報 | 2c054af6-5f7d-4d78-86c3-6f5cdf1443e0 | 符号 |  | テキスト |  | C
設備 | 階層1-1: 衛生器具; 階層1-2: 衛生器具; 階層2-1: 衛生･防災機器; 階層2-2: 衛生器具; 階層2-3: パブリック向け大便器; 区分1: 所要能力情報 | c10eba23-4621-437c-83fa-02be714873b8 | 系統名称 |  | テキスト |  | 低層系統
設備 | 階層1-1: 衛生器具; 階層1-2: 衛生器具; 階層2-1: 衛生･防災機器; 階層2-2: 衛生器具; 階層2-3: パブリック向け大便器; 区分1: 所要能力情報 | 74bc538f-dcd0-407d-a9cd-a7f3eb171be6 | 形式 |  | テキスト |  | 壁掛形
設備 | 階層1-1: 衛生器具; 階層1-2: 衛生器具; 階層2-1: 衛生･防災機器; 階層2-2: 衛生器具; 階層2-3: パブリック向け大便器; 区分1: 所要能力情報 | 632e2e62-45f3-439f-a107-d33d9fdcad18 | 特殊仕様 |  | テキスト
設備 | 階層1-1: 衛生器具; 階層1-2: 衛生器具; 階層2-1: 衛生･防災機器; 階層2-2: 衛生器具; 階層2-3: パブリック向け大便器; 区分1: 所要能力情報 | b4f86221-c16f-43a9-b4e6-1405e7c7ad40 | 仕様 |  | テキスト |  | 節水Ⅱ形
設備 | 階層1-1: 衛生器具; 階層1-2: 衛生器具; 階層2-1: 衛生･防災機器; 階層2-2: 衛生器具; 階層2-3: パブリック向け大便器; 区分1: 所要能力情報 | dfdc475e-2093-47bb-a39a-11350f5e7cb0 | 設計グレード |  | テキスト |  | S
設備 | 階層1-1: 衛生器具; 階層1-2: 衛生器具; 階層2-1: 衛生･防災機器; 階層2-2: 衛生器具; 階層2-3: パブリック向け大便器; 区分1: 所要能力情報 | 6f6338ce-2193-4be1-a5ad-bdb090f33039 | 給水負荷単位(水栓) |  | 数字 |  | 0
設備 | 階層1-1: 衛生器具; 階層1-2: 衛生器具; 階層2-1: 衛生･防災機器; 階層2-2: 衛生器具; 階層2-3: パブリック向け大便器; 区分1: 所要能力情報 | 0069111b-c40d-4c7d-a921-f0665dbe8437 | 給水負荷単位(洗浄) |  | 数字 |  | 10
設備 | 階層1-1: 衛生器具; 階層1-2: 衛生器具; 階層2-1: 衛生･防災機器; 階層2-2: 衛生器具; 階層2-3: パブリック向け大便器; 区分1: 所要能力情報 | 8d7c8ea4-0c7a-468a-8003-dfab1eeead0e | 呼称 |  | テキスト |  | 大便器
設備 | 階層1-1: 衛生器具; 階層1-2: 衛生器具; 階層2-1: 衛生･防災機器; 階層2-2: 衛生器具; 階層2-3: パブリック向け大便器; 区分1: 水圧力仕様情報 | b1d8335f-7fb2-4a2c-9478-f8783ca2a27f | 最高使用圧力 |  | 数字 |  | 100 [kPa]
設備 | 階層1-1: 衛生器具; 階層1-2: 衛生器具; 階層2-1: 衛生･防災機器; 階層2-2: 衛生器具; 階層2-3: パブリック向け大便器; 区分1: 水圧力仕様情報 | bda92c44-ceba-45b1-9290-50e31a69a7e3 | 最低使用圧力 |  | 数字 |  | 30 [kPa]
設備 | 階層1-1: 衛生器具; 階層1-2: 衛生器具; 階層2-1: 衛生･防災機器; 階層2-2: 衛生器具; 階層2-3: パブリック向け大便器; 区分1: 水圧力仕様情報 | bf531add-8e43-4955-926d-0c9a89d5b7fb | ﾌﾗｯｼｭ最低使用圧力 |  | 数字 |  | 70 [kPa]
設備 | 階層1-1: 衛生器具; 階層1-2: 衛生器具; 階層2-1: 衛生･防災機器; 階層2-2: 衛生器具; 階層2-3: パブリック向け大便器; 区分1: 水量仕様情報 | cb8a57f3-0663-43e3-b914-b473b8331168 | 洗浄水量 |  | 数字 |  | 4.8 [L]
設備 | 階層1-1: 衛生器具; 階層1-2: 衛生器具; 階層2-1: 衛生･防災機器; 階層2-2: 衛生器具; 階層2-3: パブリック向け大便器; 区分1: 電気仕様情報 | 533828f3-b79d-4655-bc90-228a89a5c7e6 | 負荷分類 |  | テキスト |  | 9_コンセント
設備 | 階層1-1: 衛生器具; 階層1-2: 衛生器具; 階層2-1: 衛生･防災機器; 階層2-2: 衛生器具; 階層2-3: パブリック向け大便器; 区分1: 電気仕様情報 | 01aefb49-f2ee-44db-a1df-06e3cb4e900d | 電源接続口 |  | 数字 |  | 0
設備 | 階層1-1: 衛生器具; 階層1-2: 衛生器具; 階層2-1: 衛生･防災機器; 階層2-2: 衛生器具; 階層2-3: パブリック向け大便器; 区分1: 電気仕様情報 | f38df112-353f-46d4-9218-71fb710a4fc1 | 消費電力 |  | 数字 |  | 0.1 [kW]
設備 | 階層1-1: 衛生器具; 階層1-2: 衛生器具; 階層2-1: 衛生･防災機器; 階層2-2: 衛生器具; 階層2-3: パブリック向け大便器; 区分1: 電気仕様情報 | 286ff3ee-cb2e-4299-905f-944a1d832845 | 電圧 |  | 数字 |  | 100 [V]
設備 | 階層1-1: 衛生器具; 階層1-2: 衛生器具; 階層2-1: 衛生･防災機器; 階層2-2: 衛生器具; 階層2-3: パブリック向け大便器; 区分1: 電気仕様情報 | 1089e3ad-b905-4eea-a6ab-dfd8a2539b85 | 相 |  | 数字 |  | 1
設備 | 階層1-1: 衛生器具; 階層1-2: 衛生器具; 階層2-1: 衛生･防災機器; 階層2-2: 衛生器具; 階層2-3: パブリック向け大便器; 区分1: 電気仕様情報 | 358193d0-3a51-4306-87f3-67f73ebe09b3 | 周波数 |  | 数字 |  | 50 [Hz]
設備 | 階層1-1: 衛生器具; 階層1-2: 衛生器具; 階層2-1: 衛生･防災機器; 階層2-2: 衛生器具; 階層2-3: パブリック向け大便器; 区分1: 電気仕様情報 | 2938dff2-7be3-423b-973f-15a951554896 | 電源種別 |  | テキスト |  | 保安
設備 | 階層1-1: 衛生器具; 階層1-2: 衛生器具; 階層2-1: 衛生･防災機器; 階層2-2: 衛生器具; 階層2-3: パブリック向け大便器; 区分1: 配管接続口仕様情報 | 0a53e1e1-4051-4e86-b813-fcbd68e916d0 | 電線管接続口 |  | 数字 |  | 10 [mm]
設備 | 階層1-1: 衛生器具; 階層1-2: 衛生器具; 階層2-1: 衛生･防災機器; 階層2-2: 衛生器具; 階層2-3: パブリック向け大便器; 区分1: 配管接続口仕様情報 | 3313ce50-2986-4f6a-af5f-30ad59619d47 | 排水接続口 |  | 数字 |  | 80 [mm]
設備 | 階層1-1: 衛生器具; 階層1-2: 衛生器具; 階層2-1: 衛生･防災機器; 階層2-2: 衛生器具; 階層2-3: パブリック向け大便器; 区分1: 配管接続口仕様情報 | d7be137c-e10e-4188-bece-7e3620f6ad3b | 中水接続口 |  | 数字 |  | 25[mm]
設備 | 階層1-1: 衛生器具; 階層1-2: 衛生器具; 階層2-1: 衛生･防災機器; 階層2-2: 衛生器具; 階層2-3: パブリック向け大便器; 区分1: 配管接続口仕様情報 | 465151a8-1c7a-42da-ba01-f2533625a4bc | 給水接続口 |  | 数字 |  | 13 [mm]
設備 | 階層1-1: 衛生器具; 階層1-2: 給湯機; 階層2-1: 機器設備; 階層2-2: 湯沸器･給湯暖房機; 階層2-3: 貯湯形湯沸器; 区分1: ダクト接続口情報 | 9f7f779a-c336-4a76-90d7-518c21e40b40 | 煙道接続口 |  | 数字 |  | 500 [mm]
設備 | 階層1-1: 衛生器具; 階層1-2: 給湯機; 階層2-1: 機器設備; 階層2-2: 湯沸器･給湯暖房機; 階層2-3: 貯湯形湯沸器; 区分1: 一般仕様情報 | 80de8af7-dae6-4101-98a2-2631469efe44 | 騒音レベル |  | 数字 |  | 80 [dB(A)]
設備 | 階層1-1: 衛生器具; 階層1-2: 給湯機; 階層2-1: 機器設備; 階層2-2: 湯沸器･給湯暖房機; 階層2-3: 貯湯形湯沸器; 区分1: 一般仕様情報 | 255ded1d-e045-4e4c-a2cc-3f20eb6cf2cb | 認証・規格 |  | テキスト |  | JIS B0000
設備 | 階層1-1: 衛生器具; 階層1-2: 給湯機; 階層2-1: 機器設備; 階層2-2: 湯沸器･給湯暖房機; 階層2-3: 貯湯形湯沸器; 区分1: 一般仕様情報 | cf5c4fe5-29d8-45ee-b7f3-6df66a2bec11 | Clearance Bottom |  | 数字 |  | 0 [mm]
設備 | 階層1-1: 衛生器具; 階層1-2: 給湯機; 階層2-1: 機器設備; 階層2-2: 湯沸器･給湯暖房機; 階層2-3: 貯湯形湯沸器; 区分1: 一般仕様情報 | c897bdbd-c2f7-407f-a3a9-29d9ddf0365f | Clearance Top |  | 数字 |  | 600 [mm]
設備 | 階層1-1: 衛生器具; 階層1-2: 給湯機; 階層2-1: 機器設備; 階層2-2: 湯沸器･給湯暖房機; 階層2-3: 貯湯形湯沸器; 区分1: 一般仕様情報 | a806fb71-53f6-4068-b087-ac9cd001eab6 | Clearance Right |  | 数字 |  | 600 [mm]
設備 | 階層1-1: 衛生器具; 階層1-2: 給湯機; 階層2-1: 機器設備; 階層2-2: 湯沸器･給湯暖房機; 階層2-3: 貯湯形湯沸器; 区分1: 一般仕様情報 | ab9746fa-1089-4ae8-bf3f-9356a493c0e5 | Clearance Left |  | 数字 |  | 600 [mm]
設備 | 階層1-1: 衛生器具; 階層1-2: 給湯機; 階層2-1: 機器設備; 階層2-2: 湯沸器･給湯暖房機; 階層2-3: 貯湯形湯沸器; 区分1: 一般仕様情報 | c1b9ef0f-3ed4-46cc-8c99-68416fafb92e | Clearance Front |  | 数字 |  | 600 [mm]
設備 | 階層1-1: 衛生器具; 階層1-2: 給湯機; 階層2-1: 機器設備; 階層2-2: 湯沸器･給湯暖房機; 階層2-3: 貯湯形湯沸器; 区分1: 一般仕様情報 | 2e6f3788-579f-4a69-9a38-954e538e6491 | Clearance Back |  | 数字 |  | 600 [mm]
設備 | 階層1-1: 衛生器具; 階層1-2: 給湯機; 階層2-1: 機器設備; 階層2-2: 湯沸器･給湯暖房機; 階層2-3: 貯湯形湯沸器; 区分1: 一般仕様情報 | 390f29d5-3c92-419e-ae5f-d260e7f50055 | 運転質量 |  | 数字 |  | 37 [kg]
設備 | 階層1-1: 衛生器具; 階層1-2: 給湯機; 階層2-1: 機器設備; 階層2-2: 湯沸器･給湯暖房機; 階層2-3: 貯湯形湯沸器; 区分1: 一般仕様情報 | 36b2a261-1eca-4dcb-bea8-a3429eb7191e | 質量 |  | 数字 |  | 45 [kg]
設備 | 階層1-1: 衛生器具; 階層1-2: 給湯機; 階層2-1: 機器設備; 階層2-2: 湯沸器･給湯暖房機; 階層2-3: 貯湯形湯沸器; 区分1: 一般仕様情報 | 43716b73-6816-431a-8ad5-501bbeb45b92 | 製品質量 |  | 数字 |  | 35 [kg]
設備 | 階層1-1: 衛生器具; 階層1-2: 給湯機; 階層2-1: 機器設備; 階層2-2: 湯沸器･給湯暖房機; 階層2-3: 貯湯形湯沸器; 区分1: 一般仕様情報 | ed53ed8e-f03c-4aca-a090-30b6176bf549 | 長さ寸法 Ｌ |  | 数字 |  | 1,000 [mm] | 概略値
設備 | 階層1-1: 衛生器具; 階層1-2: 給湯機; 階層2-1: 機器設備; 階層2-2: 湯沸器･給湯暖房機; 階層2-3: 貯湯形湯沸器; 区分1: 一般仕様情報 | cae18abe-faa0-4357-a959-2c177310280f | 外形寸法 Φ |  | 数字 |  | 500 [mm] | 概略値
設備 | 階層1-1: 衛生器具; 階層1-2: 給湯機; 階層2-1: 機器設備; 階層2-2: 湯沸器･給湯暖房機; 階層2-3: 貯湯形湯沸器; 区分1: 一般仕様情報 | 148bca18-4678-4733-8758-b7346c4dfd37 | 外形寸法 Ｈ |  | 数字 |  | 250 [mm] | 概略値
設備 | 階層1-1: 衛生器具; 階層1-2: 給湯機; 階層2-1: 機器設備; 階層2-2: 湯沸器･給湯暖房機; 階層2-3: 貯湯形湯沸器; 区分1: 一般仕様情報 | 718be809-676c-4b20-b865-db440163a249 | 外形寸法 Ｄ |  | 数字 |  | 650 [mm] | 概略値
設備 | 階層1-1: 衛生器具; 階層1-2: 給湯機; 階層2-1: 機器設備; 階層2-2: 湯沸器･給湯暖房機; 階層2-3: 貯湯形湯沸器; 区分1: 一般仕様情報 | 964f07f4-b81f-43d4-b28f-9dbbe887873e | 外形寸法 Ｗ |  | 数字 |  | 500 [mm] | 概略値
設備 | 階層1-1: 衛生器具; 階層1-2: 給湯機; 階層2-1: 機器設備; 階層2-2: 湯沸器･給湯暖房機; 階層2-3: 貯湯形湯沸器; 区分1: 一般仕様情報 | e70c2f86-073d-4fc9-808e-28cd673b61d7 | 耐震強度 |  | 数字 |  | 1.5 [G]
設備 | 階層1-1: 衛生器具; 階層1-2: 給湯機; 階層2-1: 機器設備; 階層2-2: 湯沸器･給湯暖房機; 階層2-3: 貯湯形湯沸器; 区分1: 一般仕様情報 | 57b7ed03-df13-4ee8-bb4f-85e97c50c306 | 保有水量 |  | 数字 |  | 100 [L]
設備 | 階層1-1: 衛生器具; 階層1-2: 給湯機; 階層2-1: 機器設備; 階層2-2: 湯沸器･給湯暖房機; 階層2-3: 貯湯形湯沸器; 区分1: 一般仕様情報 | 33138ccb-6b35-4a33-814a-8eb78bda3147 | 貯湯量 |  | 数字 |  | 1,000 [L]
設備 | 階層1-1: 衛生器具; 階層1-2: 給湯機; 階層2-1: 機器設備; 階層2-2: 湯沸器･給湯暖房機; 階層2-3: 貯湯形湯沸器; 区分1: 一般仕様情報 | d094c638-550a-4709-8f84-74a5190a782f | 材質 |  | テキスト |  | 鋼板製
設備 | 階層1-1: 衛生器具; 階層1-2: 給湯機; 階層2-1: 機器設備; 階層2-2: 湯沸器･給湯暖房機; 階層2-3: 貯湯形湯沸器; 区分1: 拡張仕様情報 | 9f27109f-8ede-46a3-ae8d-da2f33200b67 | 組合せフラグ |  | 数字 |  | 0
設備 | 階層1-1: 衛生器具; 階層1-2: 給湯機; 階層2-1: 機器設備; 階層2-2: 湯沸器･給湯暖房機; 階層2-3: 貯湯形湯沸器; 区分1: 見積･その他仕様情報 | cc3a4742-d544-4ed7-a860-d41ccd25a2d8 | 標準価格 |  | 数字 |  | 10,000,000 [円]
設備 | 階層1-1: 衛生器具; 階層1-2: 給湯機; 階層2-1: 機器設備; 階層2-2: 湯沸器･給湯暖房機; 階層2-3: 貯湯形湯沸器; 区分1: 見積･その他仕様情報 | 7954824a-d05e-45f6-a46f-26ad8c2fb6bf | 備考 |  | テキスト |  | 注記：〇〇〇
設備 | 階層1-1: 衛生器具; 階層1-2: 給湯機; 階層2-1: 機器設備; 階層2-2: 湯沸器･給湯暖房機; 階層2-3: 貯湯形湯沸器; 区分1: 見積･その他仕様情報 | eabe4cc2-983c-4c0f-89b4-bf5318532c38 | 設置形態 |  | コード |  | 壁掛
設備 | 階層1-1: 衛生器具; 階層1-2: 給湯機; 階層2-1: 機器設備; 階層2-2: 湯沸器･給湯暖房機; 階層2-3: 貯湯形湯沸器; 区分1: 見積･その他仕様情報 | d49c0eeb-835a-49f7-b390-f393aa278d95 | 製造番号 |  | テキスト |  | AA00000000
設備 | 階層1-1: 衛生器具; 階層1-2: 給湯機; 階層2-1: 機器設備; 階層2-2: 湯沸器･給湯暖房機; 階層2-3: 貯湯形湯沸器; 区分1: 見積･その他仕様情報 | d752d141-ad93-43f6-a983-656c7118fe5b | 科目 |  | コード |  | 8 給湯設備
設備 | 階層1-1: 衛生器具; 階層1-2: 給湯機; 階層2-1: 機器設備; 階層2-2: 湯沸器･給湯暖房機; 階層2-3: 貯湯形湯沸器; 区分1: 見積･その他仕様情報 | 9251ea90-aeaf-4c41-87e3-fb0002b469cf | 拾い区分 |  | テキスト |  | 全体共用
設備 | 階層1-1: 衛生器具; 階層1-2: 給湯機; 階層2-1: 機器設備; 階層2-2: 湯沸器･給湯暖房機; 階層2-3: 貯湯形湯沸器; 区分1: 所要能力情報 | 0ada3502-35f7-42fe-ac58-6176bbbdc966 | 幹線記号 |  | テキスト |  | 1L-1
設備 | 階層1-1: 衛生器具; 階層1-2: 給湯機; 階層2-1: 機器設備; 階層2-2: 湯沸器･給湯暖房機; 階層2-3: 貯湯形湯沸器; 区分1: 所要能力情報 | 15468bdb-2a2e-4bff-b305-2442f9a979f9 | 盤記号 |  | テキスト |  | P-1
設備 | 階層1-1: 衛生器具; 階層1-2: 給湯機; 階層2-1: 機器設備; 階層2-2: 湯沸器･給湯暖房機; 階層2-3: 貯湯形湯沸器; 区分1: 所要能力情報 | b4f86221-c16f-43a9-b4e6-1405e7c7ad40 | 仕様 |  | テキスト |  | FE式
設備 | 階層1-1: 衛生器具; 階層1-2: 給湯機; 階層2-1: 機器設備; 階層2-2: 湯沸器･給湯暖房機; 階層2-3: 貯湯形湯沸器; 区分1: 所要能力情報 | 632e2e62-45f3-439f-a107-d33d9fdcad18 | 特殊仕様 |  | テキスト
設備 | 階層1-1: 衛生器具; 階層1-2: 給湯機; 階層2-1: 機器設備; 階層2-2: 湯沸器･給湯暖房機; 階層2-3: 貯湯形湯沸器; 区分1: 所要能力情報 | 74bc538f-dcd0-407d-a9cd-a7f3eb171be6 | 形式 |  | テキスト |  | 屋外設置型
設備 | 階層1-1: 衛生器具; 階層1-2: 給湯機; 階層2-1: 機器設備; 階層2-2: 湯沸器･給湯暖房機; 階層2-3: 貯湯形湯沸器; 区分1: 所要能力情報 | c10eba23-4621-437c-83fa-02be714873b8 | 系統名称 |  | テキスト |  | 低層系統
設備 | 階層1-1: 衛生器具; 階層1-2: 給湯機; 階層2-1: 機器設備; 階層2-2: 湯沸器･給湯暖房機; 階層2-3: 貯湯形湯沸器; 区分1: 所要能力情報 | 2c054af6-5f7d-4d78-86c3-6f5cdf1443e0 | 符号 |  | テキスト |  | WHG
設備 | 階層1-1: 衛生器具; 階層1-2: 給湯機; 階層2-1: 機器設備; 階層2-2: 湯沸器･給湯暖房機; 階層2-3: 貯湯形湯沸器; 区分1: 所要能力情報 | 8d7c8ea4-0c7a-468a-8003-dfab1eeead0e | 呼称 |  | テキスト |  | ガス湯沸器
設備 | 階層1-1: 衛生器具; 階層1-2: 給湯機; 階層2-1: 機器設備; 階層2-2: 湯沸器･給湯暖房機; 階層2-3: 貯湯形湯沸器; 区分1: 所要能力情報 | aff05e8a-8cfe-4fc0-8df0-5108da275313 | 記号 |  | テキスト |  | WHG-1
設備 | 階層1-1: 衛生器具; 階層1-2: 給湯機; 階層2-1: 機器設備; 階層2-2: 湯沸器･給湯暖房機; 階層2-3: 貯湯形湯沸器; 区分1: 消費量仕様情報 | c537379c-30e7-4c6b-849b-7772760bbd91 | 蒸気消費量 |  | 数字 |  | 100 [kg/h]
設備 | 階層1-1: 衛生器具; 階層1-2: 給湯機; 階層2-1: 機器設備; 階層2-2: 湯沸器･給湯暖房機; 階層2-3: 貯湯形湯沸器; 区分1: 消費量仕様情報 | 3b3df7a2-3d83-42e9-98ca-c64e6010413c | 燃料種別 |  | テキスト |  | 都市ガス13A
設備 | 階層1-1: 衛生器具; 階層1-2: 給湯機; 階層2-1: 機器設備; 階層2-2: 湯沸器･給湯暖房機; 階層2-3: 貯湯形湯沸器; 区分1: 消費量仕様情報 | c28ff748-5ecc-413b-8af2-658d7a6b96cd | 油消費量 |  | 数字 |  | 5.0 [l/h]
設備 | 階層1-1: 衛生器具; 階層1-2: 給湯機; 階層2-1: 機器設備; 階層2-2: 湯沸器･給湯暖房機; 階層2-3: 貯湯形湯沸器; 区分1: 消費量仕様情報 | 21aa04d8-cad6-4262-a5bb-dde50eb2b759 | ガス消費量 |  | 数字 |  | 5.0 [Nm3/h]
設備 | 階層1-1: 衛生器具; 階層1-2: 給湯機; 階層2-1: 機器設備; 階層2-2: 湯沸器･給湯暖房機; 階層2-3: 貯湯形湯沸器; 区分1: 水圧力仕様情報 | 87a6b66c-ba6f-4dcd-a99d-ea24b03a5723 | 圧力 |  | 数字 |  | 100 [kPa]
設備 | 階層1-1: 衛生器具; 階層1-2: 給湯機; 階層2-1: 機器設備; 階層2-2: 湯沸器･給湯暖房機; 階層2-3: 貯湯形湯沸器; 区分1: 水圧力仕様情報 | b1d8335f-7fb2-4a2c-9478-f8783ca2a27f | 最高使用圧力 |  | 数字 |  | 100 [kPa]
設備 | 階層1-1: 衛生器具; 階層1-2: 給湯機; 階層2-1: 機器設備; 階層2-2: 湯沸器･給湯暖房機; 階層2-3: 貯湯形湯沸器; 区分1: 水圧力仕様情報 | 4dbc2d2f-4988-4f93-9b62-9e374bd66f13 | コイル耐圧 |  | 数字 |  | 980 [kPa]
設備 | 階層1-1: 衛生器具; 階層1-2: 給湯機; 階層2-1: 機器設備; 階層2-2: 湯沸器･給湯暖房機; 階層2-3: 貯湯形湯沸器; 区分1: 水温度仕様情報 | b19da24b-dc61-45f7-9a69-7ec157921dbf | 沸き上げ温度 |  | 数字 |  | 40.0 [℃]
設備 | 階層1-1: 衛生器具; 階層1-2: 給湯機; 階層2-1: 機器設備; 階層2-2: 湯沸器･給湯暖房機; 階層2-3: 貯湯形湯沸器; 区分1: 水温度仕様情報 | 0e6fbb24-db2b-4029-a09b-7720f752e213 | 給湯水温度 |  | 数字 |  | 60.0 [℃]
設備 | 階層1-1: 衛生器具; 階層1-2: 給湯機; 階層2-1: 機器設備; 階層2-2: 湯沸器･給湯暖房機; 階層2-3: 貯湯形湯沸器; 区分1: 水温度仕様情報 | aafc0e76-c322-4b46-9ce6-07b241be833c | 温水温度 |  | 数字 |  | 45.0 [℃]
設備 | 階層1-1: 衛生器具; 階層1-2: 給湯機; 階層2-1: 機器設備; 階層2-2: 湯沸器･給湯暖房機; 階層2-3: 貯湯形湯沸器; 区分1: 水抵抗仕様情報 | 6d5f4fa0-d0dc-4d2b-beb2-3574c1019b41 | 温水圧力損失 |  | 数字 |  | 50 [kPa]
設備 | 階層1-1: 衛生器具; 階層1-2: 給湯機; 階層2-1: 機器設備; 階層2-2: 湯沸器･給湯暖房機; 階層2-3: 貯湯形湯沸器; 区分1: 水量仕様情報 | db2bfc4a-e901-48c7-841b-8530c95e091a | 号数 |  | 数字 |  | 32 [号]
設備 | 階層1-1: 衛生器具; 階層1-2: 給湯機; 階層2-1: 機器設備; 階層2-2: 湯沸器･給湯暖房機; 階層2-3: 貯湯形湯沸器; 区分1: 水量仕様情報 | 099ea69a-19ee-4d17-9887-463600dcae61 | 給湯量 |  | 数字 |  | 30 [l/min]
設備 | 階層1-1: 衛生器具; 階層1-2: 給湯機; 階層2-1: 機器設備; 階層2-2: 湯沸器･給湯暖房機; 階層2-3: 貯湯形湯沸器; 区分1: 水量仕様情報 | cbd7171a-6d7a-4b0f-99df-e2d2fbd6ebd8 | 風呂追焚循環量 |  | 数字 |  | 0
設備 | 階層1-1: 衛生器具; 階層1-2: 給湯機; 階層2-1: 機器設備; 階層2-2: 湯沸器･給湯暖房機; 階層2-3: 貯湯形湯沸器; 区分1: 水量仕様情報 | 9e193e06-3a0b-4445-9862-a7d0aa70f79b | 温水量 |  | 数字 |  | 30 [l/min]
設備 | 階層1-1: 衛生器具; 階層1-2: 給湯機; 階層2-1: 機器設備; 階層2-2: 湯沸器･給湯暖房機; 階層2-3: 貯湯形湯沸器; 区分1: 電気仕様情報 | 2938dff2-7be3-423b-973f-15a951554896 | 電源種別 |  | テキスト |  | 保安
設備 | 階層1-1: 衛生器具; 階層1-2: 給湯機; 階層2-1: 機器設備; 階層2-2: 湯沸器･給湯暖房機; 階層2-3: 貯湯形湯沸器; 区分1: 電気仕様情報 | d9c7fcbe-8254-41d9-ac53-a0d4475ee12f | 発停方法 |  | テキスト |  | 中央発停
設備 | 階層1-1: 衛生器具; 階層1-2: 給湯機; 階層2-1: 機器設備; 階層2-2: 湯沸器･給湯暖房機; 階層2-3: 貯湯形湯沸器; 区分1: 電気仕様情報 | 8292e694-72ac-4de2-b1d6-e884f65e6141 | 始動方式 |  | テキスト |  | 直入
設備 | 階層1-1: 衛生器具; 階層1-2: 給湯機; 階層2-1: 機器設備; 階層2-2: 湯沸器･給湯暖房機; 階層2-3: 貯湯形湯沸器; 区分1: 電気仕様情報 | 533828f3-b79d-4655-bc90-228a89a5c7e6 | 負荷分類 |  | テキスト |  | 10_ファンコイル類
設備 | 階層1-1: 衛生器具; 階層1-2: 給湯機; 階層2-1: 機器設備; 階層2-2: 湯沸器･給湯暖房機; 階層2-3: 貯湯形湯沸器; 区分1: 電気仕様情報 | 08fd2419-d7d9-4248-8c10-d052f183162b | 付属コード |  | コード |  | 0
設備 | 階層1-1: 衛生器具; 階層1-2: 給湯機; 階層2-1: 機器設備; 階層2-2: 湯沸器･給湯暖房機; 階層2-3: 貯湯形湯沸器; 区分1: 電気仕様情報 | e828f546-b51d-46a1-ac99-1000d37b8813 | 電源接続口 |  | 数字 |  | 0
設備 | 階層1-1: 衛生器具; 階層1-2: 給湯機; 階層2-1: 機器設備; 階層2-2: 湯沸器･給湯暖房機; 階層2-3: 貯湯形湯沸器; 区分1: 電気仕様情報 | f38df112-353f-46d4-9218-71fb710a4fc1 | 消費電力 |  | 数字 |  | 0.75 [kW]
設備 | 階層1-1: 衛生器具; 階層1-2: 給湯機; 階層2-1: 機器設備; 階層2-2: 湯沸器･給湯暖房機; 階層2-3: 貯湯形湯沸器; 区分1: 電気仕様情報 | 05ee3b65-7bf7-41a0-aee9-7de54edb14ae | 電動機出力 |  | 数字 |  | 0.5 [kW]
設備 | 階層1-1: 衛生器具; 階層1-2: 給湯機; 階層2-1: 機器設備; 階層2-2: 湯沸器･給湯暖房機; 階層2-3: 貯湯形湯沸器; 区分1: 電気仕様情報 | 286ff3ee-cb2e-4299-905f-944a1d832845 | 電圧 |  | 数字 |  | 100 [V]
設備 | 階層1-1: 衛生器具; 階層1-2: 給湯機; 階層2-1: 機器設備; 階層2-2: 湯沸器･給湯暖房機; 階層2-3: 貯湯形湯沸器; 区分1: 電気仕様情報 | 1089e3ad-b905-4eea-a6ab-dfd8a2539b85 | 相 |  | 数字 |  | 1
設備 | 階層1-1: 衛生器具; 階層1-2: 給湯機; 階層2-1: 機器設備; 階層2-2: 湯沸器･給湯暖房機; 階層2-3: 貯湯形湯沸器; 区分1: 電気仕様情報 | 358193d0-3a51-4306-87f3-67f73ebe09b3 | 周波数 |  | 数字 |  | 50 [Hz]
設備 | 階層1-1: 衛生器具; 階層1-2: 給湯機; 階層2-1: 機器設備; 階層2-2: 湯沸器･給湯暖房機; 階層2-3: 貯湯形湯沸器; 区分1: 能力仕様情報 | 67099579-3e78-46b5-8229-22622ee49400 | 給湯能力 |  | 数字 |  | 50 [kW]
設備 | 階層1-1: 衛生器具; 階層1-2: 給湯機; 階層2-1: 機器設備; 階層2-2: 湯沸器･給湯暖房機; 階層2-3: 貯湯形湯沸器; 区分1: 能力仕様情報 | 09042a17-d168-4426-af43-6f9a4cc52ea1 | 加熱能力 |  | 数字 |  | 50 [kW]
設備 | 階層1-1: 衛生器具; 階層1-2: 給湯機; 階層2-1: 機器設備; 階層2-2: 湯沸器･給湯暖房機; 階層2-3: 貯湯形湯沸器; 区分1: 配管接続口仕様情報 | 1577a2f7-3574-49d3-9d1d-7ea574da317d | ガス管接続口 |  | 数字 |  | 100 [mm]
設備 | 階層1-1: 衛生器具; 階層1-2: 給湯機; 階層2-1: 機器設備; 階層2-2: 湯沸器･給湯暖房機; 階層2-3: 貯湯形湯沸器; 区分1: 配管接続口仕様情報 | e89e8006-7ad6-4592-82af-3259414e37ac | 補給水接続口 |  | 数字 |  | 100 [mm]
設備 | 階層1-1: 衛生器具; 階層1-2: 給湯機; 階層2-1: 機器設備; 階層2-2: 湯沸器･給湯暖房機; 階層2-3: 貯湯形湯沸器; 区分1: 配管接続口仕様情報 | 5a0b149b-8fad-463f-a148-681a1f15a964 | ドレン管接続口 |  | 数字 |  | 100 [mm]
設備 | 階層1-1: 衛生器具; 階層1-2: 給湯機; 階層2-1: 機器設備; 階層2-2: 湯沸器･給湯暖房機; 階層2-3: 貯湯形湯沸器; 区分1: 配管接続口仕様情報 | 37426741-fef2-4d0d-afba-980bf8e83035 | 冷媒管径符号 |  | テキスト |  | Be
設備 | 階層1-1: 衛生器具; 階層1-2: 給湯機; 階層2-1: 機器設備; 階層2-2: 湯沸器･給湯暖房機; 階層2-3: 貯湯形湯沸器; 区分1: 配管接続口仕様情報 | 2405bb65-5f63-4bd0-a852-2e86f4b2ab4e | 冷媒ガス管接続口 |  | 数字 |  | 19.1 [mm]
設備 | 階層1-1: 衛生器具; 階層1-2: 給湯機; 階層2-1: 機器設備; 階層2-2: 湯沸器･給湯暖房機; 階層2-3: 貯湯形湯沸器; 区分1: 配管接続口仕様情報 | 4e7cdc6b-cd96-4d0c-b8f8-2502acaa4737 | 冷媒液管接続口 |  | 数字 |  | 9.5 [mm]
設備 | 階層1-1: 衛生器具; 階層1-2: 給湯機; 階層2-1: 機器設備; 階層2-2: 湯沸器･給湯暖房機; 階層2-3: 貯湯形湯沸器; 区分1: 配管接続口仕様情報 | 1f155795-6ecf-4f86-abe2-51000bbfe0f9 | 温水管接続口 |  | 数字 |  | 100 [mm]
設備 | 階層1-1: 衛生器具; 階層1-2: 給湯機; 階層2-1: 機器設備; 階層2-2: 湯沸器･給湯暖房機; 階層2-3: 貯湯形湯沸器; 区分1: 配管接続口仕様情報 | d19b1c51-9084-496a-9e64-94eed0964986 | 蒸気管接続口 |  | 数字 |  | 100 [mm]
設備 | 階層1-1: 衛生器具; 階層1-2: 給湯機; 階層2-1: 機器設備; 階層2-2: 湯沸器･給湯暖房機; 階層2-3: 貯湯形湯沸器; 区分1: 配管接続口仕様情報 | 274924cc-ce2c-4f64-bf31-51d100df5936 | 油入接続口 |  | 数字 |  | 100 [mm]
設備 | 階層1-1: 衛生器具; 階層1-2: 給湯機; 階層2-1: 機器設備; 階層2-2: 湯沸器･給湯暖房機; 階層2-3: 貯湯形湯沸器; 区分1: 配管接続口仕様情報 | 2004d2bf-4d93-406a-a814-36587810d308 | 冷媒種類 |  | テキスト |  | R410a
設備 | 階層1-1: 衛生器具; 階層1-2: 給湯機; 階層2-1: 機器設備; 階層2-2: 湯沸器･給湯暖房機; 階層2-3: 貯湯形湯沸器; 区分1: 配管接続口仕様情報 | 465151a8-1c7a-42da-ba01-f2533625a4bc | 給水接続口 |  | 数字 |  | 100 [mm]
設備 | 階層1-1: 衛生器具; 階層1-2: 給湯機; 階層2-1: 機器設備; 階層2-2: 湯沸器･給湯暖房機; 階層2-3: 貯湯形湯沸器; 区分1: 配管接続口仕様情報 | 09499746-9030-40f9-a4cb-4e474031de1a | 返湯接続口 |  | 数字 |  | 100 [mm]
設備 | 階層1-1: 衛生器具; 階層1-2: 給湯機; 階層2-1: 機器設備; 階層2-2: 湯沸器･給湯暖房機; 階層2-3: 貯湯形湯沸器; 区分1: 配管接続口仕様情報 | b509b463-3f27-45fa-8092-035c7a37915e | 給湯器用高温水接続口 |  | 数字 |  | 100 [mm]
設備 | 階層1-1: 衛生器具; 階層1-2: 給湯機; 階層2-1: 機器設備; 階層2-2: 湯沸器･給湯暖房機; 階層2-3: 貯湯形湯沸器; 区分1: 配管接続口仕様情報 | b5aab07e-6a0d-4eb9-bdb7-5e837a2a34cc | 給湯器用低温水接続口 |  | 数字 |  | 100 [mm]
設備 | 階層1-1: 衛生器具; 階層1-2: 給湯機; 階層2-1: 機器設備; 階層2-2: 湯沸器･給湯暖房機; 階層2-3: 貯湯形湯沸器; 区分1: 配管接続口仕様情報 | 2793dee4-1671-43f3-8ea7-984d8b0445f1 | 給湯器用温水接続口 |  | 数字 |  | 100 [mm]
設備 | 階層1-1: 衛生器具; 階層1-2: 給湯機; 階層2-1: 機器設備; 階層2-2: 湯沸器･給湯暖房機; 階層2-3: 貯湯形湯沸器; 区分1: 配管接続口仕様情報 | 3313ce50-2986-4f6a-af5f-30ad59619d47 | 排水接続口 |  | 数字 |  | 100 [mm]
設備 | 階層1-1: 衛生器具; 階層1-2: 給湯機; 階層2-1: 機器設備; 階層2-2: 湯沸器･給湯暖房機; 階層2-3: 貯湯形湯沸器; 区分1: 配管接続口仕様情報 | 49420358-2229-4aad-9363-254e5b538d36 | 電線管接続口 |  | 数字 |  | 10 [mm]
設備 | 階層1-1: 衛生器具; 階層1-2: 給湯機; 階層2-1: 機器設備; 階層2-2: 湯沸器･給湯暖房機; 階層2-3: 貯湯形湯沸器; 区分1: 配管接続口仕様情報 | 8b86425e-7bad-4ac7-9f68-47925f6057da | 給湯接続口 |  | 数字 |  | 100 [mm]
設備 | 階層1-1: 衛生器具; 階層1-2: 受水タンク; 階層2-1: 機器設備; 階層2-2: 製缶類･ヘッダー; 階層2-3: 製缶型式水槽類; 区分1: 一般仕様情報 | d094c638-550a-4709-8f84-74a5190a782f | 材質 |  | テキスト |  | FRP製
設備 | 階層1-1: 衛生器具; 階層1-2: 受水タンク; 階層2-1: 機器設備; 階層2-2: 製缶類･ヘッダー; 階層2-3: 製缶型式水槽類; 区分1: 一般仕様情報 | 255ded1d-e045-4e4c-a2cc-3f20eb6cf2cb | 認証・規格 |  | テキスト |  | JIS B0000
設備 | 階層1-1: 衛生器具; 階層1-2: 受水タンク; 階層2-1: 機器設備; 階層2-2: 製缶類･ヘッダー; 階層2-3: 製缶型式水槽類; 区分1: 一般仕様情報 | ee2e97de-dba8-40c4-912a-f79ccca6629c | 有効容量 |  | 数字 |  | 40,000 [L]
設備 | 階層1-1: 衛生器具; 階層1-2: 受水タンク; 階層2-1: 機器設備; 階層2-2: 製缶類･ヘッダー; 階層2-3: 製缶型式水槽類; 区分1: 一般仕様情報 | e70c2f86-073d-4fc9-808e-28cd673b61d7 | 耐震強度 |  | 数字 |  | 1.5 [G]
設備 | 階層1-1: 衛生器具; 階層1-2: 受水タンク; 階層2-1: 機器設備; 階層2-2: 製缶類･ヘッダー; 階層2-3: 製缶型式水槽類; 区分1: 一般仕様情報 | 2c44910a-4cb6-45c5-b974-72bfb1c90040 | 設計用水平震度 |  | 数字 |  | 0
設備 | 階層1-1: 衛生器具; 階層1-2: 受水タンク; 階層2-1: 機器設備; 階層2-2: 製缶類･ヘッダー; 階層2-3: 製缶型式水槽類; 区分1: 一般仕様情報 | 964f07f4-b81f-43d4-b28f-9dbbe887873e | 外形寸法 Ｗ |  | 数字 |  | 4,000 [mm] | 概略値
設備 | 階層1-1: 衛生器具; 階層1-2: 受水タンク; 階層2-1: 機器設備; 階層2-2: 製缶類･ヘッダー; 階層2-3: 製缶型式水槽類; 区分1: 一般仕様情報 | cf5c4fe5-29d8-45ee-b7f3-6df66a2bec11 | Clearance Bottom |  | 数字 |  | 600 [mm]
設備 | 階層1-1: 衛生器具; 階層1-2: 受水タンク; 階層2-1: 機器設備; 階層2-2: 製缶類･ヘッダー; 階層2-3: 製缶型式水槽類; 区分1: 一般仕様情報 | c897bdbd-c2f7-407f-a3a9-29d9ddf0365f | Clearance Top |  | 数字 |  | 1,000 [mm]
設備 | 階層1-1: 衛生器具; 階層1-2: 受水タンク; 階層2-1: 機器設備; 階層2-2: 製缶類･ヘッダー; 階層2-3: 製缶型式水槽類; 区分1: 一般仕様情報 | a806fb71-53f6-4068-b087-ac9cd001eab6 | Clearance Right |  | 数字 |  | 600 [mm]
設備 | 階層1-1: 衛生器具; 階層1-2: 受水タンク; 階層2-1: 機器設備; 階層2-2: 製缶類･ヘッダー; 階層2-3: 製缶型式水槽類; 区分1: 一般仕様情報 | c1b9ef0f-3ed4-46cc-8c99-68416fafb92e | Clearance Front |  | 数字 |  | 600 [mm]
設備 | 階層1-1: 衛生器具; 階層1-2: 受水タンク; 階層2-1: 機器設備; 階層2-2: 製缶類･ヘッダー; 階層2-3: 製缶型式水槽類; 区分1: 一般仕様情報 | 2e6f3788-579f-4a69-9a38-954e538e6491 | Clearance Back |  | 数字 |  | 600 [mm]
設備 | 階層1-1: 衛生器具; 階層1-2: 受水タンク; 階層2-1: 機器設備; 階層2-2: 製缶類･ヘッダー; 階層2-3: 製缶型式水槽類; 区分1: 一般仕様情報 | 7b7e6e1e-b3f7-4520-9439-90712eed5a09 | 電極棒 |  | 数字 |  | 4P
設備 | 階層1-1: 衛生器具; 階層1-2: 受水タンク; 階層2-1: 機器設備; 階層2-2: 製缶類･ヘッダー; 階層2-3: 製缶型式水槽類; 区分1: 一般仕様情報 | 390f29d5-3c92-419e-ae5f-d260e7f50055 | 運転質量 |  | 数字 |  | 41,000 [kg]
設備 | 階層1-1: 衛生器具; 階層1-2: 受水タンク; 階層2-1: 機器設備; 階層2-2: 製缶類･ヘッダー; 階層2-3: 製缶型式水槽類; 区分1: 一般仕様情報 | 36b2a261-1eca-4dcb-bea8-a3429eb7191e | 質量 |  | 数字 |  | 49,200 [kg]
設備 | 階層1-1: 衛生器具; 階層1-2: 受水タンク; 階層2-1: 機器設備; 階層2-2: 製缶類･ヘッダー; 階層2-3: 製缶型式水槽類; 区分1: 一般仕様情報 | 43716b73-6816-431a-8ad5-501bbeb45b92 | 製品質量 |  | 数字 |  | 1,000 [kg]
設備 | 階層1-1: 衛生器具; 階層1-2: 受水タンク; 階層2-1: 機器設備; 階層2-2: 製缶類･ヘッダー; 階層2-3: 製缶型式水槽類; 区分1: 一般仕様情報 | 148bca18-4678-4733-8758-b7346c4dfd37 | 外形寸法 Ｈ |  | 数字 |  | 3,000 [mm] | 概略値
設備 | 階層1-1: 衛生器具; 階層1-2: 受水タンク; 階層2-1: 機器設備; 階層2-2: 製缶類･ヘッダー; 階層2-3: 製缶型式水槽類; 区分1: 一般仕様情報 | 718be809-676c-4b20-b865-db440163a249 | 外形寸法 Ｄ |  | 数字 |  | 4,000 [mm] | 概略値
設備 | 階層1-1: 衛生器具; 階層1-2: 受水タンク; 階層2-1: 機器設備; 階層2-2: 製缶類･ヘッダー; 階層2-3: 製缶型式水槽類; 区分1: 一般仕様情報 | ab9746fa-1089-4ae8-bf3f-9356a493c0e5 | Clearance Left |  | 数字 |  | 600 [mm]
設備 | 階層1-1: 衛生器具; 階層1-2: 受水タンク; 階層2-1: 機器設備; 階層2-2: 製缶類･ヘッダー; 階層2-3: 製缶型式水槽類; 区分1: 拡張仕様情報 | 9f27109f-8ede-46a3-ae8d-da2f33200b67 | 組合せフラグ |  | 数字 |  | 0
設備 | 階層1-1: 衛生器具; 階層1-2: 受水タンク; 階層2-1: 機器設備; 階層2-2: 製缶類･ヘッダー; 階層2-3: 製缶型式水槽類; 区分1: 見積･その他仕様情報 | 439c528e-00ed-4926-a639-3155dafd93b3 | 備考 |  | テキスト |  | 注記：〇〇〇
設備 | 階層1-1: 衛生器具; 階層1-2: 受水タンク; 階層2-1: 機器設備; 階層2-2: 製缶類･ヘッダー; 階層2-3: 製缶型式水槽類; 区分1: 見積･その他仕様情報 | 448ecce1-53d0-4544-a19e-042df03a04cf | 標準価格 |  | 数字 |  | 10,000,000 [円]
設備 | 階層1-1: 衛生器具; 階層1-2: 受水タンク; 階層2-1: 機器設備; 階層2-2: 製缶類･ヘッダー; 階層2-3: 製缶型式水槽類; 区分1: 見積･その他仕様情報 | eabe4cc2-983c-4c0f-89b4-bf5318532c38 | 設置形態 |  | コード |  | 床置形
設備 | 階層1-1: 衛生器具; 階層1-2: 受水タンク; 階層2-1: 機器設備; 階層2-2: 製缶類･ヘッダー; 階層2-3: 製缶型式水槽類; 区分1: 見積･その他仕様情報 | d49c0eeb-835a-49f7-b390-f393aa278d95 | 製造番号 |  | テキスト |  | AA00000000
設備 | 階層1-1: 衛生器具; 階層1-2: 受水タンク; 階層2-1: 機器設備; 階層2-2: 製缶類･ヘッダー; 階層2-3: 製缶型式水槽類; 区分1: 見積･その他仕様情報 | 9251ea90-aeaf-4c41-87e3-fb0002b469cf | 拾い区分 |  | テキスト |  | 全体共用
設備 | 階層1-1: 衛生器具; 階層1-2: 受水タンク; 階層2-1: 機器設備; 階層2-2: 製缶類･ヘッダー; 階層2-3: 製缶型式水槽類; 区分1: 見積･その他仕様情報 | d752d141-ad93-43f6-a983-656c7118fe5b | 科目 |  | コード |  | 6 給水設備
設備 | 階層1-1: 衛生器具; 階層1-2: 受水タンク; 階層2-1: 機器設備; 階層2-2: 製缶類･ヘッダー; 階層2-3: 製缶型式水槽類; 区分1: 所要能力情報 | b4f86221-c16f-43a9-b4e6-1405e7c7ad40 | 仕様 |  | テキスト |  | 中仕切板
設備 | 階層1-1: 衛生器具; 階層1-2: 受水タンク; 階層2-1: 機器設備; 階層2-2: 製缶類･ヘッダー; 階層2-3: 製缶型式水槽類; 区分1: 所要能力情報 | 632e2e62-45f3-439f-a107-d33d9fdcad18 | 特殊仕様 |  | テキスト
設備 | 階層1-1: 衛生器具; 階層1-2: 受水タンク; 階層2-1: 機器設備; 階層2-2: 製缶類･ヘッダー; 階層2-3: 製缶型式水槽類; 区分1: 所要能力情報 | 74bc538f-dcd0-407d-a9cd-a7f3eb171be6 | 形式 |  | テキスト |  | FRP製複合板パネルタンク
設備 | 階層1-1: 衛生器具; 階層1-2: 受水タンク; 階層2-1: 機器設備; 階層2-2: 製缶類･ヘッダー; 階層2-3: 製缶型式水槽類; 区分1: 所要能力情報 | c10eba23-4621-437c-83fa-02be714873b8 | 系統名称 |  | テキスト |  | 低層系統
設備 | 階層1-1: 衛生器具; 階層1-2: 受水タンク; 階層2-1: 機器設備; 階層2-2: 製缶類･ヘッダー; 階層2-3: 製缶型式水槽類; 区分1: 所要能力情報 | 2c054af6-5f7d-4d78-86c3-6f5cdf1443e0 | 符号 |  | テキスト |  | TW
設備 | 階層1-1: 衛生器具; 階層1-2: 受水タンク; 階層2-1: 機器設備; 階層2-2: 製缶類･ヘッダー; 階層2-3: 製缶型式水槽類; 区分1: 所要能力情報 | 8d7c8ea4-0c7a-468a-8003-dfab1eeead0e | 呼称 |  | テキスト |  | 受水タンク
設備 | 階層1-1: 衛生器具; 階層1-2: 受水タンク; 階層2-1: 機器設備; 階層2-2: 製缶類･ヘッダー; 階層2-3: 製缶型式水槽類; 区分1: 所要能力情報 | aff05e8a-8cfe-4fc0-8df0-5108da275313 | 記号 |  | テキスト |  | TW-1
設備 | 階層1-1: 衛生器具; 階層1-2: 受水タンク; 階層2-1: 機器設備; 階層2-2: 製缶類･ヘッダー; 階層2-3: 製缶型式水槽類; 区分1: 配管接続口仕様情報 | 3313ce50-2986-4f6a-af5f-30ad59619d47 | 排水接続口 |  | 数字 |  | 100 [mm]
設備 | 階層1-1: 衛生器具; 階層1-2: 受水タンク; 階層2-1: 機器設備; 階層2-2: 製缶類･ヘッダー; 階層2-3: 製缶型式水槽類; 区分1: 配管接続口仕様情報 | d7be137c-e10e-4188-bece-7e3620f6ad3b | 中水接続口 |  | 数字 |  | 100 [mm]
設備 | 階層1-1: 衛生器具; 階層1-2: 受水タンク; 階層2-1: 機器設備; 階層2-2: 製缶類･ヘッダー; 階層2-3: 製缶型式水槽類; 区分1: 配管接続口仕様情報 | 465151a8-1c7a-42da-ba01-f2533625a4bc | 給水接続口 |  | 数字 |  | 100 [mm]
設備 | 階層1-1: 衛生器具; 階層1-2: 受水タンク; 階層2-1: 機器設備; 階層2-2: 製缶類･ヘッダー; 階層2-3: 製缶型式水槽類; 区分1: 配管接続口仕様情報 | dc697c2c-93ac-46f5-b465-29a3760a8e61 | オーバーフロー管接続 |  | 数字 |  | 100 [mm]
設備 | 階層1-1: 衛生器具; 階層1-2: 貯湯タンク; 階層2-1: 機器設備; 階層2-2: 製缶類･ヘッダー; 階層2-3: 製缶型式水槽類; 区分1: 一般仕様情報 | cf5c4fe5-29d8-45ee-b7f3-6df66a2bec11 | Clearance Bottom |  | 数字 |  | 0 [mm]
設備 | 階層1-1: 衛生器具; 階層1-2: 貯湯タンク; 階層2-1: 機器設備; 階層2-2: 製缶類･ヘッダー; 階層2-3: 製缶型式水槽類; 区分1: 一般仕様情報 | c897bdbd-c2f7-407f-a3a9-29d9ddf0365f | Clearance Top |  | 数字 |  | 1,000 [mm]
設備 | 階層1-1: 衛生器具; 階層1-2: 貯湯タンク; 階層2-1: 機器設備; 階層2-2: 製缶類･ヘッダー; 階層2-3: 製缶型式水槽類; 区分1: 一般仕様情報 | a806fb71-53f6-4068-b087-ac9cd001eab6 | Clearance Right |  | 数字 |  | 600 [mm]
設備 | 階層1-1: 衛生器具; 階層1-2: 貯湯タンク; 階層2-1: 機器設備; 階層2-2: 製缶類･ヘッダー; 階層2-3: 製缶型式水槽類; 区分1: 一般仕様情報 | ab9746fa-1089-4ae8-bf3f-9356a493c0e5 | Clearance Left |  | 数字 |  | 1,500 [mm]
設備 | 階層1-1: 衛生器具; 階層1-2: 貯湯タンク; 階層2-1: 機器設備; 階層2-2: 製缶類･ヘッダー; 階層2-3: 製缶型式水槽類; 区分1: 一般仕様情報 | c1b9ef0f-3ed4-46cc-8c99-68416fafb92e | Clearance Front |  | 数字 |  | 1,000 [mm]
設備 | 階層1-1: 衛生器具; 階層1-2: 貯湯タンク; 階層2-1: 機器設備; 階層2-2: 製缶類･ヘッダー; 階層2-3: 製缶型式水槽類; 区分1: 一般仕様情報 | 390f29d5-3c92-419e-ae5f-d260e7f50055 | 運転質量 |  | 数字 |  | 1,300 [kg]
設備 | 階層1-1: 衛生器具; 階層1-2: 貯湯タンク; 階層2-1: 機器設備; 階層2-2: 製缶類･ヘッダー; 階層2-3: 製缶型式水槽類; 区分1: 一般仕様情報 | 2e6f3788-579f-4a69-9a38-954e538e6491 | Clearance Back |  | 数字 |  | 600 [mm]
設備 | 階層1-1: 衛生器具; 階層1-2: 貯湯タンク; 階層2-1: 機器設備; 階層2-2: 製缶類･ヘッダー; 階層2-3: 製缶型式水槽類; 区分1: 一般仕様情報 | d094c638-550a-4709-8f84-74a5190a782f | 材質 |  | テキスト |  | 鋼板製
設備 | 階層1-1: 衛生器具; 階層1-2: 貯湯タンク; 階層2-1: 機器設備; 階層2-2: 製缶類･ヘッダー; 階層2-3: 製缶型式水槽類; 区分1: 一般仕様情報 | 33138ccb-6b35-4a33-814a-8eb78bda3147 | 貯湯量 |  | 数字 |  | 1,000 [L]
設備 | 階層1-1: 衛生器具; 階層1-2: 貯湯タンク; 階層2-1: 機器設備; 階層2-2: 製缶類･ヘッダー; 階層2-3: 製缶型式水槽類; 区分1: 一般仕様情報 | e70c2f86-073d-4fc9-808e-28cd673b61d7 | 耐震強度 |  | 数字 |  | 1.5 [G]
設備 | 階層1-1: 衛生器具; 階層1-2: 貯湯タンク; 階層2-1: 機器設備; 階層2-2: 製缶類･ヘッダー; 階層2-3: 製缶型式水槽類; 区分1: 一般仕様情報 | 2c44910a-4cb6-45c5-b974-72bfb1c90040 | 設計用水平震度 |  | 数字 |  | 0
設備 | 階層1-1: 衛生器具; 階層1-2: 貯湯タンク; 階層2-1: 機器設備; 階層2-2: 製缶類･ヘッダー; 階層2-3: 製缶型式水槽類; 区分1: 一般仕様情報 | 964f07f4-b81f-43d4-b28f-9dbbe887873e | 外形寸法 Ｗ |  | 数字 |  | 2,200 [mm] | 概略値
設備 | 階層1-1: 衛生器具; 階層1-2: 貯湯タンク; 階層2-1: 機器設備; 階層2-2: 製缶類･ヘッダー; 階層2-3: 製缶型式水槽類; 区分1: 一般仕様情報 | 718be809-676c-4b20-b865-db440163a249 | 外形寸法 Ｄ |  | 数字 |  | 750 [mm] | 概略値
設備 | 階層1-1: 衛生器具; 階層1-2: 貯湯タンク; 階層2-1: 機器設備; 階層2-2: 製缶類･ヘッダー; 階層2-3: 製缶型式水槽類; 区分1: 一般仕様情報 | 148bca18-4678-4733-8758-b7346c4dfd37 | 外形寸法 Ｈ |  | 数字 |  | 750 [mm] | 概略値
設備 | 階層1-1: 衛生器具; 階層1-2: 貯湯タンク; 階層2-1: 機器設備; 階層2-2: 製缶類･ヘッダー; 階層2-3: 製缶型式水槽類; 区分1: 一般仕様情報 | 43716b73-6816-431a-8ad5-501bbeb45b92 | 製品質量 |  | 数字 |  | 300 [kg]
設備 | 階層1-1: 衛生器具; 階層1-2: 貯湯タンク; 階層2-1: 機器設備; 階層2-2: 製缶類･ヘッダー; 階層2-3: 製缶型式水槽類; 区分1: 一般仕様情報 | 36b2a261-1eca-4dcb-bea8-a3429eb7191e | 質量 |  | 数字 |  | 1,560 [kg]
設備 | 階層1-1: 衛生器具; 階層1-2: 貯湯タンク; 階層2-1: 機器設備; 階層2-2: 製缶類･ヘッダー; 階層2-3: 製缶型式水槽類; 区分1: 一般仕様情報 | 255ded1d-e045-4e4c-a2cc-3f20eb6cf2cb | 認証・規格 |  | テキスト |  | JIS B0000
設備 | 階層1-1: 衛生器具; 階層1-2: 貯湯タンク; 階層2-1: 機器設備; 階層2-2: 製缶類･ヘッダー; 階層2-3: 製缶型式水槽類; 区分1: 拡張仕様情報 | 9f27109f-8ede-46a3-ae8d-da2f33200b67 | 組合せフラグ |  | 数字 |  | 0
設備 | 階層1-1: 衛生器具; 階層1-2: 貯湯タンク; 階層2-1: 機器設備; 階層2-2: 製缶類･ヘッダー; 階層2-3: 製缶型式水槽類; 区分1: 見積･その他仕様情報 | 9251ea90-aeaf-4c41-87e3-fb0002b469cf | 拾い区分 |  | テキスト |  | 全体共用
設備 | 階層1-1: 衛生器具; 階層1-2: 貯湯タンク; 階層2-1: 機器設備; 階層2-2: 製缶類･ヘッダー; 階層2-3: 製缶型式水槽類; 区分1: 見積･その他仕様情報 | d752d141-ad93-43f6-a983-656c7118fe5b | 科目 |  | コード |  | 8 給湯設備
設備 | 階層1-1: 衛生器具; 階層1-2: 貯湯タンク; 階層2-1: 機器設備; 階層2-2: 製缶類･ヘッダー; 階層2-3: 製缶型式水槽類; 区分1: 見積･その他仕様情報 | d49c0eeb-835a-49f7-b390-f393aa278d95 | 製造番号 |  | テキスト |  | AA00000000
設備 | 階層1-1: 衛生器具; 階層1-2: 貯湯タンク; 階層2-1: 機器設備; 階層2-2: 製缶類･ヘッダー; 階層2-3: 製缶型式水槽類; 区分1: 見積･その他仕様情報 | eabe4cc2-983c-4c0f-89b4-bf5318532c38 | 設置形態 |  | コード |  | 床置形
設備 | 階層1-1: 衛生器具; 階層1-2: 貯湯タンク; 階層2-1: 機器設備; 階層2-2: 製缶類･ヘッダー; 階層2-3: 製缶型式水槽類; 区分1: 見積･その他仕様情報 | c3a16a33-ff33-47c6-a3b1-eaa5a3eedab3 | 備考 |  | テキスト |  | 注記：〇〇〇
設備 | 階層1-1: 衛生器具; 階層1-2: 貯湯タンク; 階層2-1: 機器設備; 階層2-2: 製缶類･ヘッダー; 階層2-3: 製缶型式水槽類; 区分1: 見積･その他仕様情報 | 52e9dd09-01c1-47b7-902b-bb41377de173 | 標準価格 |  | 数字 |  | 10,000,000 [円]
設備 | 階層1-1: 衛生器具; 階層1-2: 貯湯タンク; 階層2-1: 機器設備; 階層2-2: 製缶類･ヘッダー; 階層2-3: 製缶型式水槽類; 区分1: 所要能力情報 | aff05e8a-8cfe-4fc0-8df0-5108da275313 | 記号 |  | テキスト |  | THW-1
設備 | 階層1-1: 衛生器具; 階層1-2: 貯湯タンク; 階層2-1: 機器設備; 階層2-2: 製缶類･ヘッダー; 階層2-3: 製缶型式水槽類; 区分1: 所要能力情報 | 8d7c8ea4-0c7a-468a-8003-dfab1eeead0e | 呼称 |  | テキスト |  | 貯湯タンク
設備 | 階層1-1: 衛生器具; 階層1-2: 貯湯タンク; 階層2-1: 機器設備; 階層2-2: 製缶類･ヘッダー; 階層2-3: 製缶型式水槽類; 区分1: 所要能力情報 | 2c054af6-5f7d-4d78-86c3-6f5cdf1443e0 | 符号 |  | テキスト |  | THW
設備 | 階層1-1: 衛生器具; 階層1-2: 貯湯タンク; 階層2-1: 機器設備; 階層2-2: 製缶類･ヘッダー; 階層2-3: 製缶型式水槽類; 区分1: 所要能力情報 | c10eba23-4621-437c-83fa-02be714873b8 | 系統名称 |  | テキスト |  | 低層系統
設備 | 階層1-1: 衛生器具; 階層1-2: 貯湯タンク; 階層2-1: 機器設備; 階層2-2: 製缶類･ヘッダー; 階層2-3: 製缶型式水槽類; 区分1: 所要能力情報 | 74bc538f-dcd0-407d-a9cd-a7f3eb171be6 | 形式 |  | テキスト |  | 横形
設備 | 階層1-1: 衛生器具; 階層1-2: 貯湯タンク; 階層2-1: 機器設備; 階層2-2: 製缶類･ヘッダー; 階層2-3: 製缶型式水槽類; 区分1: 所要能力情報 | b4f86221-c16f-43a9-b4e6-1405e7c7ad40 | 仕様 |  | テキスト
設備 | 階層1-1: 衛生器具; 階層1-2: 貯湯タンク; 階層2-1: 機器設備; 階層2-2: 製缶類･ヘッダー; 階層2-3: 製缶型式水槽類; 区分1: 所要能力情報 | 632e2e62-45f3-439f-a107-d33d9fdcad18 | 特殊仕様 |  | テキスト
設備 | 階層1-1: 衛生器具; 階層1-2: 貯湯タンク; 階層2-1: 機器設備; 階層2-2: 製缶類･ヘッダー; 階層2-3: 製缶型式水槽類; 区分1: 水圧力仕様情報 | b1d8335f-7fb2-4a2c-9478-f8783ca2a27f | 最高使用圧力 |  | 数字 |  | 100 [kPa]
設備 | 階層1-1: 衛生器具; 階層1-2: 貯湯タンク; 階層2-1: 機器設備; 階層2-2: 製缶類･ヘッダー; 階層2-3: 製缶型式水槽類; 区分1: 配管接続口仕様情報 | 3313ce50-2986-4f6a-af5f-30ad59619d47 | 排水接続口 |  | 数字 |  | 100 [mm]
設備 | 階層1-1: 衛生器具; 階層1-2: 貯湯タンク; 階層2-1: 機器設備; 階層2-2: 製缶類･ヘッダー; 階層2-3: 製缶型式水槽類; 区分1: 配管接続口仕様情報 | 8b86425e-7bad-4ac7-9f68-47925f6057da | 給湯接続口 |  | 数字 |  | 100 [mm]
設備 | 階層1-1: 衛生器具; 階層1-2: 貯湯タンク; 階層2-1: 機器設備; 階層2-2: 製缶類･ヘッダー; 階層2-3: 製缶型式水槽類; 区分1: 配管接続口仕様情報 | 465151a8-1c7a-42da-ba01-f2533625a4bc | 給水接続口 |  | 数字 |  | 100 [mm]
設備 | 階層1-1: 火災報知装置; 階層1-2: 防災機器; 階層2-1: 防災機器; 階層2-2: 火災報知装置; 階層2-3: 煙感知器; 区分1: 一般仕様情報 | c1b9ef0f-3ed4-46cc-8c99-68416fafb92e | Clearance Front |  | 数字 |  |  | [mm]
設備 | 階層1-1: 火災報知装置; 階層1-2: 防災機器; 階層2-1: 防災機器; 階層2-2: 火災報知装置; 階層2-3: 煙感知器; 区分1: 一般仕様情報 | c897bdbd-c2f7-407f-a3a9-29d9ddf0365f | Clearance Top |  | 数字 |  |  | [mm]
設備 | 階層1-1: 火災報知装置; 階層1-2: 防災機器; 階層2-1: 防災機器; 階層2-2: 火災報知装置; 階層2-3: 煙感知器; 区分1: 一般仕様情報 | cf5c4fe5-29d8-45ee-b7f3-6df66a2bec11 | Clearance Bottom |  | 数字 |  |  | [mm]
設備 | 階層1-1: 火災報知装置; 階層1-2: 防災機器; 階層2-1: 防災機器; 階層2-2: 火災報知装置; 階層2-3: 煙感知器; 区分1: 一般仕様情報 | 81fcceae-372c-4eb2-8c88-1fcfe24ca5df | 認定番号 |  | テキスト
設備 | 階層1-1: 火災報知装置; 階層1-2: 防災機器; 階層2-1: 防災機器; 階層2-2: 火災報知装置; 階層2-3: 煙感知器; 区分1: 一般仕様情報 | 00b5b34b-b50e-49b0-9d02-8d8b998c3834 | 性能仕様 |  | テキスト
設備 | 階層1-1: 火災報知装置; 階層1-2: 防災機器; 階層2-1: 防災機器; 階層2-2: 火災報知装置; 階層2-3: 煙感知器; 区分1: 一般仕様情報 | a806fb71-53f6-4068-b087-ac9cd001eab6 | Clearance Right |  | 数字 |  |  | [mm]
設備 | 階層1-1: 火災報知装置; 階層1-2: 防災機器; 階層2-1: 防災機器; 階層2-2: 火災報知装置; 階層2-3: 煙感知器; 区分1: 一般仕様情報 | ab9746fa-1089-4ae8-bf3f-9356a493c0e5 | Clearance Left |  | 数字 |  |  | [mm]
設備 | 階層1-1: 火災報知装置; 階層1-2: 防災機器; 階層2-1: 防災機器; 階層2-2: 火災報知装置; 階層2-3: 煙感知器; 区分1: 一般仕様情報 | 4410a5c0-ca4b-4ac6-b899-26708037113c | 埋込深さ |  | 数字 |  |  | [mm]
設備 | 階層1-1: 火災報知装置; 階層1-2: 防災機器; 階層2-1: 防災機器; 階層2-2: 火災報知装置; 階層2-3: 煙感知器; 区分1: 一般仕様情報 | 2e6f3788-579f-4a69-9a38-954e538e6491 | Clearance Back |  | 数字 |  |  | [mm]
設備 | 階層1-1: 火災報知装置; 階層1-2: 防災機器; 階層2-1: 防災機器; 階層2-2: 火災報知装置; 階層2-3: 煙感知器; 区分1: 一般仕様情報 | bec4309b-1c7f-44b3-96d6-ee5b8ea4ea53 | 材質 |  | テキスト
設備 | 階層1-1: 火災報知装置; 階層1-2: 防災機器; 階層2-1: 防災機器; 階層2-2: 火災報知装置; 階層2-3: 煙感知器; 区分1: 一般仕様情報 | 964f07f4-b81f-43d4-b28f-9dbbe887873e | 外形寸法 Ｗ |  | 数字 |  |  | [mm]
設備 | 階層1-1: 火災報知装置; 階層1-2: 防災機器; 階層2-1: 防災機器; 階層2-2: 火災報知装置; 階層2-3: 煙感知器; 区分1: 一般仕様情報 | 255ded1d-e045-4e4c-a2cc-3f20eb6cf2cb | 認証・規格 |  | テキスト
設備 | 階層1-1: 火災報知装置; 階層1-2: 防災機器; 階層2-1: 防災機器; 階層2-2: 火災報知装置; 階層2-3: 煙感知器; 区分1: 一般仕様情報 | 148bca18-4678-4733-8758-b7346c4dfd37 | 外形寸法 Ｈ |  | 数字 |  | 50 | [mm]
設備 | 階層1-1: 火災報知装置; 階層1-2: 防災機器; 階層2-1: 防災機器; 階層2-2: 火災報知装置; 階層2-3: 煙感知器; 区分1: 一般仕様情報 | cae18abe-faa0-4357-a959-2c177310280f | 外形寸法 Φ |  | 数字 |  | 100 | [mm]
設備 | 階層1-1: 火災報知装置; 階層1-2: 防災機器; 階層2-1: 防災機器; 階層2-2: 火災報知装置; 階層2-3: 煙感知器; 区分1: 一般仕様情報 | 43716b73-6816-431a-8ad5-501bbeb45b92 | 製品質量 |  | 数字 |  |  | [kg]
設備 | 階層1-1: 火災報知装置; 階層1-2: 防災機器; 階層2-1: 防災機器; 階層2-2: 火災報知装置; 階層2-3: 煙感知器; 区分1: 一般仕様情報 | bb721a5d-3c55-4ec3-a69d-55c7347d2ec3 | 開口寸法 Ｗ |  | 数字 |  |  | [kg]
設備 | 階層1-1: 火災報知装置; 階層1-2: 防災機器; 階層2-1: 防災機器; 階層2-2: 火災報知装置; 階層2-3: 煙感知器; 区分1: 一般仕様情報 | 7d311667-7684-476a-8e47-baf15f5c4e30 | 開口寸法 Ｄ |  | 数字 |  |  | [mm]
設備 | 階層1-1: 火災報知装置; 階層1-2: 防災機器; 階層2-1: 防災機器; 階層2-2: 火災報知装置; 階層2-3: 煙感知器; 区分1: 一般仕様情報 | ff130a82-a276-4014-a4a3-d87349406858 | 開口寸法 Φ |  | 数字 |  |  | [mm]
設備 | 階層1-1: 火災報知装置; 階層1-2: 防災機器; 階層2-1: 防災機器; 階層2-2: 火災報知装置; 階層2-3: 煙感知器; 区分1: 一般仕様情報 | 718be809-676c-4b20-b865-db440163a249 | 外形寸法 Ｄ |  | 数字 |  |  | [mm]
設備 | 階層1-1: 火災報知装置; 階層1-2: 防災機器; 階層2-1: 防災機器; 階層2-2: 火災報知装置; 階層2-3: 煙感知器; 区分1: 火災報知設備仕様情報 | 59b037a7-46fd-439d-8f04-0d11ec89ef75 | アドレス数 |  | 数字
設備 | 階層1-1: 火災報知装置; 階層1-2: 防災機器; 階層2-1: 防災機器; 階層2-2: 火災報知装置; 階層2-3: 煙感知器; 区分1: 見積･その他仕様情報 | c6e4a4fd-6960-43d7-89a1-d2959f82cd9a | 標準価格 |  | 数字 |  |  | [\]
設備 | 階層1-1: 火災報知装置; 階層1-2: 防災機器; 階層2-1: 防災機器; 階層2-2: 火災報知装置; 階層2-3: 煙感知器; 区分1: 見積･その他仕様情報 | 1a2a5b4c-7d32-47f6-a2ae-1fe7dd367e7a | 備考 |  | テキスト
設備 | 階層1-1: 火災報知装置; 階層1-2: 防災機器; 階層2-1: 防災機器; 階層2-2: 火災報知装置; 階層2-3: 煙感知器; 区分1: 見積･その他仕様情報 | eabe4cc2-983c-4c0f-89b4-bf5318532c38 | 設置形態 |  | コード |  | 天井埋込 | 設置方法
設備 | 階層1-1: 火災報知装置; 階層1-2: 防災機器; 階層2-1: 防災機器; 階層2-2: 火災報知装置; 階層2-3: 煙感知器; 区分1: 見積･その他仕様情報 | d49c0eeb-835a-49f7-b390-f393aa278d95 | 製造番号 |  | テキスト
設備 | 階層1-1: 火災報知装置; 階層1-2: 防災機器; 階層2-1: 防災機器; 階層2-2: 火災報知装置; 階層2-3: 煙感知器; 区分1: 見積･その他仕様情報 | d752d141-ad93-43f6-a983-656c7118fe5b | 科目 |  | コード |  | 火災報知設備
設備 | 階層1-1: 火災報知装置; 階層1-2: 防災機器; 階層2-1: 防災機器; 階層2-2: 火災報知装置; 階層2-3: 煙感知器; 区分1: 見積･その他仕様情報 | 9251ea90-aeaf-4c41-87e3-fb0002b469cf | 拾い区分 |  | テキスト |  | 火災報知設備
設備 | 階層1-1: 火災報知装置; 階層1-2: 防災機器; 階層2-1: 防災機器; 階層2-2: 火災報知装置; 階層2-3: 煙感知器; 区分1: 所要能力情報 | 8d7c8ea4-0c7a-468a-8003-dfab1eeead0e | 呼称 |  | テキスト |  | 煙感知器
設備 | 階層1-1: 火災報知装置; 階層1-2: 防災機器; 階層2-1: 防災機器; 階層2-2: 火災報知装置; 階層2-3: 煙感知器; 区分1: 所要能力情報 | aff05e8a-8cfe-4fc0-8df0-5108da275313 | 記号 |  | テキスト |  | Ω
設備 | 階層1-1: 火災報知装置; 階層1-2: 防災機器; 階層2-1: 防災機器; 階層2-2: 火災報知装置; 階層2-3: 煙感知器; 区分1: 所要能力情報 | de41b27b-a7d7-4c86-9354-51972a8aa8da | 系統番号 |  | テキスト
設備 | 階層1-1: 火災報知装置; 階層1-2: 防災機器; 階層2-1: 防災機器; 階層2-2: 火災報知装置; 階層2-3: 煙感知器; 区分1: 所要能力情報 | 74bc538f-dcd0-407d-a9cd-a7f3eb171be6 | 形式 |  | テキスト |  | 2種
設備 | 階層1-1: 火災報知装置; 階層1-2: 防災機器; 階層2-1: 防災機器; 階層2-2: 火災報知装置; 階層2-3: 煙感知器; 区分1: 所要能力情報 | 632e2e62-45f3-439f-a107-d33d9fdcad18 | 特殊仕様 |  | テキスト |  | 0
設備 | 階層1-1: 火災報知装置; 階層1-2: 防災機器; 階層2-1: 防災機器; 階層2-2: 火災報知装置; 階層2-3: 煙感知器; 区分1: 所要能力情報 | b9ddc014-feb7-410e-a9b4-be051d9b3a64 | 仕様 |  | テキスト |  | 0
設備 | 階層1-1: 火災報知装置; 階層1-2: 防災機器; 階層2-1: 防災機器; 階層2-2: 火災報知装置; 階層2-3: 煙感知器; 区分1: 電気仕様情報① | 9398ba42-335b-430f-a14e-09d92b103db2 | 電圧 |  | 数字
設備 | 階層1-1: 火災報知装置; 階層1-2: 防災機器; 階層2-1: 防災機器; 階層2-2: 火災報知装置; 階層2-3: 煙感知器; 区分1: 電気仕様情報① | d9e2d9a2-67dd-4b22-82bc-2e30781048ee | 運転電流 |  | 数字
設備 | 階層1-1: 火災報知装置; 階層1-2: 防災機器; 階層2-1: 防災機器; 階層2-2: 火災報知装置; 階層2-3: 煙感知器; 区分1: 電気仕様情報① | 8ab739b4-efc8-4857-be63-20977e75bd7f | 回路方式 |  | テキスト
設備 | 階層1-1: 機械設備; 階層1-2: EHP; 階層2-1: 機器設備; 階層2-2: 空調機; 階層2-3: マルチ形パッケージエアコン(空冷HP)[室内機]; 区分1: 一般仕様情報 | a806fb71-53f6-4068-b087-ac9cd001eab6 | Clearance Right |  | 数字 |  | 600 [mm]
設備 | 階層1-1: 機械設備; 階層1-2: EHP; 階層2-1: 機器設備; 階層2-2: 空調機; 階層2-3: マルチ形パッケージエアコン(空冷HP)[室内機]; 区分1: 一般仕様情報 | ab9746fa-1089-4ae8-bf3f-9356a493c0e5 | Clearance Left |  | 数字 |  | 500 [mm]
設備 | 階層1-1: 機械設備; 階層1-2: EHP; 階層2-1: 機器設備; 階層2-2: 空調機; 階層2-3: マルチ形パッケージエアコン(空冷HP)[室内機]; 区分1: 一般仕様情報 | c1b9ef0f-3ed4-46cc-8c99-68416fafb92e | Clearance Front |  | 数字 |  | 1,000 [mm]
設備 | 階層1-1: 機械設備; 階層1-2: EHP; 階層2-1: 機器設備; 階層2-2: 空調機; 階層2-3: マルチ形パッケージエアコン(空冷HP)[室内機]; 区分1: 一般仕様情報 | 2e6f3788-579f-4a69-9a38-954e538e6491 | Clearance Back |  | 数字 |  | 600 [mm]
設備 | 階層1-1: 機械設備; 階層1-2: EHP; 階層2-1: 機器設備; 階層2-2: 空調機; 階層2-3: マルチ形パッケージエアコン(空冷HP)[室内機]; 区分1: 一般仕様情報 | 6330a8eb-1226-4841-80f9-778010101638 | 運転方法 |  | テキスト |  | 冷暖切替
設備 | 階層1-1: 機械設備; 階層1-2: EHP; 階層2-1: 機器設備; 階層2-2: 空調機; 階層2-3: マルチ形パッケージエアコン(空冷HP)[室内機]; 区分1: 一般仕様情報 | 390f29d5-3c92-419e-ae5f-d260e7f50055 | 運転質量 |  | 数字
設備 | 階層1-1: 機械設備; 階層1-2: EHP; 階層2-1: 機器設備; 階層2-2: 空調機; 階層2-3: マルチ形パッケージエアコン(空冷HP)[室内機]; 区分1: 一般仕様情報 | 36b2a261-1eca-4dcb-bea8-a3429eb7191e | 質量 |  | 数字 |  | 960 [kg]
設備 | 階層1-1: 機械設備; 階層1-2: EHP; 階層2-1: 機器設備; 階層2-2: 空調機; 階層2-3: マルチ形パッケージエアコン(空冷HP)[室内機]; 区分1: 一般仕様情報 | 43716b73-6816-431a-8ad5-501bbeb45b92 | 製品質量 |  | 数字 |  | 800 [kg]
設備 | 階層1-1: 機械設備; 階層1-2: EHP; 階層2-1: 機器設備; 階層2-2: 空調機; 階層2-3: マルチ形パッケージエアコン(空冷HP)[室内機]; 区分1: 一般仕様情報 | 148bca18-4678-4733-8758-b7346c4dfd37 | 外形寸法 Ｈ |  | 数字 |  | 1,800 [mm] | 概略値
設備 | 階層1-1: 機械設備; 階層1-2: EHP; 階層2-1: 機器設備; 階層2-2: 空調機; 階層2-3: マルチ形パッケージエアコン(空冷HP)[室内機]; 区分1: 一般仕様情報 | 718be809-676c-4b20-b865-db440163a249 | 外形寸法 Ｄ |  | 数字 |  | 800 [mm] | 概略値
設備 | 階層1-1: 機械設備; 階層1-2: EHP; 階層2-1: 機器設備; 階層2-2: 空調機; 階層2-3: マルチ形パッケージエアコン(空冷HP)[室内機]; 区分1: 一般仕様情報 | 964f07f4-b81f-43d4-b28f-9dbbe887873e | 外形寸法 Ｗ |  | 数字 |  | 1,300 [mm] | 概略値
設備 | 階層1-1: 機械設備; 階層1-2: EHP; 階層2-1: 機器設備; 階層2-2: 空調機; 階層2-3: マルチ形パッケージエアコン(空冷HP)[室内機]; 区分1: 一般仕様情報 | 41949307-6581-40e0-9fbe-76e8a95b0170 | 通年エネルギー消費効率 |  | 数字 |  | 2
設備 | 階層1-1: 機械設備; 階層1-2: EHP; 階層2-1: 機器設備; 階層2-2: 空調機; 階層2-3: マルチ形パッケージエアコン(空冷HP)[室内機]; 区分1: 一般仕様情報 | 7d9ce5cb-9009-4bbb-9fc6-69e13d863036 | 効率COP |  | 数字 |  | 3
設備 | 階層1-1: 機械設備; 階層1-2: EHP; 階層2-1: 機器設備; 階層2-2: 空調機; 階層2-3: マルチ形パッケージエアコン(空冷HP)[室内機]; 区分1: 一般仕様情報 | 80224a58-a627-4ec0-a474-fe13b2b04bdf | 騒音値PWL |  | 数字 |  | 80 [dB]
設備 | 階層1-1: 機械設備; 階層1-2: EHP; 階層2-1: 機器設備; 階層2-2: 空調機; 階層2-3: マルチ形パッケージエアコン(空冷HP)[室内機]; 区分1: 一般仕様情報 | 6e130055-28bf-4dc8-85b9-6a6b514f1132 | 騒音値SPL |  | 数字 |  | 80 [dB]
設備 | 階層1-1: 機械設備; 階層1-2: EHP; 階層2-1: 機器設備; 階層2-2: 空調機; 階層2-3: マルチ形パッケージエアコン(空冷HP)[室内機]; 区分1: 一般仕様情報 | e70c2f86-073d-4fc9-808e-28cd673b61d7 | 耐震強度 |  | 数字 |  | 1.5 [G]
設備 | 階層1-1: 機械設備; 階層1-2: EHP; 階層2-1: 機器設備; 階層2-2: 空調機; 階層2-3: マルチ形パッケージエアコン(空冷HP)[室内機]; 区分1: 一般仕様情報 | d094c638-550a-4709-8f84-74a5190a782f | 材質 |  | テキスト |  | 鋼板製
設備 | 階層1-1: 機械設備; 階層1-2: EHP; 階層2-1: 機器設備; 階層2-2: 空調機; 階層2-3: マルチ形パッケージエアコン(空冷HP)[室内機]; 区分1: 一般仕様情報 | 255ded1d-e045-4e4c-a2cc-3f20eb6cf2cb | 認証・規格 |  | テキスト |  | JIS B0000
設備 | 階層1-1: 機械設備; 階層1-2: EHP; 階層2-1: 機器設備; 階層2-2: 空調機; 階層2-3: マルチ形パッケージエアコン(空冷HP)[室内機]; 区分1: 一般仕様情報 | c897bdbd-c2f7-407f-a3a9-29d9ddf0365f | Clearance Top |  | 数字 |  | 2,000 [mm]
設備 | 階層1-1: 機械設備; 階層1-2: EHP; 階層2-1: 機器設備; 階層2-2: 空調機; 階層2-3: マルチ形パッケージエアコン(空冷HP)[室内機]; 区分1: 一般仕様情報 | cf5c4fe5-29d8-45ee-b7f3-6df66a2bec11 | Clearance Bottom |  | 数字 |  | 0 [mm]
設備 | 階層1-1: 機械設備; 階層1-2: EHP; 階層2-1: 機器設備; 階層2-2: 空調機; 階層2-3: マルチ形パッケージエアコン(空冷HP)[室内機]; 区分1: 拡張仕様情報 | 9f27109f-8ede-46a3-ae8d-da2f33200b67 | 組合せフラグ |  | 数字 |  | 0
設備 | 階層1-1: 機械設備; 階層1-2: EHP; 階層2-1: 機器設備; 階層2-2: 空調機; 階層2-3: マルチ形パッケージエアコン(空冷HP)[室内機]; 区分1: 見積･その他仕様情報 | d49c0eeb-835a-49f7-b390-f393aa278d95 | 製造番号 |  | テキスト |  | AA00000000
設備 | 階層1-1: 機械設備; 階層1-2: EHP; 階層2-1: 機器設備; 階層2-2: 空調機; 階層2-3: マルチ形パッケージエアコン(空冷HP)[室内機]; 区分1: 見積･その他仕様情報 | d752d141-ad93-43f6-a983-656c7118fe5b | 科目 |  | コード |  | 1 空気調和設備
設備 | 階層1-1: 機械設備; 階層1-2: EHP; 階層2-1: 機器設備; 階層2-2: 空調機; 階層2-3: マルチ形パッケージエアコン(空冷HP)[室内機]; 区分1: 見積･その他仕様情報 | 9251ea90-aeaf-4c41-87e3-fb0002b469cf | 拾い区分 |  | テキスト |  | 全体共用
設備 | 階層1-1: 機械設備; 階層1-2: EHP; 階層2-1: 機器設備; 階層2-2: 空調機; 階層2-3: マルチ形パッケージエアコン(空冷HP)[室内機]; 区分1: 見積･その他仕様情報 | 26e072e7-f6c8-46b4-be3c-2e9b805c3840 | 備考 |  | テキスト |  | 注記：〇〇〇
設備 | 階層1-1: 機械設備; 階層1-2: EHP; 階層2-1: 機器設備; 階層2-2: 空調機; 階層2-3: マルチ形パッケージエアコン(空冷HP)[室内機]; 区分1: 見積･その他仕様情報 | aa1df404-7633-49e4-83ad-b3c0578d5ac2 | 標準価格 |  | 数字 |  | 10,000,000 [円]
設備 | 階層1-1: 機械設備; 階層1-2: EHP; 階層2-1: 機器設備; 階層2-2: 空調機; 階層2-3: マルチ形パッケージエアコン(空冷HP)[室内機]; 区分1: 所要能力情報 | aff05e8a-8cfe-4fc0-8df0-5108da275313 | 記号 |  | テキスト |  | ACP-1F-1
設備 | 階層1-1: 機械設備; 階層1-2: EHP; 階層2-1: 機器設備; 階層2-2: 空調機; 階層2-3: マルチ形パッケージエアコン(空冷HP)[室内機]; 区分1: 所要能力情報 | 8d7c8ea4-0c7a-468a-8003-dfab1eeead0e | 呼称 |  | テキスト |  | マルチパッケージ形空気調和機
設備 | 階層1-1: 機械設備; 階層1-2: EHP; 階層2-1: 機器設備; 階層2-2: 空調機; 階層2-3: マルチ形パッケージエアコン(空冷HP)[室内機]; 区分1: 所要能力情報 | 2c054af6-5f7d-4d78-86c3-6f5cdf1443e0 | 符号 |  | テキスト |  | EHP
設備 | 階層1-1: 機械設備; 階層1-2: EHP; 階層2-1: 機器設備; 階層2-2: 空調機; 階層2-3: マルチ形パッケージエアコン(空冷HP)[室内機]; 区分1: 所要能力情報 | c10eba23-4621-437c-83fa-02be714873b8 | 系統名称 |  | テキスト |  | 低層系統
設備 | 階層1-1: 機械設備; 階層1-2: EHP; 階層2-1: 機器設備; 階層2-2: 空調機; 階層2-3: マルチ形パッケージエアコン(空冷HP)[室内機]; 区分1: 所要能力情報 | 74bc538f-dcd0-407d-a9cd-a7f3eb171be6 | 形式 |  | テキスト |  | 室外機
設備 | 階層1-1: 機械設備; 階層1-2: EHP; 階層2-1: 機器設備; 階層2-2: 空調機; 階層2-3: マルチ形パッケージエアコン(空冷HP)[室内機]; 区分1: 所要能力情報 | 632e2e62-45f3-439f-a107-d33d9fdcad18 | 特殊仕様 |  | テキスト
設備 | 階層1-1: 機械設備; 階層1-2: EHP; 階層2-1: 機器設備; 階層2-2: 空調機; 階層2-3: マルチ形パッケージエアコン(空冷HP)[室内機]; 区分1: 所要能力情報 | b4f86221-c16f-43a9-b4e6-1405e7c7ad40 | 仕様 |  | テキスト |  | 水冷式、熱回収
設備 | 階層1-1: 機械設備; 階層1-2: EHP; 階層2-1: 機器設備; 階層2-2: 空調機; 階層2-3: マルチ形パッケージエアコン(空冷HP)[室内機]; 区分1: 所要能力情報 | 1639ae98-8274-48de-abad-bb1047376348 | 設計冷房能力 |  | 数字 |  | 55.0 [kW]
設備 | 階層1-1: 機械設備; 階層1-2: EHP; 階層2-1: 機器設備; 階層2-2: 空調機; 階層2-3: マルチ形パッケージエアコン(空冷HP)[室内機]; 区分1: 所要能力情報 | 1066a6c5-2c1b-4aa4-a34a-00e20fe47364 | 設計暖房能力 |  | 数字 |  | 60.0 [kW]
設備 | 階層1-1: 機械設備; 階層1-2: EHP; 階層2-1: 機器設備; 階層2-2: 空調機; 階層2-3: マルチ形パッケージエアコン(空冷HP)[室内機]; 区分1: 所要能力情報 | 15468bdb-2a2e-4bff-b305-2442f9a979f9 | 盤記号 |  | テキスト |  | P-1
設備 | 階層1-1: 機械設備; 階層1-2: EHP; 階層2-1: 機器設備; 階層2-2: 空調機; 階層2-3: マルチ形パッケージエアコン(空冷HP)[室内機]; 区分1: 所要能力情報 | 0ada3502-35f7-42fe-ac58-6176bbbdc966 | 幹線記号 |  | テキスト |  | 1L-1
設備 | 階層1-1: 機械設備; 階層1-2: EHP; 階層2-1: 機器設備; 階層2-2: 空調機; 階層2-3: マルチ形パッケージエアコン(空冷HP)[室内機]; 区分1: 電気仕様情報 | 1089e3ad-b905-4eea-a6ab-dfd8a2539b85 | 相 |  | 数字 |  | 3
設備 | 階層1-1: 機械設備; 階層1-2: EHP; 階層2-1: 機器設備; 階層2-2: 空調機; 階層2-3: マルチ形パッケージエアコン(空冷HP)[室内機]; 区分1: 電気仕様情報 | 2938dff2-7be3-423b-973f-15a951554896 | 電源種別 |  | テキスト |  | 保安
設備 | 階層1-1: 機械設備; 階層1-2: EHP; 階層2-1: 機器設備; 階層2-2: 空調機; 階層2-3: マルチ形パッケージエアコン(空冷HP)[室内機]; 区分1: 電気仕様情報 | 8292e694-72ac-4de2-b1d6-e884f65e6141 | 始動方式 |  | テキスト |  | 直入
設備 | 階層1-1: 機械設備; 階層1-2: EHP; 階層2-1: 機器設備; 階層2-2: 空調機; 階層2-3: マルチ形パッケージエアコン(空冷HP)[室内機]; 区分1: 電気仕様情報 | 533828f3-b79d-4655-bc90-228a89a5c7e6 | 負荷分類 |  | テキスト |  | 1_熱源類
設備 | 階層1-1: 機械設備; 階層1-2: EHP; 階層2-1: 機器設備; 階層2-2: 空調機; 階層2-3: マルチ形パッケージエアコン(空冷HP)[室内機]; 区分1: 電気仕様情報 | 95ff97eb-6158-4870-b5ce-af1ed8dc4613 | 電源接続口 |  | 数字 |  | 0
設備 | 階層1-1: 機械設備; 階層1-2: EHP; 階層2-1: 機器設備; 階層2-2: 空調機; 階層2-3: マルチ形パッケージエアコン(空冷HP)[室内機]; 区分1: 電気仕様情報 | d9e2d9a2-67dd-4b22-82bc-2e30781048ee | 運転電流 |  | 数字 |  | 75 [A]
設備 | 階層1-1: 機械設備; 階層1-2: EHP; 階層2-1: 機器設備; 階層2-2: 空調機; 階層2-3: マルチ形パッケージエアコン(空冷HP)[室内機]; 区分1: 電気仕様情報 | f38df112-353f-46d4-9218-71fb710a4fc1 | 消費電力 |  | 数字 |  | 16.0 [kW]
設備 | 階層1-1: 機械設備; 階層1-2: EHP; 階層2-1: 機器設備; 階層2-2: 空調機; 階層2-3: マルチ形パッケージエアコン(空冷HP)[室内機]; 区分1: 電気仕様情報 | 05ee3b65-7bf7-41a0-aee9-7de54edb14ae | 電動機出力 |  | 数字 |  | 13.0 [kW]
設備 | 階層1-1: 機械設備; 階層1-2: EHP; 階層2-1: 機器設備; 階層2-2: 空調機; 階層2-3: マルチ形パッケージエアコン(空冷HP)[室内機]; 区分1: 電気仕様情報 | 286ff3ee-cb2e-4299-905f-944a1d832845 | 電圧 |  | 数字 |  | 200 [V]
設備 | 階層1-1: 機械設備; 階層1-2: EHP; 階層2-1: 機器設備; 階層2-2: 空調機; 階層2-3: マルチ形パッケージエアコン(空冷HP)[室内機]; 区分1: 電気仕様情報 | 358193d0-3a51-4306-87f3-67f73ebe09b3 | 周波数 |  | 数字 |  | 50 [Hz]
設備 | 階層1-1: 機械設備; 階層1-2: EHP; 階層2-1: 機器設備; 階層2-2: 空調機; 階層2-3: マルチ形パッケージエアコン(空冷HP)[室内機]; 区分1: 能力仕様情報 | 4c08f186-210b-43c4-a72e-88317595e605 | 冷却蓄熱容量 |  | 数字 |  | 500 [kWh]
設備 | 階層1-1: 機械設備; 階層1-2: EHP; 階層2-1: 機器設備; 階層2-2: 空調機; 階層2-3: マルチ形パッケージエアコン(空冷HP)[室内機]; 区分1: 能力仕様情報 | d9fdd5e0-882b-4cbd-8a93-050248bf582e | 冷房能力 |  | 数字 |  | 56.0 [kW]
設備 | 階層1-1: 機械設備; 階層1-2: EHP; 階層2-1: 機器設備; 階層2-2: 空調機; 階層2-3: マルチ形パッケージエアコン(空冷HP)[室内機]; 区分1: 能力仕様情報 | 7ec45337-f496-489c-b33d-70a27e541f59 | 製氷能力 |  | 数字 |  | 50.0 [kW]
設備 | 階層1-1: 機械設備; 階層1-2: EHP; 階層2-1: 機器設備; 階層2-2: 空調機; 階層2-3: マルチ形パッケージエアコン(空冷HP)[室内機]; 区分1: 能力仕様情報 | e1f84704-4be3-4895-a28e-ba88fdf07db2 | 暖房能力 |  | 数字 |  | 63.0 [kW]
設備 | 階層1-1: 機械設備; 階層1-2: EHP; 階層2-1: 機器設備; 階層2-2: 空調機; 階層2-3: マルチ形パッケージエアコン(空冷HP)[室内機]; 区分1: 配管接続口仕様情報 | 5a0b149b-8fad-463f-a148-681a1f15a964 | ドレン管接続口 |  | 数字 |  | 100 [mm]
設備 | 階層1-1: 機械設備; 階層1-2: EHP; 階層2-1: 機器設備; 階層2-2: 空調機; 階層2-3: マルチ形パッケージエアコン(空冷HP)[室内機]; 区分1: 配管接続口仕様情報 | c487e3e5-b9c3-4b6c-ac26-9e16ebf71554 | 電線管接続口 |  | 数字 |  | 10 [mm]
設備 | 階層1-1: 機械設備; 階層1-2: EHP; 階層2-1: 機器設備; 階層2-2: 空調機; 階層2-3: マルチ形パッケージエアコン(空冷HP)[室内機]; 区分1: 配管接続口仕様情報 | 2405bb65-5f63-4bd0-a852-2e86f4b2ab4e | 冷媒ガス管接続口 |  | 数字 |  | 28.6 [mm]
設備 | 階層1-1: 機械設備; 階層1-2: EHP; 階層2-1: 機器設備; 階層2-2: 空調機; 階層2-3: マルチ形パッケージエアコン(空冷HP)[室内機]; 区分1: 配管接続口仕様情報 | 4e7cdc6b-cd96-4d0c-b8f8-2502acaa4737 | 冷媒液管接続口 |  | 数字 |  | 15.9 [mm]
設備 | 階層1-1: 機械設備; 階層1-2: EHP; 階層2-1: 機器設備; 階層2-2: 空調機; 階層2-3: マルチ形パッケージエアコン(空冷HP)[室内機]; 区分1: 配管接続口仕様情報 | 2004d2bf-4d93-406a-a814-36587810d308 | 冷媒種類 |  | テキスト |  | R410A
設備 | 階層1-1: 機械設備; 階層1-2: EHP; 階層2-1: 機器設備; 階層2-2: 空調機; 階層2-3: マルチ形パッケージエアコン(空冷HP)[室内機]; 区分1: 配管接続口仕様情報 | e15e0d14-3ae8-4aa7-9211-322b1ec6d244 | 冷媒高低圧ガス管接続口 |  | 数字 |  | 28.6 [mm]
設備 | 階層1-1: 機械設備; 階層1-2: EHP; 階層2-1: 機器設備; 階層2-2: 空調機; 階層2-3: マルチ形パッケージエアコン(空冷HP)[室内機]; 区分1: 配管接続口仕様情報 | 37426741-fef2-4d0d-afba-980bf8e83035 | 冷媒管径符号 |  | テキスト |  | Dh
設備 | 階層1-1: 機械設備; 階層1-2: FCU; 階層2-1: 機器設備; 階層2-2: 空調機; 階層2-3: ファンコイルユニット; 区分1: ダクト接続口情報 | f108ecf7-75d3-4b18-a853-76ac1e1ebab3 | ダクト接続口 |  | 数字 |  | 500 [mm]
設備 | 階層1-1: 機械設備; 階層1-2: FCU; 階層2-1: 機器設備; 階層2-2: 空調機; 階層2-3: ファンコイルユニット; 区分1: ダクト接続口情報 | 405d59a8-3357-42b9-b9d6-57d197610b78 | ＳＡダクト口 |  | 数字 |  | 500 [mm]
設備 | 階層1-1: 機械設備; 階層1-2: FCU; 階層2-1: 機器設備; 階層2-2: 空調機; 階層2-3: ファンコイルユニット; 区分1: ダクト接続口情報 | cc04d4dd-2865-43e8-a81d-13b3644b046b | ＲＡダクト口 |  | 数字 |  | 500 [mm]
設備 | 階層1-1: 機械設備; 階層1-2: FCU; 階層2-1: 機器設備; 階層2-2: 空調機; 階層2-3: ファンコイルユニット; 区分1: 一般仕様情報 | 255ded1d-e045-4e4c-a2cc-3f20eb6cf2cb | 認証・規格 |  | テキスト |  | JIS B0000
設備 | 階層1-1: 機械設備; 階層1-2: FCU; 階層2-1: 機器設備; 階層2-2: 空調機; 階層2-3: ファンコイルユニット; 区分1: 一般仕様情報 | b3bc0c24-49b4-464b-9719-f5faf790cc5a | コイル形式 |  | テキスト |  | 冷水+温水
設備 | 階層1-1: 機械設備; 階層1-2: FCU; 階層2-1: 機器設備; 階層2-2: 空調機; 階層2-3: ファンコイルユニット; 区分1: 一般仕様情報 | d094c638-550a-4709-8f84-74a5190a782f | 材質 |  | テキスト |  | 鋼板製
設備 | 階層1-1: 機械設備; 階層1-2: FCU; 階層2-1: 機器設備; 階層2-2: 空調機; 階層2-3: ファンコイルユニット; 区分1: 一般仕様情報 | e2725f82-5139-4e50-85dc-7ff89c311916 | フィルター形式 |  | テキスト |  | 中性能
設備 | 階層1-1: 機械設備; 階層1-2: FCU; 階層2-1: 機器設備; 階層2-2: 空調機; 階層2-3: ファンコイルユニット; 区分1: 一般仕様情報 | 6c42f57b-3984-4567-ba0f-f02bfdb6ea87 | 騒音レベル |  | 数字 |  | 80 [dB(A)]
設備 | 階層1-1: 機械設備; 階層1-2: FCU; 階層2-1: 機器設備; 階層2-2: 空調機; 階層2-3: ファンコイルユニット; 区分1: 一般仕様情報 | 964f07f4-b81f-43d4-b28f-9dbbe887873e | 外形寸法 Ｗ |  | 数字 |  | 1,500 [mm] | 概略値
設備 | 階層1-1: 機械設備; 階層1-2: FCU; 階層2-1: 機器設備; 階層2-2: 空調機; 階層2-3: ファンコイルユニット; 区分1: 一般仕様情報 | 718be809-676c-4b20-b865-db440163a249 | 外形寸法 Ｄ |  | 数字 |  | 600 [mm] | 概略値
設備 | 階層1-1: 機械設備; 階層1-2: FCU; 階層2-1: 機器設備; 階層2-2: 空調機; 階層2-3: ファンコイルユニット; 区分1: 一般仕様情報 | 148bca18-4678-4733-8758-b7346c4dfd37 | 外形寸法 Ｈ |  | 数字 |  | 300 [mm] | 概略値
設備 | 階層1-1: 機械設備; 階層1-2: FCU; 階層2-1: 機器設備; 階層2-2: 空調機; 階層2-3: ファンコイルユニット; 区分1: 一般仕様情報 | 43716b73-6816-431a-8ad5-501bbeb45b92 | 製品質量 |  | 数字 |  | 50 [kg]
設備 | 階層1-1: 機械設備; 階層1-2: FCU; 階層2-1: 機器設備; 階層2-2: 空調機; 階層2-3: ファンコイルユニット; 区分1: 一般仕様情報 | 36b2a261-1eca-4dcb-bea8-a3429eb7191e | 質量 |  | 数字 |  | 60 [kg]
設備 | 階層1-1: 機械設備; 階層1-2: FCU; 階層2-1: 機器設備; 階層2-2: 空調機; 階層2-3: ファンコイルユニット; 区分1: 一般仕様情報 | 390f29d5-3c92-419e-ae5f-d260e7f50055 | 運転質量 |  | 数字
設備 | 階層1-1: 機械設備; 階層1-2: FCU; 階層2-1: 機器設備; 階層2-2: 空調機; 階層2-3: ファンコイルユニット; 区分1: 一般仕様情報 | 2e6f3788-579f-4a69-9a38-954e538e6491 | Clearance Back |  | 数字 |  | 600 [mm]
設備 | 階層1-1: 機械設備; 階層1-2: FCU; 階層2-1: 機器設備; 階層2-2: 空調機; 階層2-3: ファンコイルユニット; 区分1: 一般仕様情報 | c1b9ef0f-3ed4-46cc-8c99-68416fafb92e | Clearance Front |  | 数字 |  | 600 [mm]
設備 | 階層1-1: 機械設備; 階層1-2: FCU; 階層2-1: 機器設備; 階層2-2: 空調機; 階層2-3: ファンコイルユニット; 区分1: 一般仕様情報 | ab9746fa-1089-4ae8-bf3f-9356a493c0e5 | Clearance Left |  | 数字 |  | 600 [mm]
設備 | 階層1-1: 機械設備; 階層1-2: FCU; 階層2-1: 機器設備; 階層2-2: 空調機; 階層2-3: ファンコイルユニット; 区分1: 一般仕様情報 | a806fb71-53f6-4068-b087-ac9cd001eab6 | Clearance Right |  | 数字 |  | 600 [mm]
設備 | 階層1-1: 機械設備; 階層1-2: FCU; 階層2-1: 機器設備; 階層2-2: 空調機; 階層2-3: ファンコイルユニット; 区分1: 一般仕様情報 | c897bdbd-c2f7-407f-a3a9-29d9ddf0365f | Clearance Top |  | 数字 |  | 600 [mm]
設備 | 階層1-1: 機械設備; 階層1-2: FCU; 階層2-1: 機器設備; 階層2-2: 空調機; 階層2-3: ファンコイルユニット; 区分1: 一般仕様情報 | cf5c4fe5-29d8-45ee-b7f3-6df66a2bec11 | Clearance Bottom |  | 数字 |  | 0 [mm]
設備 | 階層1-1: 機械設備; 階層1-2: FCU; 階層2-1: 機器設備; 階層2-2: 空調機; 階層2-3: ファンコイルユニット; 区分1: 拡張仕様情報 | 9f27109f-8ede-46a3-ae8d-da2f33200b67 | 組合せフラグ |  | 数字 |  | 0
設備 | 階層1-1: 機械設備; 階層1-2: FCU; 階層2-1: 機器設備; 階層2-2: 空調機; 階層2-3: ファンコイルユニット; 区分1: 見積･その他仕様情報 | 09e5e42c-852b-427b-9139-1891abc24ad6 | 標準価格 |  | 数字 |  | 10,000,000 [円]
設備 | 階層1-1: 機械設備; 階層1-2: FCU; 階層2-1: 機器設備; 階層2-2: 空調機; 階層2-3: ファンコイルユニット; 区分1: 見積･その他仕様情報 | 032b6c95-4cb6-4c2e-9a37-b3cce380d5cb | 備考 |  | テキスト |  | 注記：〇〇〇
設備 | 階層1-1: 機械設備; 階層1-2: FCU; 階層2-1: 機器設備; 階層2-2: 空調機; 階層2-3: ファンコイルユニット; 区分1: 見積･その他仕様情報 | eabe4cc2-983c-4c0f-89b4-bf5318532c38 | 設置形態 |  | コード |  | 天井吊(隠ぺい)形
設備 | 階層1-1: 機械設備; 階層1-2: FCU; 階層2-1: 機器設備; 階層2-2: 空調機; 階層2-3: ファンコイルユニット; 区分1: 見積･その他仕様情報 | d49c0eeb-835a-49f7-b390-f393aa278d95 | 製造番号 |  | テキスト |  | AA00000000
設備 | 階層1-1: 機械設備; 階層1-2: FCU; 階層2-1: 機器設備; 階層2-2: 空調機; 階層2-3: ファンコイルユニット; 区分1: 見積･その他仕様情報 | d752d141-ad93-43f6-a983-656c7118fe5b | 科目 |  | コード |  | 1 空気調和設備
設備 | 階層1-1: 機械設備; 階層1-2: FCU; 階層2-1: 機器設備; 階層2-2: 空調機; 階層2-3: ファンコイルユニット; 区分1: 見積･その他仕様情報 | 9251ea90-aeaf-4c41-87e3-fb0002b469cf | 拾い区分 |  | テキスト |  | 全体共用
設備 | 階層1-1: 機械設備; 階層1-2: FCU; 階層2-1: 機器設備; 階層2-2: 空調機; 階層2-3: ファンコイルユニット; 区分1: 所要能力情報 | 0ada3502-35f7-42fe-ac58-6176bbbdc966 | 幹線記号 |  | テキスト |  | 1L-1
設備 | 階層1-1: 機械設備; 階層1-2: FCU; 階層2-1: 機器設備; 階層2-2: 空調機; 階層2-3: ファンコイルユニット; 区分1: 所要能力情報 | aff05e8a-8cfe-4fc0-8df0-5108da275313 | 記号 |  | テキスト |  | FCU-8CID
設備 | 階層1-1: 機械設備; 階層1-2: FCU; 階層2-1: 機器設備; 階層2-2: 空調機; 階層2-3: ファンコイルユニット; 区分1: 所要能力情報 | 8d7c8ea4-0c7a-468a-8003-dfab1eeead0e | 呼称 |  | テキスト |  | ファンコイルユニット
設備 | 階層1-1: 機械設備; 階層1-2: FCU; 階層2-1: 機器設備; 階層2-2: 空調機; 階層2-3: ファンコイルユニット; 区分1: 所要能力情報 | 2c054af6-5f7d-4d78-86c3-6f5cdf1443e0 | 符号 |  | テキスト |  | FCU-CID
設備 | 階層1-1: 機械設備; 階層1-2: FCU; 階層2-1: 機器設備; 階層2-2: 空調機; 階層2-3: ファンコイルユニット; 区分1: 所要能力情報 | c10eba23-4621-437c-83fa-02be714873b8 | 系統名称 |  | テキスト |  | 低層系統
設備 | 階層1-1: 機械設備; 階層1-2: FCU; 階層2-1: 機器設備; 階層2-2: 空調機; 階層2-3: ファンコイルユニット; 区分1: 所要能力情報 | 74bc538f-dcd0-407d-a9cd-a7f3eb171be6 | 形式 |  | テキスト |  | 天井吊（隠ぺい）形（両ダクト形）
設備 | 階層1-1: 機械設備; 階層1-2: FCU; 階層2-1: 機器設備; 階層2-2: 空調機; 階層2-3: ファンコイルユニット; 区分1: 所要能力情報 | 632e2e62-45f3-439f-a107-d33d9fdcad18 | 特殊仕様 |  | テキスト
設備 | 階層1-1: 機械設備; 階層1-2: FCU; 階層2-1: 機器設備; 階層2-2: 空調機; 階層2-3: ファンコイルユニット; 区分1: 所要能力情報 | b4f86221-c16f-43a9-b4e6-1405e7c7ad40 | 仕様 |  | テキスト
設備 | 階層1-1: 機械設備; 階層1-2: FCU; 階層2-1: 機器設備; 階層2-2: 空調機; 階層2-3: ファンコイルユニット; 区分1: 所要能力情報 | 1639ae98-8274-48de-abad-bb1047376348 | 設計冷房能力 |  | 数字 |  | 8.0 [kW]
設備 | 階層1-1: 機械設備; 階層1-2: FCU; 階層2-1: 機器設備; 階層2-2: 空調機; 階層2-3: ファンコイルユニット; 区分1: 所要能力情報 | eefd0f1a-3fbd-4c3b-b296-6e2ab1418732 | 設計冷房能力_顕熱 |  | 数字 |  | 6.0 [kW]
設備 | 階層1-1: 機械設備; 階層1-2: FCU; 階層2-1: 機器設備; 階層2-2: 空調機; 階層2-3: ファンコイルユニット; 区分1: 所要能力情報 | 1066a6c5-2c1b-4aa4-a34a-00e20fe47364 | 設計暖房能力 |  | 数字 |  | 10.0 [kW]
設備 | 階層1-1: 機械設備; 階層1-2: FCU; 階層2-1: 機器設備; 階層2-2: 空調機; 階層2-3: ファンコイルユニット; 区分1: 所要能力情報 | 15468bdb-2a2e-4bff-b305-2442f9a979f9 | 盤記号 |  | テキスト |  | P-1
設備 | 階層1-1: 機械設備; 階層1-2: FCU; 階層2-1: 機器設備; 階層2-2: 空調機; 階層2-3: ファンコイルユニット; 区分1: 水圧力仕様情報 | 4dbc2d2f-4988-4f93-9b62-9e374bd66f13 | コイル耐圧 |  | 数字 |  | 980 [kPa]
設備 | 階層1-1: 機械設備; 階層1-2: FCU; 階層2-1: 機器設備; 階層2-2: 空調機; 階層2-3: ファンコイルユニット; 区分1: 水温度仕様情報 | d1fed77a-1e23-4f4e-bae9-066bc1f766c5 | 水温度差 |  | 数字 |  | 5.0 [deg]
設備 | 階層1-1: 機械設備; 階層1-2: FCU; 階層2-1: 機器設備; 階層2-2: 空調機; 階層2-3: ファンコイルユニット; 区分1: 水温度仕様情報 | aafc0e76-c322-4b46-9ce6-07b241be833c | 温水温度 |  | 数字 |  | 45.0 [℃]
設備 | 階層1-1: 機械設備; 階層1-2: FCU; 階層2-1: 機器設備; 階層2-2: 空調機; 階層2-3: ファンコイルユニット; 区分1: 水温度仕様情報 | d5c0bebf-b8af-4e3b-ab71-6b6f87c0fcdb | 冷水温度 |  | 数字 |  | 7.0 [℃]
設備 | 階層1-1: 機械設備; 階層1-2: FCU; 階層2-1: 機器設備; 階層2-2: 空調機; 階層2-3: ファンコイルユニット; 区分1: 水抵抗仕様情報 | abde72ad-dfc9-4656-b455-0d91a567f0c5 | 冷水圧力損失 |  | 数字 |  | 50 [kPa]
設備 | 階層1-1: 機械設備; 階層1-2: FCU; 階層2-1: 機器設備; 階層2-2: 空調機; 階層2-3: ファンコイルユニット; 区分1: 水抵抗仕様情報 | 6d5f4fa0-d0dc-4d2b-beb2-3574c1019b41 | 温水圧力損失 |  | 数字 |  | 50 [kPa]
設備 | 階層1-1: 機械設備; 階層1-2: FCU; 階層2-1: 機器設備; 階層2-2: 空調機; 階層2-3: ファンコイルユニット; 区分1: 水抵抗仕様情報 | e568ce38-5eab-45e2-9851-329a27d14ef6 | 冷温水圧力損失 |  | 数字 |  | 50 [kPa]
設備 | 階層1-1: 機械設備; 階層1-2: FCU; 階層2-1: 機器設備; 階層2-2: 空調機; 階層2-3: ファンコイルユニット; 区分1: 水量仕様情報 | 7deedecc-3149-4b19-ad8e-d95282c1aae7 | 冷水量 |  | 数字 |  | 20 [l/min]
設備 | 階層1-1: 機械設備; 階層1-2: FCU; 階層2-1: 機器設備; 階層2-2: 空調機; 階層2-3: ファンコイルユニット; 区分1: 水量仕様情報 | 9e193e06-3a0b-4445-9862-a7d0aa70f79b | 温水量 |  | 数字 |  | 25 [l/min]
設備 | 階層1-1: 機械設備; 階層1-2: FCU; 階層2-1: 機器設備; 階層2-2: 空調機; 階層2-3: ファンコイルユニット; 区分1: 水量仕様情報 | 1e959397-576b-4656-a825-6fe8ea79e9a3 | 冷温水量 |  | 数字 |  | 25 [l/min]
設備 | 階層1-1: 機械設備; 階層1-2: FCU; 階層2-1: 機器設備; 階層2-2: 空調機; 階層2-3: ファンコイルユニット; 区分1: 電気仕様情報 | 358193d0-3a51-4306-87f3-67f73ebe09b3 | 周波数 |  | 数字 |  | 50 [Hz]
設備 | 階層1-1: 機械設備; 階層1-2: FCU; 階層2-1: 機器設備; 階層2-2: 空調機; 階層2-3: ファンコイルユニット; 区分1: 電気仕様情報 | 286ff3ee-cb2e-4299-905f-944a1d832845 | 電圧 |  | 数字 |  | 100 [V]
設備 | 階層1-1: 機械設備; 階層1-2: FCU; 階層2-1: 機器設備; 階層2-2: 空調機; 階層2-3: ファンコイルユニット; 区分1: 電気仕様情報 | f38df112-353f-46d4-9218-71fb710a4fc1 | 消費電力 |  | 数字 |  | 0.2 [kW]
設備 | 階層1-1: 機械設備; 階層1-2: FCU; 階層2-1: 機器設備; 階層2-2: 空調機; 階層2-3: ファンコイルユニット; 区分1: 電気仕様情報 | e20abb61-ad4a-436f-a9cf-eb90981b0d54 | 電源接続口 |  | 数字 |  | 0
設備 | 階層1-1: 機械設備; 階層1-2: FCU; 階層2-1: 機器設備; 階層2-2: 空調機; 階層2-3: ファンコイルユニット; 区分1: 電気仕様情報 | 0ae65759-dd18-4060-ad4e-b4c517df1f4b | 付属コード |  | コード |  | 0
設備 | 階層1-1: 機械設備; 階層1-2: FCU; 階層2-1: 機器設備; 階層2-2: 空調機; 階層2-3: ファンコイルユニット; 区分1: 電気仕様情報 | 533828f3-b79d-4655-bc90-228a89a5c7e6 | 負荷分類 |  | テキスト |  | 3_ファン類
設備 | 階層1-1: 機械設備; 階層1-2: FCU; 階層2-1: 機器設備; 階層2-2: 空調機; 階層2-3: ファンコイルユニット; 区分1: 電気仕様情報 | 8292e694-72ac-4de2-b1d6-e884f65e6141 | 始動方式 |  | テキスト |  | 直入
設備 | 階層1-1: 機械設備; 階層1-2: FCU; 階層2-1: 機器設備; 階層2-2: 空調機; 階層2-3: ファンコイルユニット; 区分1: 電気仕様情報 | d9c7fcbe-8254-41d9-ac53-a0d4475ee12f | 発停方法 |  | テキスト |  | 中央発停
設備 | 階層1-1: 機械設備; 階層1-2: FCU; 階層2-1: 機器設備; 階層2-2: 空調機; 階層2-3: ファンコイルユニット; 区分1: 電気仕様情報 | 2938dff2-7be3-423b-973f-15a951554896 | 電源種別 |  | テキスト |  | 一般
設備 | 階層1-1: 機械設備; 階層1-2: FCU; 階層2-1: 機器設備; 階層2-2: 空調機; 階層2-3: ファンコイルユニット; 区分1: 電気仕様情報 | ed56df3e-550f-4ea4-b9b7-ed664e54669f | 連動 |  | テキスト |  | FS-1F-1と連動
設備 | 階層1-1: 機械設備; 階層1-2: FCU; 階層2-1: 機器設備; 階層2-2: 空調機; 階層2-3: ファンコイルユニット; 区分1: 電気仕様情報 | 4a83f246-5153-409e-9e0f-e9722dd2abd2 | 火災停止 |  | テキスト |  | －
設備 | 階層1-1: 機械設備; 階層1-2: FCU; 階層2-1: 機器設備; 階層2-2: 空調機; 階層2-3: ファンコイルユニット; 区分1: 電気仕様情報 | 1089e3ad-b905-4eea-a6ab-dfd8a2539b85 | 相 |  | 数字 |  | 1
設備 | 階層1-1: 機械設備; 階層1-2: FCU; 階層2-1: 機器設備; 階層2-2: 空調機; 階層2-3: ファンコイルユニット; 区分1: 能力仕様情報 | e1f84704-4be3-4895-a28e-ba88fdf07db2 | 暖房能力 |  | 数字 |  | 10.0 [kW]
設備 | 階層1-1: 機械設備; 階層1-2: FCU; 階層2-1: 機器設備; 階層2-2: 空調機; 階層2-3: ファンコイルユニット; 区分1: 能力仕様情報 | d9fdd5e0-882b-4cbd-8a93-050248bf582e | 冷房能力 |  | 数字 |  | 8.0 [kW]
設備 | 階層1-1: 機械設備; 階層1-2: FCU; 階層2-1: 機器設備; 階層2-2: 空調機; 階層2-3: ファンコイルユニット; 区分1: 能力仕様情報 | 82a7360e-a28c-43a2-aabb-db3c8b412657 | 冷房能力_顕熱 |  | 数字 |  | 6.0 [kW]
設備 | 階層1-1: 機械設備; 階層1-2: FCU; 階層2-1: 機器設備; 階層2-2: 空調機; 階層2-3: ファンコイルユニット; 区分1: 配管接続口仕様情報 | 1f155795-6ecf-4f86-abe2-51000bbfe0f9 | 温水管接続口 |  | 数字 |  | 100 [mm]
設備 | 階層1-1: 機械設備; 階層1-2: FCU; 階層2-1: 機器設備; 階層2-2: 空調機; 階層2-3: ファンコイルユニット; 区分1: 配管接続口仕様情報 | a8e357b9-8f4e-41b0-891c-9615daffbc1f | 冷温水管接続口 |  | 数字 |  | 100 [mm]
設備 | 階層1-1: 機械設備; 階層1-2: FCU; 階層2-1: 機器設備; 階層2-2: 空調機; 階層2-3: ファンコイルユニット; 区分1: 配管接続口仕様情報 | 5a0b149b-8fad-463f-a148-681a1f15a964 | ドレン管接続口 |  | 数字 |  | 100 [mm]
設備 | 階層1-1: 機械設備; 階層1-2: FCU; 階層2-1: 機器設備; 階層2-2: 空調機; 階層2-3: ファンコイルユニット; 区分1: 配管接続口仕様情報 | e065e086-9ec0-4c82-abc3-4661e7355ebb | 電線管接続口 |  | 数字 |  | 10 [mm]
設備 | 階層1-1: 機械設備; 階層1-2: FCU; 階層2-1: 機器設備; 階層2-2: 空調機; 階層2-3: ファンコイルユニット; 区分1: 配管接続口仕様情報 | 202211fa-89e3-447f-89bf-6b35b08ea6c0 | 冷水管接続口 |  | 数字 |  | 100 [mm]
設備 | 階層1-1: 機械設備; 階層1-2: FCU; 階層2-1: 機器設備; 階層2-2: 空調機; 階層2-3: ファンコイルユニット; 区分1: 風圧力仕様情報 | 4465025b-a010-4d72-b456-90e49e6332c1 | 機外静圧 |  | 数字 |  | 50 [Pa]
設備 | 階層1-1: 機械設備; 階層1-2: FCU; 階層2-1: 機器設備; 階層2-2: 空調機; 階層2-3: ファンコイルユニット; 区分1: 風量仕様情報 | b1b6b3e0-7803-4654-9efe-93d9f462a547 | 送風量 |  | 数字 |  | 1,000 [m3/h]
設備 | 階層1-1: 機械設備; 階層1-2: GHP; 階層2-1: 機器設備; 階層2-2: 空調機; 階層2-3: マルチ形パッケージエアコン(ガスHP); 区分1: 一般仕様情報 | 718be809-676c-4b20-b865-db440163a249 | 外形寸法 Ｄ |  | 数字 |  | 900 [mm] | 概略値
設備 | 階層1-1: 機械設備; 階層1-2: GHP; 階層2-1: 機器設備; 階層2-2: 空調機; 階層2-3: マルチ形パッケージエアコン(ガスHP); 区分1: 一般仕様情報 | 148bca18-4678-4733-8758-b7346c4dfd37 | 外形寸法 Ｈ |  | 数字 |  | 2,300 [mm] | 概略値
設備 | 階層1-1: 機械設備; 階層1-2: GHP; 階層2-1: 機器設備; 階層2-2: 空調機; 階層2-3: マルチ形パッケージエアコン(ガスHP); 区分1: 一般仕様情報 | 43716b73-6816-431a-8ad5-501bbeb45b92 | 製品質量 |  | 数字 |  | 900 [kg]
設備 | 階層1-1: 機械設備; 階層1-2: GHP; 階層2-1: 機器設備; 階層2-2: 空調機; 階層2-3: マルチ形パッケージエアコン(ガスHP); 区分1: 一般仕様情報 | 36b2a261-1eca-4dcb-bea8-a3429eb7191e | 質量 |  | 数字 |  | 1,080 [kg]
設備 | 階層1-1: 機械設備; 階層1-2: GHP; 階層2-1: 機器設備; 階層2-2: 空調機; 階層2-3: マルチ形パッケージエアコン(ガスHP); 区分1: 一般仕様情報 | 390f29d5-3c92-419e-ae5f-d260e7f50055 | 運転質量 |  | 数字 |  | 800 [kg]
設備 | 階層1-1: 機械設備; 階層1-2: GHP; 階層2-1: 機器設備; 階層2-2: 空調機; 階層2-3: マルチ形パッケージエアコン(ガスHP); 区分1: 一般仕様情報 | 6330a8eb-1226-4841-80f9-778010101638 | 運転方法 |  | テキスト |  | 冷暖切替
設備 | 階層1-1: 機械設備; 階層1-2: GHP; 階層2-1: 機器設備; 階層2-2: 空調機; 階層2-3: マルチ形パッケージエアコン(ガスHP); 区分1: 一般仕様情報 | 2e6f3788-579f-4a69-9a38-954e538e6491 | Clearance Back |  | 数字 |  | 600 [mm]
設備 | 階層1-1: 機械設備; 階層1-2: GHP; 階層2-1: 機器設備; 階層2-2: 空調機; 階層2-3: マルチ形パッケージエアコン(ガスHP); 区分1: 一般仕様情報 | c1b9ef0f-3ed4-46cc-8c99-68416fafb92e | Clearance Front |  | 数字 |  | 1,000 [mm]
設備 | 階層1-1: 機械設備; 階層1-2: GHP; 階層2-1: 機器設備; 階層2-2: 空調機; 階層2-3: マルチ形パッケージエアコン(ガスHP); 区分1: 一般仕様情報 | ab9746fa-1089-4ae8-bf3f-9356a493c0e5 | Clearance Left |  | 数字 |  | 500 [mm]
設備 | 階層1-1: 機械設備; 階層1-2: GHP; 階層2-1: 機器設備; 階層2-2: 空調機; 階層2-3: マルチ形パッケージエアコン(ガスHP); 区分1: 一般仕様情報 | 964f07f4-b81f-43d4-b28f-9dbbe887873e | 外形寸法 Ｗ |  | 数字 |  | 1,700 [mm] | 概略値
設備 | 階層1-1: 機械設備; 階層1-2: GHP; 階層2-1: 機器設備; 階層2-2: 空調機; 階層2-3: マルチ形パッケージエアコン(ガスHP); 区分1: 一般仕様情報 | a806fb71-53f6-4068-b087-ac9cd001eab6 | Clearance Right |  | 数字 |  | 600 [mm]
設備 | 階層1-1: 機械設備; 階層1-2: GHP; 階層2-1: 機器設備; 階層2-2: 空調機; 階層2-3: マルチ形パッケージエアコン(ガスHP); 区分1: 一般仕様情報 | cf5c4fe5-29d8-45ee-b7f3-6df66a2bec11 | Clearance Bottom |  | 数字 |  | 0 [mm]
設備 | 階層1-1: 機械設備; 階層1-2: GHP; 階層2-1: 機器設備; 階層2-2: 空調機; 階層2-3: マルチ形パッケージエアコン(ガスHP); 区分1: 一般仕様情報 | c897bdbd-c2f7-407f-a3a9-29d9ddf0365f | Clearance Top |  | 数字 |  | 2,000 [mm]
設備 | 階層1-1: 機械設備; 階層1-2: GHP; 階層2-1: 機器設備; 階層2-2: 空調機; 階層2-3: マルチ形パッケージエアコン(ガスHP); 区分1: 一般仕様情報 | 41949307-6581-40e0-9fbe-76e8a95b0170 | 通年エネルギー消費効率 |  | 数字 |  | 2
設備 | 階層1-1: 機械設備; 階層1-2: GHP; 階層2-1: 機器設備; 階層2-2: 空調機; 階層2-3: マルチ形パッケージエアコン(ガスHP); 区分1: 一般仕様情報 | 7d9ce5cb-9009-4bbb-9fc6-69e13d863036 | 効率COP |  | 数字 |  | 1.4
設備 | 階層1-1: 機械設備; 階層1-2: GHP; 階層2-1: 機器設備; 階層2-2: 空調機; 階層2-3: マルチ形パッケージエアコン(ガスHP); 区分1: 一般仕様情報 | 2ce83183-8af2-417c-9c72-a550a20effd9 | 騒音値PWL |  | 数字 |  | 80 [dB]
設備 | 階層1-1: 機械設備; 階層1-2: GHP; 階層2-1: 機器設備; 階層2-2: 空調機; 階層2-3: マルチ形パッケージエアコン(ガスHP); 区分1: 一般仕様情報 | 255ded1d-e045-4e4c-a2cc-3f20eb6cf2cb | 認証・規格 |  | テキスト |  | JIS B0000
設備 | 階層1-1: 機械設備; 階層1-2: GHP; 階層2-1: 機器設備; 階層2-2: 空調機; 階層2-3: マルチ形パッケージエアコン(ガスHP); 区分1: 一般仕様情報 | d094c638-550a-4709-8f84-74a5190a782f | 材質 |  | テキスト |  | 鋼板製
設備 | 階層1-1: 機械設備; 階層1-2: GHP; 階層2-1: 機器設備; 階層2-2: 空調機; 階層2-3: マルチ形パッケージエアコン(ガスHP); 区分1: 一般仕様情報 | e70c2f86-073d-4fc9-808e-28cd673b61d7 | 耐震強度 |  | 数字 |  | 1.5 [G]
設備 | 階層1-1: 機械設備; 階層1-2: GHP; 階層2-1: 機器設備; 階層2-2: 空調機; 階層2-3: マルチ形パッケージエアコン(ガスHP); 区分1: 一般仕様情報 | de202907-631f-423b-aaa5-ba059ddb0d7f | 騒音値SPL |  | 数字 |  | 80 [dB]
設備 | 階層1-1: 機械設備; 階層1-2: GHP; 階層2-1: 機器設備; 階層2-2: 空調機; 階層2-3: マルチ形パッケージエアコン(ガスHP); 区分1: 拡張仕様情報 | 9f27109f-8ede-46a3-ae8d-da2f33200b67 | 組合せフラグ |  | 数字 |  | 0
設備 | 階層1-1: 機械設備; 階層1-2: GHP; 階層2-1: 機器設備; 階層2-2: 空調機; 階層2-3: マルチ形パッケージエアコン(ガスHP); 区分1: 見積･その他仕様情報 | 3c48f82d-639d-4468-8ccb-366306801a73 | 標準価格 |  | 数字 |  | 10,000,000 [円]
設備 | 階層1-1: 機械設備; 階層1-2: GHP; 階層2-1: 機器設備; 階層2-2: 空調機; 階層2-3: マルチ形パッケージエアコン(ガスHP); 区分1: 見積･その他仕様情報 | 2c365be9-7c59-4bdc-b333-338957857b34 | 備考 |  | テキスト |  | 注記：〇〇〇
設備 | 階層1-1: 機械設備; 階層1-2: GHP; 階層2-1: 機器設備; 階層2-2: 空調機; 階層2-3: マルチ形パッケージエアコン(ガスHP); 区分1: 見積･その他仕様情報 | d49c0eeb-835a-49f7-b390-f393aa278d95 | 製造番号 |  | テキスト |  | AA00000000
設備 | 階層1-1: 機械設備; 階層1-2: GHP; 階層2-1: 機器設備; 階層2-2: 空調機; 階層2-3: マルチ形パッケージエアコン(ガスHP); 区分1: 見積･その他仕様情報 | d752d141-ad93-43f6-a983-656c7118fe5b | 科目 |  | コード |  | 1 空気調和設備
設備 | 階層1-1: 機械設備; 階層1-2: GHP; 階層2-1: 機器設備; 階層2-2: 空調機; 階層2-3: マルチ形パッケージエアコン(ガスHP); 区分1: 見積･その他仕様情報 | 9251ea90-aeaf-4c41-87e3-fb0002b469cf | 拾い区分 |  | テキスト |  | 全体共用
設備 | 階層1-1: 機械設備; 階層1-2: GHP; 階層2-1: 機器設備; 階層2-2: 空調機; 階層2-3: マルチ形パッケージエアコン(ガスHP); 区分1: 所要能力情報 | aff05e8a-8cfe-4fc0-8df0-5108da275313 | 記号 |  | テキスト |  | ACP-1F-1
設備 | 階層1-1: 機械設備; 階層1-2: GHP; 階層2-1: 機器設備; 階層2-2: 空調機; 階層2-3: マルチ形パッケージエアコン(ガスHP); 区分1: 所要能力情報 | 8d7c8ea4-0c7a-468a-8003-dfab1eeead0e | 呼称 |  | テキスト |  | ガスエンジンヒートポンプ式空気調和機
設備 | 階層1-1: 機械設備; 階層1-2: GHP; 階層2-1: 機器設備; 階層2-2: 空調機; 階層2-3: マルチ形パッケージエアコン(ガスHP); 区分1: 所要能力情報 | 2c054af6-5f7d-4d78-86c3-6f5cdf1443e0 | 符号 |  | テキスト |  | GHP
設備 | 階層1-1: 機械設備; 階層1-2: GHP; 階層2-1: 機器設備; 階層2-2: 空調機; 階層2-3: マルチ形パッケージエアコン(ガスHP); 区分1: 所要能力情報 | c10eba23-4621-437c-83fa-02be714873b8 | 系統名称 |  | テキスト |  | 低層系統
設備 | 階層1-1: 機械設備; 階層1-2: GHP; 階層2-1: 機器設備; 階層2-2: 空調機; 階層2-3: マルチ形パッケージエアコン(ガスHP); 区分1: 所要能力情報 | 74bc538f-dcd0-407d-a9cd-a7f3eb171be6 | 形式 |  | テキスト |  | 室外機
設備 | 階層1-1: 機械設備; 階層1-2: GHP; 階層2-1: 機器設備; 階層2-2: 空調機; 階層2-3: マルチ形パッケージエアコン(ガスHP); 区分1: 所要能力情報 | 632e2e62-45f3-439f-a107-d33d9fdcad18 | 特殊仕様 |  | テキスト
設備 | 階層1-1: 機械設備; 階層1-2: GHP; 階層2-1: 機器設備; 階層2-2: 空調機; 階層2-3: マルチ形パッケージエアコン(ガスHP); 区分1: 所要能力情報 | b4f86221-c16f-43a9-b4e6-1405e7c7ad40 | 仕様 |  | テキスト |  | 自給装置付
設備 | 階層1-1: 機械設備; 階層1-2: GHP; 階層2-1: 機器設備; 階層2-2: 空調機; 階層2-3: マルチ形パッケージエアコン(ガスHP); 区分1: 所要能力情報 | 1639ae98-8274-48de-abad-bb1047376348 | 設計冷房能力 |  | 数字 |  | 55.0 [kW]
設備 | 階層1-1: 機械設備; 階層1-2: GHP; 階層2-1: 機器設備; 階層2-2: 空調機; 階層2-3: マルチ形パッケージエアコン(ガスHP); 区分1: 所要能力情報 | 1066a6c5-2c1b-4aa4-a34a-00e20fe47364 | 設計暖房能力 |  | 数字 |  | 60.0 [kW]
設備 | 階層1-1: 機械設備; 階層1-2: GHP; 階層2-1: 機器設備; 階層2-2: 空調機; 階層2-3: マルチ形パッケージエアコン(ガスHP); 区分1: 所要能力情報 | 15468bdb-2a2e-4bff-b305-2442f9a979f9 | 盤記号 |  | テキスト |  | P-1
設備 | 階層1-1: 機械設備; 階層1-2: GHP; 階層2-1: 機器設備; 階層2-2: 空調機; 階層2-3: マルチ形パッケージエアコン(ガスHP); 区分1: 所要能力情報 | 0ada3502-35f7-42fe-ac58-6176bbbdc966 | 幹線記号 |  | テキスト |  | 1L-1
設備 | 階層1-1: 機械設備; 階層1-2: GHP; 階層2-1: 機器設備; 階層2-2: 空調機; 階層2-3: マルチ形パッケージエアコン(ガスHP); 区分1: 消費量仕様情報 | 21aa04d8-cad6-4262-a5bb-dde50eb2b759 | ガス消費量 |  | 数字 |  | 4.0 [Nm3/h]
設備 | 階層1-1: 機械設備; 階層1-2: GHP; 階層2-1: 機器設備; 階層2-2: 空調機; 階層2-3: マルチ形パッケージエアコン(ガスHP); 区分1: 消費量仕様情報 | 3b3df7a2-3d83-42e9-98ca-c64e6010413c | 燃料種別 |  | テキスト |  | 都市ガス13A
設備 | 階層1-1: 機械設備; 階層1-2: GHP; 階層2-1: 機器設備; 階層2-2: 空調機; 階層2-3: マルチ形パッケージエアコン(ガスHP); 区分1: 電気仕様情報 | 8292e694-72ac-4de2-b1d6-e884f65e6141 | 始動方式 |  | テキスト |  | 直入
設備 | 階層1-1: 機械設備; 階層1-2: GHP; 階層2-1: 機器設備; 階層2-2: 空調機; 階層2-3: マルチ形パッケージエアコン(ガスHP); 区分1: 電気仕様情報 | 358193d0-3a51-4306-87f3-67f73ebe09b3 | 周波数 |  | 数字 |  | 50 [Hz]
設備 | 階層1-1: 機械設備; 階層1-2: GHP; 階層2-1: 機器設備; 階層2-2: 空調機; 階層2-3: マルチ形パッケージエアコン(ガスHP); 区分1: 電気仕様情報 | 1089e3ad-b905-4eea-a6ab-dfd8a2539b85 | 相 |  | 数字 |  | 3
設備 | 階層1-1: 機械設備; 階層1-2: GHP; 階層2-1: 機器設備; 階層2-2: 空調機; 階層2-3: マルチ形パッケージエアコン(ガスHP); 区分1: 電気仕様情報 | 286ff3ee-cb2e-4299-905f-944a1d832845 | 電圧 |  | 数字 |  | 200 [V]
設備 | 階層1-1: 機械設備; 階層1-2: GHP; 階層2-1: 機器設備; 階層2-2: 空調機; 階層2-3: マルチ形パッケージエアコン(ガスHP); 区分1: 電気仕様情報 | f38df112-353f-46d4-9218-71fb710a4fc1 | 消費電力 |  | 数字 |  | 1.0 [kW]
設備 | 階層1-1: 機械設備; 階層1-2: GHP; 階層2-1: 機器設備; 階層2-2: 空調機; 階層2-3: マルチ形パッケージエアコン(ガスHP); 区分1: 電気仕様情報 | 83480b8a-58be-4c92-bb14-187497396c88 | 電源接続口 |  | 数字 |  | 0
設備 | 階層1-1: 機械設備; 階層1-2: GHP; 階層2-1: 機器設備; 階層2-2: 空調機; 階層2-3: マルチ形パッケージエアコン(ガスHP); 区分1: 電気仕様情報 | 533828f3-b79d-4655-bc90-228a89a5c7e6 | 負荷分類 |  | テキスト |  | 1_熱源類
設備 | 階層1-1: 機械設備; 階層1-2: GHP; 階層2-1: 機器設備; 階層2-2: 空調機; 階層2-3: マルチ形パッケージエアコン(ガスHP); 区分1: 電気仕様情報 | 2938dff2-7be3-423b-973f-15a951554896 | 電源種別 |  | テキスト |  | 保安
設備 | 階層1-1: 機械設備; 階層1-2: GHP; 階層2-1: 機器設備; 階層2-2: 空調機; 階層2-3: マルチ形パッケージエアコン(ガスHP); 区分1: 能力仕様情報 | d9fdd5e0-882b-4cbd-8a93-050248bf582e | 冷房能力 |  | 数字 |  | 56.0 [kW]
設備 | 階層1-1: 機械設備; 階層1-2: GHP; 階層2-1: 機器設備; 階層2-2: 空調機; 階層2-3: マルチ形パッケージエアコン(ガスHP); 区分1: 能力仕様情報 | e1f84704-4be3-4895-a28e-ba88fdf07db2 | 暖房能力 |  | 数字 |  | 63.0 [kW]
設備 | 階層1-1: 機械設備; 階層1-2: GHP; 階層2-1: 機器設備; 階層2-2: 空調機; 階層2-3: マルチ形パッケージエアコン(ガスHP); 区分1: 配管接続口仕様情報 | 2004d2bf-4d93-406a-a814-36587810d308 | 冷媒種類 |  | テキスト |  | R410A
設備 | 階層1-1: 機械設備; 階層1-2: GHP; 階層2-1: 機器設備; 階層2-2: 空調機; 階層2-3: マルチ形パッケージエアコン(ガスHP); 区分1: 配管接続口仕様情報 | 4e7cdc6b-cd96-4d0c-b8f8-2502acaa4737 | 冷媒液管接続口 |  | 数字 |  | 15.9 [mm]
設備 | 階層1-1: 機械設備; 階層1-2: GHP; 階層2-1: 機器設備; 階層2-2: 空調機; 階層2-3: マルチ形パッケージエアコン(ガスHP); 区分1: 配管接続口仕様情報 | 2405bb65-5f63-4bd0-a852-2e86f4b2ab4e | 冷媒ガス管接続口 |  | 数字 |  | 28.6 [mm]
設備 | 階層1-1: 機械設備; 階層1-2: GHP; 階層2-1: 機器設備; 階層2-2: 空調機; 階層2-3: マルチ形パッケージエアコン(ガスHP); 区分1: 配管接続口仕様情報 | e15e0d14-3ae8-4aa7-9211-322b1ec6d244 | 冷媒高低圧ガス管接続口 |  | 数字 |  | 28.6 [mm]
設備 | 階層1-1: 機械設備; 階層1-2: GHP; 階層2-1: 機器設備; 階層2-2: 空調機; 階層2-3: マルチ形パッケージエアコン(ガスHP); 区分1: 配管接続口仕様情報 | 37426741-fef2-4d0d-afba-980bf8e83035 | 冷媒管径符号 |  | テキスト |  | Dh
設備 | 階層1-1: 機械設備; 階層1-2: GHP; 階層2-1: 機器設備; 階層2-2: 空調機; 階層2-3: マルチ形パッケージエアコン(ガスHP); 区分1: 配管接続口仕様情報 | 5a0b149b-8fad-463f-a148-681a1f15a964 | ドレン管接続口 |  | 数字 |  | 100 [mm]
設備 | 階層1-1: 機械設備; 階層1-2: GHP; 階層2-1: 機器設備; 階層2-2: 空調機; 階層2-3: マルチ形パッケージエアコン(ガスHP); 区分1: 配管接続口仕様情報 | 1577a2f7-3574-49d3-9d1d-7ea574da317d | ガス管接続口 |  | 数字 |  | 100 [mm]
設備 | 階層1-1: 機械設備; 階層1-2: GHP; 階層2-1: 機器設備; 階層2-2: 空調機; 階層2-3: マルチ形パッケージエアコン(ガスHP); 区分1: 配管接続口仕様情報 | 4bcf2b07-e56b-4a7e-94c0-d6fdebfa947c | 電線管接続口 |  | 数字 |  | 10 [mm]
設備 | 階層1-1: 機械設備; 階層1-2: VAV・CAV; 階層2-1: 機器設備; 階層2-2: その他空調機器; 階層2-3: 制気口装置; 区分1: ダクト接続口情報 | f108ecf7-75d3-4b18-a853-76ac1e1ebab3 | ダクト接続口 |  | 数字 |  | 500 [mm]
設備 | 階層1-1: 機械設備; 階層1-2: VAV・CAV; 階層2-1: 機器設備; 階層2-2: その他空調機器; 階層2-3: 制気口装置; 区分1: 一般仕様情報 | c897bdbd-c2f7-407f-a3a9-29d9ddf0365f | Clearance Top |  | 数字 |  | 600 [mm]
設備 | 階層1-1: 機械設備; 階層1-2: VAV・CAV; 階層2-1: 機器設備; 階層2-2: その他空調機器; 階層2-3: 制気口装置; 区分1: 一般仕様情報 | cf5c4fe5-29d8-45ee-b7f3-6df66a2bec11 | Clearance Bottom |  | 数字 |  | 0 [mm]
設備 | 階層1-1: 機械設備; 階層1-2: VAV・CAV; 階層2-1: 機器設備; 階層2-2: その他空調機器; 階層2-3: 制気口装置; 区分1: 一般仕様情報 | a806fb71-53f6-4068-b087-ac9cd001eab6 | Clearance Right |  | 数字 |  | 600 [mm]
設備 | 階層1-1: 機械設備; 階層1-2: VAV・CAV; 階層2-1: 機器設備; 階層2-2: その他空調機器; 階層2-3: 制気口装置; 区分1: 一般仕様情報 | ab9746fa-1089-4ae8-bf3f-9356a493c0e5 | Clearance Left |  | 数字 |  | 1,800 [mm]
設備 | 階層1-1: 機械設備; 階層1-2: VAV・CAV; 階層2-1: 機器設備; 階層2-2: その他空調機器; 階層2-3: 制気口装置; 区分1: 一般仕様情報 | c1b9ef0f-3ed4-46cc-8c99-68416fafb92e | Clearance Front |  | 数字 |  | 600 [mm]
設備 | 階層1-1: 機械設備; 階層1-2: VAV・CAV; 階層2-1: 機器設備; 階層2-2: その他空調機器; 階層2-3: 制気口装置; 区分1: 一般仕様情報 | 2e6f3788-579f-4a69-9a38-954e538e6491 | Clearance Back |  | 数字 |  | 600 [mm]
設備 | 階層1-1: 機械設備; 階層1-2: VAV・CAV; 階層2-1: 機器設備; 階層2-2: その他空調機器; 階層2-3: 制気口装置; 区分1: 一般仕様情報 | 255ded1d-e045-4e4c-a2cc-3f20eb6cf2cb | 認証・規格 |  | テキスト |  | JIS B0000
設備 | 階層1-1: 機械設備; 階層1-2: VAV・CAV; 階層2-1: 機器設備; 階層2-2: その他空調機器; 階層2-3: 制気口装置; 区分1: 一般仕様情報 | d094c638-550a-4709-8f84-74a5190a782f | 材質 |  | テキスト |  | 鋼板製
設備 | 階層1-1: 機械設備; 階層1-2: VAV・CAV; 階層2-1: 機器設備; 階層2-2: その他空調機器; 階層2-3: 制気口装置; 区分1: 一般仕様情報 | 964f07f4-b81f-43d4-b28f-9dbbe887873e | 外形寸法 Ｗ |  | 数字 |  | 800 [mm] | 概略値
設備 | 階層1-1: 機械設備; 階層1-2: VAV・CAV; 階層2-1: 機器設備; 階層2-2: その他空調機器; 階層2-3: 制気口装置; 区分1: 一般仕様情報 | 718be809-676c-4b20-b865-db440163a249 | 外形寸法 Ｄ |  | 数字 |  | 1,500 [mm] | 概略値
設備 | 階層1-1: 機械設備; 階層1-2: VAV・CAV; 階層2-1: 機器設備; 階層2-2: その他空調機器; 階層2-3: 制気口装置; 区分1: 一般仕様情報 | 148bca18-4678-4733-8758-b7346c4dfd37 | 外形寸法 Ｈ |  | 数字 |  | 1,100 [mm] | 概略値
設備 | 階層1-1: 機械設備; 階層1-2: VAV・CAV; 階層2-1: 機器設備; 階層2-2: その他空調機器; 階層2-3: 制気口装置; 区分1: 一般仕様情報 | 43716b73-6816-431a-8ad5-501bbeb45b92 | 製品質量 |  | 数字 |  | 170 [kg]
設備 | 階層1-1: 機械設備; 階層1-2: VAV・CAV; 階層2-1: 機器設備; 階層2-2: その他空調機器; 階層2-3: 制気口装置; 区分1: 一般仕様情報 | 36b2a261-1eca-4dcb-bea8-a3429eb7191e | 質量 |  | 数字 |  | 200 [kg]
設備 | 階層1-1: 機械設備; 階層1-2: VAV・CAV; 階層2-1: 機器設備; 階層2-2: その他空調機器; 階層2-3: 制気口装置; 区分1: 一般仕様情報 | 390f29d5-3c92-419e-ae5f-d260e7f50055 | 運転質量 |  | 数字
設備 | 階層1-1: 機械設備; 階層1-2: VAV・CAV; 階層2-1: 機器設備; 階層2-2: その他空調機器; 階層2-3: 制気口装置; 区分1: 拡張仕様情報 | 9f27109f-8ede-46a3-ae8d-da2f33200b67 | 組合せフラグ |  | 数字 |  | 0
設備 | 階層1-1: 機械設備; 階層1-2: VAV・CAV; 階層2-1: 機器設備; 階層2-2: その他空調機器; 階層2-3: 制気口装置; 区分1: 見積･その他仕様情報 | 577971c2-a195-4191-9e12-1d2b70bb58d7 | 標準価格 |  | 数字 |  | 10,000,000 [円]
設備 | 階層1-1: 機械設備; 階層1-2: VAV・CAV; 階層2-1: 機器設備; 階層2-2: その他空調機器; 階層2-3: 制気口装置; 区分1: 見積･その他仕様情報 | fe752271-6cc9-4ca4-b00b-03c62057d8c6 | 備考 |  | テキスト |  | 注記：〇〇〇
設備 | 階層1-1: 機械設備; 階層1-2: VAV・CAV; 階層2-1: 機器設備; 階層2-2: その他空調機器; 階層2-3: 制気口装置; 区分1: 見積･その他仕様情報 | d49c0eeb-835a-49f7-b390-f393aa278d95 | 製造番号 |  | テキスト |  | AA00000000
設備 | 階層1-1: 機械設備; 階層1-2: VAV・CAV; 階層2-1: 機器設備; 階層2-2: その他空調機器; 階層2-3: 制気口装置; 区分1: 見積･その他仕様情報 | d752d141-ad93-43f6-a983-656c7118fe5b | 科目 |  | コード |  | 1 空気調和設備
設備 | 階層1-1: 機械設備; 階層1-2: VAV・CAV; 階層2-1: 機器設備; 階層2-2: その他空調機器; 階層2-3: 制気口装置; 区分1: 見積･その他仕様情報 | 9251ea90-aeaf-4c41-87e3-fb0002b469cf | 拾い区分 |  | テキスト |  | 全体共用
設備 | 階層1-1: 機械設備; 階層1-2: VAV・CAV; 階層2-1: 機器設備; 階層2-2: その他空調機器; 階層2-3: 制気口装置; 区分1: 所要能力情報 | aff05e8a-8cfe-4fc0-8df0-5108da275313 | 記号 |  | テキスト |  | VAV-1-1
設備 | 階層1-1: 機械設備; 階層1-2: VAV・CAV; 階層2-1: 機器設備; 階層2-2: その他空調機器; 階層2-3: 制気口装置; 区分1: 所要能力情報 | 8d7c8ea4-0c7a-468a-8003-dfab1eeead0e | 呼称 |  | テキスト |  | 変風量ユニット
設備 | 階層1-1: 機械設備; 階層1-2: VAV・CAV; 階層2-1: 機器設備; 階層2-2: その他空調機器; 階層2-3: 制気口装置; 区分1: 所要能力情報 | 2c054af6-5f7d-4d78-86c3-6f5cdf1443e0 | 符号 |  | テキスト |  | VAV
設備 | 階層1-1: 機械設備; 階層1-2: VAV・CAV; 階層2-1: 機器設備; 階層2-2: その他空調機器; 階層2-3: 制気口装置; 区分1: 所要能力情報 | c10eba23-4621-437c-83fa-02be714873b8 | 系統名称 |  | テキスト |  | 低層系統
設備 | 階層1-1: 機械設備; 階層1-2: VAV・CAV; 階層2-1: 機器設備; 階層2-2: その他空調機器; 階層2-3: 制気口装置; 区分1: 所要能力情報 | 74bc538f-dcd0-407d-a9cd-a7f3eb171be6 | 形式 |  | テキスト |  | 風速センサー
設備 | 階層1-1: 機械設備; 階層1-2: VAV・CAV; 階層2-1: 機器設備; 階層2-2: その他空調機器; 階層2-3: 制気口装置; 区分1: 所要能力情報 | 632e2e62-45f3-439f-a107-d33d9fdcad18 | 特殊仕様 |  | テキスト
設備 | 階層1-1: 機械設備; 階層1-2: VAV・CAV; 階層2-1: 機器設備; 階層2-2: その他空調機器; 階層2-3: 制気口装置; 区分1: 所要能力情報 | b4f86221-c16f-43a9-b4e6-1405e7c7ad40 | 仕様 |  | テキスト
設備 | 階層1-1: 機械設備; 階層1-2: VAV・CAV; 階層2-1: 機器設備; 階層2-2: その他空調機器; 階層2-3: 制気口装置; 区分1: 所要能力情報 | 8d903eeb-481f-468a-bcba-af0e9ab67bfc | 設計風量 |  | 数字 |  | 1,000 [m3/h]
設備 | 階層1-1: 機械設備; 階層1-2: VAV・CAV; 階層2-1: 機器設備; 階層2-2: その他空調機器; 階層2-3: 制気口装置; 区分1: 電気仕様情報 | 286ff3ee-cb2e-4299-905f-944a1d832845 | 電圧 |  | 数字 |  | 24 [V]
設備 | 階層1-1: 機械設備; 階層1-2: VAV・CAV; 階層2-1: 機器設備; 階層2-2: その他空調機器; 階層2-3: 制気口装置; 区分1: 電気仕様情報 | f38df112-353f-46d4-9218-71fb710a4fc1 | 消費電力 |  | 数字 |  | 7 [VA]
設備 | 階層1-1: 機械設備; 階層1-2: VAV・CAV; 階層2-1: 機器設備; 階層2-2: その他空調機器; 階層2-3: 制気口装置; 区分1: 電気仕様情報 | 6c573dd7-3643-42ad-8c2f-8468f09441ae | 電源接続口 |  | 数字 |  | 0
設備 | 階層1-1: 機械設備; 階層1-2: VAV・CAV; 階層2-1: 機器設備; 階層2-2: その他空調機器; 階層2-3: 制気口装置; 区分1: 電気仕様情報 | 533828f3-b79d-4655-bc90-228a89a5c7e6 | 負荷分類 |  | テキスト
設備 | 階層1-1: 機械設備; 階層1-2: VAV・CAV; 階層2-1: 機器設備; 階層2-2: その他空調機器; 階層2-3: 制気口装置; 区分1: 電気仕様情報 | 2938dff2-7be3-423b-973f-15a951554896 | 電源種別 |  | テキスト |  | 一般
設備 | 階層1-1: 機械設備; 階層1-2: VAV・CAV; 階層2-1: 機器設備; 階層2-2: その他空調機器; 階層2-3: 制気口装置; 区分1: 電気仕様情報 | fb3c9e7c-3da6-4a12-812e-de052f999261 | 電流種別 |  | テキスト |  | AC
設備 | 階層1-1: 機械設備; 階層1-2: VAV・CAV; 階層2-1: 機器設備; 階層2-2: その他空調機器; 階層2-3: 制気口装置; 区分1: 電気仕様情報 | 27034975-a233-4e07-a803-274a4b627fc8 | 制御方式 |  | テキスト |  | 比例制御
設備 | 階層1-1: 機械設備; 階層1-2: VAV・CAV; 階層2-1: 機器設備; 階層2-2: その他空調機器; 階層2-3: 制気口装置; 区分1: 配管接続口仕様情報 | cfed7846-a35c-4808-8aef-780229fbf034 | 電線管接続口 |  | 数字 |  | 10 [mm]
設備 | 階層1-1: 機械設備; 階層1-2: VAV・CAV; 階層2-1: 機器設備; 階層2-2: その他空調機器; 階層2-3: 制気口装置; 区分1: 風量仕様情報 | b1b6b3e0-7803-4654-9efe-93d9f462a547 | 送風量 |  | 数字 |  | 1,000 [m3/h]
設備 | 階層1-1: 機械設備; 階層1-2: ボイラ; 階層2-1: 機器設備; 階層2-2: ボイラー; 階層2-3: 温水発生機; 区分1: ダクト接続口情報 | 9f7f779a-c336-4a76-90d7-518c21e40b40 | 煙道接続口 |  | 数字 |  | 500 [mm]
設備 | 階層1-1: 機械設備; 階層1-2: ボイラ; 階層2-1: 機器設備; 階層2-2: ボイラー; 階層2-3: 温水発生機; 区分1: 一般仕様情報 | cf5c4fe5-29d8-45ee-b7f3-6df66a2bec11 | Clearance Bottom |  | 数字 |  | 0 [mm]
設備 | 階層1-1: 機械設備; 階層1-2: ボイラ; 階層2-1: 機器設備; 階層2-2: ボイラー; 階層2-3: 温水発生機; 区分1: 一般仕様情報 | c897bdbd-c2f7-407f-a3a9-29d9ddf0365f | Clearance Top |  | 数字 |  | 600 [mm]
設備 | 階層1-1: 機械設備; 階層1-2: ボイラ; 階層2-1: 機器設備; 階層2-2: ボイラー; 階層2-3: 温水発生機; 区分1: 一般仕様情報 | a806fb71-53f6-4068-b087-ac9cd001eab6 | Clearance Right |  | 数字 |  | 600 [mm]
設備 | 階層1-1: 機械設備; 階層1-2: ボイラ; 階層2-1: 機器設備; 階層2-2: ボイラー; 階層2-3: 温水発生機; 区分1: 一般仕様情報 | c1b9ef0f-3ed4-46cc-8c99-68416fafb92e | Clearance Front |  | 数字 |  | 2,500 [mm]
設備 | 階層1-1: 機械設備; 階層1-2: ボイラ; 階層2-1: 機器設備; 階層2-2: ボイラー; 階層2-3: 温水発生機; 区分1: 一般仕様情報 | 2e6f3788-579f-4a69-9a38-954e538e6491 | Clearance Back |  | 数字 |  | 600 [mm]
設備 | 階層1-1: 機械設備; 階層1-2: ボイラ; 階層2-1: 機器設備; 階層2-2: ボイラー; 階層2-3: 温水発生機; 区分1: 一般仕様情報 | 390f29d5-3c92-419e-ae5f-d260e7f50055 | 運転質量 |  | 数字 |  | 3,000 [kg]
設備 | 階層1-1: 機械設備; 階層1-2: ボイラ; 階層2-1: 機器設備; 階層2-2: ボイラー; 階層2-3: 温水発生機; 区分1: 一般仕様情報 | 36b2a261-1eca-4dcb-bea8-a3429eb7191e | 質量 |  | 数字 |  | 3,600 [kg]
設備 | 階層1-1: 機械設備; 階層1-2: ボイラ; 階層2-1: 機器設備; 階層2-2: ボイラー; 階層2-3: 温水発生機; 区分1: 一般仕様情報 | 43716b73-6816-431a-8ad5-501bbeb45b92 | 製品質量 |  | 数字 |  | 2,800 [kg]
設備 | 階層1-1: 機械設備; 階層1-2: ボイラ; 階層2-1: 機器設備; 階層2-2: ボイラー; 階層2-3: 温水発生機; 区分1: 一般仕様情報 | 148bca18-4678-4733-8758-b7346c4dfd37 | 外形寸法 Ｈ |  | 数字 |  | 2,500 [mm] | 概略値
設備 | 階層1-1: 機械設備; 階層1-2: ボイラ; 階層2-1: 機器設備; 階層2-2: ボイラー; 階層2-3: 温水発生機; 区分1: 一般仕様情報 | 718be809-676c-4b20-b865-db440163a249 | 外形寸法 Ｄ |  | 数字 |  | 3,000 [mm] | 概略値
設備 | 階層1-1: 機械設備; 階層1-2: ボイラ; 階層2-1: 機器設備; 階層2-2: ボイラー; 階層2-3: 温水発生機; 区分1: 一般仕様情報 | 964f07f4-b81f-43d4-b28f-9dbbe887873e | 外形寸法 Ｗ |  | 数字 |  | 1,500 [mm] | 概略値
設備 | 階層1-1: 機械設備; 階層1-2: ボイラ; 階層2-1: 機器設備; 階層2-2: ボイラー; 階層2-3: 温水発生機; 区分1: 一般仕様情報 | ec49b74a-50cf-438c-8a25-15ee3aa82871 | 騒音レベル |  | 数字 |  | 80 [dB(A)] | 特記で測定条件を追記
設備 | 階層1-1: 機械設備; 階層1-2: ボイラ; 階層2-1: 機器設備; 階層2-2: ボイラー; 階層2-3: 温水発生機; 区分1: 一般仕様情報 | e70c2f86-073d-4fc9-808e-28cd673b61d7 | 耐震強度 |  | 数字 |  | 1.5 [G]
設備 | 階層1-1: 機械設備; 階層1-2: ボイラ; 階層2-1: 機器設備; 階層2-2: ボイラー; 階層2-3: 温水発生機; 区分1: 一般仕様情報 | d094c638-550a-4709-8f84-74a5190a782f | 材質 |  | テキスト |  | 鋼製
設備 | 階層1-1: 機械設備; 階層1-2: ボイラ; 階層2-1: 機器設備; 階層2-2: ボイラー; 階層2-3: 温水発生機; 区分1: 一般仕様情報 | 255ded1d-e045-4e4c-a2cc-3f20eb6cf2cb | 認証・規格 |  | テキスト |  | JIS B0000
設備 | 階層1-1: 機械設備; 階層1-2: ボイラ; 階層2-1: 機器設備; 階層2-2: ボイラー; 階層2-3: 温水発生機; 区分1: 一般仕様情報 | ab9746fa-1089-4ae8-bf3f-9356a493c0e5 | Clearance Left |  | 数字 |  | 600 [mm]
設備 | 階層1-1: 機械設備; 階層1-2: ボイラ; 階層2-1: 機器設備; 階層2-2: ボイラー; 階層2-3: 温水発生機; 区分1: 拡張仕様情報 | 9f27109f-8ede-46a3-ae8d-da2f33200b67 | 組合せフラグ |  | 数字 |  | 0
設備 | 階層1-1: 機械設備; 階層1-2: ボイラ; 階層2-1: 機器設備; 階層2-2: ボイラー; 階層2-3: 温水発生機; 区分1: 空気温度仕様情報 | d7265c8e-d23c-4c90-acc1-3601a31ab39e | 排ガス温度 |  | 数字 |  | 260[℃]
設備 | 階層1-1: 機械設備; 階層1-2: ボイラ; 階層2-1: 機器設備; 階層2-2: ボイラー; 階層2-3: 温水発生機; 区分1: 見積･その他仕様情報 | 9251ea90-aeaf-4c41-87e3-fb0002b469cf | 拾い区分 |  | テキスト |  | 全体共用
設備 | 階層1-1: 機械設備; 階層1-2: ボイラ; 階層2-1: 機器設備; 階層2-2: ボイラー; 階層2-3: 温水発生機; 区分1: 見積･その他仕様情報 | d752d141-ad93-43f6-a983-656c7118fe5b | 科目 |  | コード |  | 1 空気調和設備
設備 | 階層1-1: 機械設備; 階層1-2: ボイラ; 階層2-1: 機器設備; 階層2-2: ボイラー; 階層2-3: 温水発生機; 区分1: 見積･その他仕様情報 | d49c0eeb-835a-49f7-b390-f393aa278d95 | 製造番号 |  | テキスト |  | AA00000000
設備 | 階層1-1: 機械設備; 階層1-2: ボイラ; 階層2-1: 機器設備; 階層2-2: ボイラー; 階層2-3: 温水発生機; 区分1: 見積･その他仕様情報 | eabe4cc2-983c-4c0f-89b4-bf5318532c38 | 設置形態 |  | コード |  | 床置形
設備 | 階層1-1: 機械設備; 階層1-2: ボイラ; 階層2-1: 機器設備; 階層2-2: ボイラー; 階層2-3: 温水発生機; 区分1: 見積･その他仕様情報 | 41aa0e2a-e2d5-41bd-9957-3553b6d4cce0 | 備考 |  | テキスト |  | 注記：〇〇〇
設備 | 階層1-1: 機械設備; 階層1-2: ボイラ; 階層2-1: 機器設備; 階層2-2: ボイラー; 階層2-3: 温水発生機; 区分1: 見積･その他仕様情報 | cb0567d7-6dd8-430f-88a0-c5cd890d497d | 標準価格 |  | 数字 |  | 10,000,000 [円]
設備 | 階層1-1: 機械設備; 階層1-2: ボイラ; 階層2-1: 機器設備; 階層2-2: ボイラー; 階層2-3: 温水発生機; 区分1: 所要能力情報 | aff05e8a-8cfe-4fc0-8df0-5108da275313 | 記号 |  | テキスト |  | BS-1
設備 | 階層1-1: 機械設備; 階層1-2: ボイラ; 階層2-1: 機器設備; 階層2-2: ボイラー; 階層2-3: 温水発生機; 区分1: 所要能力情報 | 0ada3502-35f7-42fe-ac58-6176bbbdc966 | 幹線記号 |  | テキスト |  | 1L-1
設備 | 階層1-1: 機械設備; 階層1-2: ボイラ; 階層2-1: 機器設備; 階層2-2: ボイラー; 階層2-3: 温水発生機; 区分1: 所要能力情報 | 15468bdb-2a2e-4bff-b305-2442f9a979f9 | 盤記号 |  | テキスト |  | P-1
設備 | 階層1-1: 機械設備; 階層1-2: ボイラ; 階層2-1: 機器設備; 階層2-2: ボイラー; 階層2-3: 温水発生機; 区分1: 所要能力情報 | fcb6ee99-62b3-4c10-822f-91adbcb0bfa8 | 設計加熱能力 |  | 数字 |  | 1,000 [kW]
設備 | 階層1-1: 機械設備; 階層1-2: ボイラ; 階層2-1: 機器設備; 階層2-2: ボイラー; 階層2-3: 温水発生機; 区分1: 所要能力情報 | b4f86221-c16f-43a9-b4e6-1405e7c7ad40 | 仕様 |  | テキスト |  |  | 種別としても利用
設備 | 階層1-1: 機械設備; 階層1-2: ボイラ; 階層2-1: 機器設備; 階層2-2: ボイラー; 階層2-3: 温水発生機; 区分1: 所要能力情報 | 632e2e62-45f3-439f-a107-d33d9fdcad18 | 特殊仕様 |  | テキスト |  |  | 塩害仕様など
設備 | 階層1-1: 機械設備; 階層1-2: ボイラ; 階層2-1: 機器設備; 階層2-2: ボイラー; 階層2-3: 温水発生機; 区分1: 所要能力情報 | 74bc538f-dcd0-407d-a9cd-a7f3eb171be6 | 形式 |  | テキスト |  | 多管式
設備 | 階層1-1: 機械設備; 階層1-2: ボイラ; 階層2-1: 機器設備; 階層2-2: ボイラー; 階層2-3: 温水発生機; 区分1: 所要能力情報 | c10eba23-4621-437c-83fa-02be714873b8 | 系統名称 |  | テキスト |  | 低層系統
設備 | 階層1-1: 機械設備; 階層1-2: ボイラ; 階層2-1: 機器設備; 階層2-2: ボイラー; 階層2-3: 温水発生機; 区分1: 所要能力情報 | 2c054af6-5f7d-4d78-86c3-6f5cdf1443e0 | 符号 |  | テキスト |  | BS
設備 | 階層1-1: 機械設備; 階層1-2: ボイラ; 階層2-1: 機器設備; 階層2-2: ボイラー; 階層2-3: 温水発生機; 区分1: 所要能力情報 | 8d7c8ea4-0c7a-468a-8003-dfab1eeead0e | 呼称 |  | テキスト |  | 小型貫流ボイラ
設備 | 階層1-1: 機械設備; 階層1-2: ボイラ; 階層2-1: 機器設備; 階層2-2: ボイラー; 階層2-3: 温水発生機; 区分1: 消費量仕様情報 | 3b3df7a2-3d83-42e9-98ca-c64e6010413c | 燃料種別 |  | テキスト |  | 都市ガス13A
設備 | 階層1-1: 機械設備; 階層1-2: ボイラ; 階層2-1: 機器設備; 階層2-2: ボイラー; 階層2-3: 温水発生機; 区分1: 消費量仕様情報 | c28ff748-5ecc-413b-8af2-658d7a6b96cd | 油消費量 |  | 数字 |  | 100 [l/h]
設備 | 階層1-1: 機械設備; 階層1-2: ボイラ; 階層2-1: 機器設備; 階層2-2: ボイラー; 階層2-3: 温水発生機; 区分1: 消費量仕様情報 | 21aa04d8-cad6-4262-a5bb-dde50eb2b759 | ガス消費量 |  | 数字 |  | 100 [Nm3/h]
設備 | 階層1-1: 機械設備; 階層1-2: ボイラ; 階層2-1: 機器設備; 階層2-2: ボイラー; 階層2-3: 温水発生機; 区分1: 消費量仕様情報 | c537379c-30e7-4c6b-849b-7772760bbd91 | 蒸気消費量 |  | 数字 |  | 100 [kg/h]
設備 | 階層1-1: 機械設備; 階層1-2: ボイラ; 階層2-1: 機器設備; 階層2-2: ボイラー; 階層2-3: 温水発生機; 区分1: 水圧力仕様情報 | 87a6b66c-ba6f-4dcd-a99d-ea24b03a5723 | 圧力 |  | 数字 |  | 100 [kPa]
設備 | 階層1-1: 機械設備; 階層1-2: ボイラ; 階層2-1: 機器設備; 階層2-2: ボイラー; 階層2-3: 温水発生機; 区分1: 水圧力仕様情報 | b1d8335f-7fb2-4a2c-9478-f8783ca2a27f | 最高使用圧力 |  | 数字 |  | 100 [kPa]
設備 | 階層1-1: 機械設備; 階層1-2: ボイラ; 階層2-1: 機器設備; 階層2-2: ボイラー; 階層2-3: 温水発生機; 区分1: 水圧力仕様情報 | 4dbc2d2f-4988-4f93-9b62-9e374bd66f13 | コイル耐圧 |  | 数字 |  | 980 [kPa]
設備 | 階層1-1: 機械設備; 階層1-2: ボイラ; 階層2-1: 機器設備; 階層2-2: ボイラー; 階層2-3: 温水発生機; 区分1: 水温度仕様情報 | c4fcaab6-9256-4ec5-b26c-b38b6b5b7655 | 水温度差 |  | 数字 |  | 5.0 [deg]
設備 | 階層1-1: 機械設備; 階層1-2: ボイラ; 階層2-1: 機器設備; 階層2-2: ボイラー; 階層2-3: 温水発生機; 区分1: 水温度仕様情報 | aafc0e76-c322-4b46-9ce6-07b241be833c | 温水温度 |  | 数字 |  | 45.0 [℃]
設備 | 階層1-1: 機械設備; 階層1-2: ボイラ; 階層2-1: 機器設備; 階層2-2: ボイラー; 階層2-3: 温水発生機; 区分1: 水抵抗仕様情報 | 6d5f4fa0-d0dc-4d2b-beb2-3574c1019b41 | 温水圧力損失 |  | 数字 |  | 50 [kPa]
設備 | 階層1-1: 機械設備; 階層1-2: ボイラ; 階層2-1: 機器設備; 階層2-2: ボイラー; 階層2-3: 温水発生機; 区分1: 水量仕様情報 | 9e193e06-3a0b-4445-9862-a7d0aa70f79b | 温水量 |  | 数字 |  | 3,000 [l/min]
設備 | 階層1-1: 機械設備; 階層1-2: ボイラ; 階層2-1: 機器設備; 階層2-2: ボイラー; 階層2-3: 温水発生機; 区分1: 電気仕様情報 | 27034975-a233-4e07-a803-274a4b627fc8 | 制御方式 |  | テキスト |  | 比例制御
設備 | 階層1-1: 機械設備; 階層1-2: ボイラ; 階層2-1: 機器設備; 階層2-2: ボイラー; 階層2-3: 温水発生機; 区分1: 電気仕様情報 | 2938dff2-7be3-423b-973f-15a951554896 | 電源種別 |  | テキスト |  | 一般
設備 | 階層1-1: 機械設備; 階層1-2: ボイラ; 階層2-1: 機器設備; 階層2-2: ボイラー; 階層2-3: 温水発生機; 区分1: 電気仕様情報 | d9c7fcbe-8254-41d9-ac53-a0d4475ee12f | 発停方法 |  | テキスト |  | 中央発停
設備 | 階層1-1: 機械設備; 階層1-2: ボイラ; 階層2-1: 機器設備; 階層2-2: ボイラー; 階層2-3: 温水発生機; 区分1: 電気仕様情報 | 8292e694-72ac-4de2-b1d6-e884f65e6141 | 始動方式 |  | テキスト |  | 直入
設備 | 階層1-1: 機械設備; 階層1-2: ボイラ; 階層2-1: 機器設備; 階層2-2: ボイラー; 階層2-3: 温水発生機; 区分1: 電気仕様情報 | 533828f3-b79d-4655-bc90-228a89a5c7e6 | 負荷分類 |  | テキスト |  | 1_熱源類
設備 | 階層1-1: 機械設備; 階層1-2: ボイラ; 階層2-1: 機器設備; 階層2-2: ボイラー; 階層2-3: 温水発生機; 区分1: 電気仕様情報 | 86b4a73d-b009-465f-ba1d-3241887026e7 | 電源接続口 |  | 数字 |  | 0
設備 | 階層1-1: 機械設備; 階層1-2: ボイラ; 階層2-1: 機器設備; 階層2-2: ボイラー; 階層2-3: 温水発生機; 区分1: 電気仕様情報 | f38df112-353f-46d4-9218-71fb710a4fc1 | 消費電力 |  | 数字 |  | 10.0[kW]
設備 | 階層1-1: 機械設備; 階層1-2: ボイラ; 階層2-1: 機器設備; 階層2-2: ボイラー; 階層2-3: 温水発生機; 区分1: 電気仕様情報 | d5c9c923-bec7-4ea9-80e3-d78cd82b0285 | 定格電気容量 |  | 数字 |  | 15.0 [kVA]
設備 | 階層1-1: 機械設備; 階層1-2: ボイラ; 階層2-1: 機器設備; 階層2-2: ボイラー; 階層2-3: 温水発生機; 区分1: 電気仕様情報 | 05ee3b65-7bf7-41a0-aee9-7de54edb14ae | 電動機出力 |  | 数字 |  | 7.5 [kW]
設備 | 階層1-1: 機械設備; 階層1-2: ボイラ; 階層2-1: 機器設備; 階層2-2: ボイラー; 階層2-3: 温水発生機; 区分1: 電気仕様情報 | 286ff3ee-cb2e-4299-905f-944a1d832845 | 電圧 |  | 数字 |  | 200 [V]
設備 | 階層1-1: 機械設備; 階層1-2: ボイラ; 階層2-1: 機器設備; 階層2-2: ボイラー; 階層2-3: 温水発生機; 区分1: 電気仕様情報 | 1089e3ad-b905-4eea-a6ab-dfd8a2539b85 | 相 |  | 数字 |  | 3
設備 | 階層1-1: 機械設備; 階層1-2: ボイラ; 階層2-1: 機器設備; 階層2-2: ボイラー; 階層2-3: 温水発生機; 区分1: 電気仕様情報 | 358193d0-3a51-4306-87f3-67f73ebe09b3 | 周波数 |  | 数字 |  | 50 [Hz]
設備 | 階層1-1: 機械設備; 階層1-2: ボイラ; 階層2-1: 機器設備; 階層2-2: ボイラー; 階層2-3: 温水発生機; 区分1: 能力仕様情報 | 67099579-3e78-46b5-8229-22622ee49400 | 給湯能力 |  | 数字 |  | 100 [kW]
設備 | 階層1-1: 機械設備; 階層1-2: ボイラ; 階層2-1: 機器設備; 階層2-2: ボイラー; 階層2-3: 温水発生機; 区分1: 能力仕様情報 | 7a1eb794-477f-4caf-a00b-fcea80b8dfb3 | 伝熱面積 |  | 数字 |  | 1.0 [㎡]
設備 | 階層1-1: 機械設備; 階層1-2: ボイラ; 階層2-1: 機器設備; 階層2-2: ボイラー; 階層2-3: 温水発生機; 区分1: 能力仕様情報 | 09042a17-d168-4426-af43-6f9a4cc52ea1 | 加熱能力 |  | 数字 |  | 1,000 [kW]
設備 | 階層1-1: 機械設備; 階層1-2: ボイラ; 階層2-1: 機器設備; 階層2-2: ボイラー; 階層2-3: 温水発生機; 区分1: 能力仕様情報 | 3c06ce43-94cc-430f-bd63-e54c9e4d57a6 | 定格出力 |  | 数字 |  | 1,000 [kW]
設備 | 階層1-1: 機械設備; 階層1-2: ボイラ; 階層2-1: 機器設備; 階層2-2: ボイラー; 階層2-3: 温水発生機; 区分1: 配管接続口仕様情報 | 37c46b79-1cf3-4934-972c-595ddb251a77 | 電線管接続口 |  | 数字 |  | 10 [mm]
設備 | 階層1-1: 機械設備; 階層1-2: ボイラ; 階層2-1: 機器設備; 階層2-2: ボイラー; 階層2-3: 温水発生機; 区分1: 配管接続口仕様情報 | 8b86425e-7bad-4ac7-9f68-47925f6057da | 給湯接続口 |  | 数字 |  | 100 [mm]
設備 | 階層1-1: 機械設備; 階層1-2: ボイラ; 階層2-1: 機器設備; 階層2-2: ボイラー; 階層2-3: 温水発生機; 区分1: 配管接続口仕様情報 | 274924cc-ce2c-4f64-bf31-51d100df5936 | 油入接続口 |  | 数字 |  | 100 [mm]
設備 | 階層1-1: 機械設備; 階層1-2: ボイラ; 階層2-1: 機器設備; 階層2-2: ボイラー; 階層2-3: 温水発生機; 区分1: 配管接続口仕様情報 | 1577a2f7-3574-49d3-9d1d-7ea574da317d | ガス管接続口 |  | 数字 |  | 100 [mm]
設備 | 階層1-1: 機械設備; 階層1-2: ボイラ; 階層2-1: 機器設備; 階層2-2: ボイラー; 階層2-3: 温水発生機; 区分1: 配管接続口仕様情報 | e89e8006-7ad6-4592-82af-3259414e37ac | 補給水接続口 |  | 数字 |  | 100 [mm]
設備 | 階層1-1: 機械設備; 階層1-2: ボイラ; 階層2-1: 機器設備; 階層2-2: ボイラー; 階層2-3: 温水発生機; 区分1: 配管接続口仕様情報 | 5a0b149b-8fad-463f-a148-681a1f15a964 | ドレン管接続口 |  | 数字 |  | 100 [mm]
設備 | 階層1-1: 機械設備; 階層1-2: ボイラ; 階層2-1: 機器設備; 階層2-2: ボイラー; 階層2-3: 温水発生機; 区分1: 配管接続口仕様情報 | 1f155795-6ecf-4f86-abe2-51000bbfe0f9 | 温水管接続口 |  | 数字 |  | 100 [mm]
設備 | 階層1-1: 機械設備; 階層1-2: ボイラ; 階層2-1: 機器設備; 階層2-2: ボイラー; 階層2-3: 温水発生機; 区分1: 配管接続口仕様情報 | d19b1c51-9084-496a-9e64-94eed0964986 | 蒸気管接続口 |  | 数字 |  | 100 [mm]
設備 | 階層1-1: 機械設備; 階層1-2: ボイラ; 階層2-1: 機器設備; 階層2-2: ボイラー; 階層2-3: 温水発生機; 区分1: 風量仕様情報 | 140df393-9c4b-49b9-bc71-9462edd7cffd | 排ガス量 |  | 数字 |  | 3,000 [m3/h]
設備 | 階層1-1: 機械設備; 階層1-2: ポンプ; 階層2-1: 機器設備; 階層2-2: ポンプ; 階層2-3: 陸上ポンプ(標準品); 区分1: 一般仕様情報 | c897bdbd-c2f7-407f-a3a9-29d9ddf0365f | Clearance Top |  | 数字 |  | 600 [mm]
設備 | 階層1-1: 機械設備; 階層1-2: ポンプ; 階層2-1: 機器設備; 階層2-2: ポンプ; 階層2-3: 陸上ポンプ(標準品); 区分1: 一般仕様情報 | 255ded1d-e045-4e4c-a2cc-3f20eb6cf2cb | 認証・規格 |  | テキスト |  | JIS B0000
設備 | 階層1-1: 機械設備; 階層1-2: ポンプ; 階層2-1: 機器設備; 階層2-2: ポンプ; 階層2-3: 陸上ポンプ(標準品); 区分1: 一般仕様情報 | d094c638-550a-4709-8f84-74a5190a782f | 材質 |  | テキスト |  | 鋼板製
設備 | 階層1-1: 機械設備; 階層1-2: ポンプ; 階層2-1: 機器設備; 階層2-2: ポンプ; 階層2-3: 陸上ポンプ(標準品); 区分1: 一般仕様情報 | e70c2f86-073d-4fc9-808e-28cd673b61d7 | 耐震強度 |  | 数字 |  | 1.5 [G]
設備 | 階層1-1: 機械設備; 階層1-2: ポンプ; 階層2-1: 機器設備; 階層2-2: ポンプ; 階層2-3: 陸上ポンプ(標準品); 区分1: 一般仕様情報 | bce55588-75dc-4bd8-afff-b32e2745b6bc | 回転数 |  | 数字 |  | 1,960 [min-1]
設備 | 階層1-1: 機械設備; 階層1-2: ポンプ; 階層2-1: 機器設備; 階層2-2: ポンプ; 階層2-3: 陸上ポンプ(標準品); 区分1: 一般仕様情報 | 1de718f7-f2ca-4038-9682-53942067b278 | 騒音レベル |  | 数字 |  | 80 [dB(A)]
設備 | 階層1-1: 機械設備; 階層1-2: ポンプ; 階層2-1: 機器設備; 階層2-2: ポンプ; 階層2-3: 陸上ポンプ(標準品); 区分1: 一般仕様情報 | 964f07f4-b81f-43d4-b28f-9dbbe887873e | 外形寸法 Ｗ |  | 数字 |  | 1,200 [mm] | 概略値
設備 | 階層1-1: 機械設備; 階層1-2: ポンプ; 階層2-1: 機器設備; 階層2-2: ポンプ; 階層2-3: 陸上ポンプ(標準品); 区分1: 一般仕様情報 | 718be809-676c-4b20-b865-db440163a249 | 外形寸法 Ｄ |  | 数字 |  | 800 [mm] | 概略値
設備 | 階層1-1: 機械設備; 階層1-2: ポンプ; 階層2-1: 機器設備; 階層2-2: ポンプ; 階層2-3: 陸上ポンプ(標準品); 区分1: 一般仕様情報 | 148bca18-4678-4733-8758-b7346c4dfd37 | 外形寸法 Ｈ |  | 数字 |  | 700 [mm] | 概略値
設備 | 階層1-1: 機械設備; 階層1-2: ポンプ; 階層2-1: 機器設備; 階層2-2: ポンプ; 階層2-3: 陸上ポンプ(標準品); 区分1: 一般仕様情報 | 43716b73-6816-431a-8ad5-501bbeb45b92 | 製品質量 |  | 数字 |  | 350 [kg]
設備 | 階層1-1: 機械設備; 階層1-2: ポンプ; 階層2-1: 機器設備; 階層2-2: ポンプ; 階層2-3: 陸上ポンプ(標準品); 区分1: 一般仕様情報 | 36b2a261-1eca-4dcb-bea8-a3429eb7191e | 質量 |  | 数字 |  | 400 [kg]
設備 | 階層1-1: 機械設備; 階層1-2: ポンプ; 階層2-1: 機器設備; 階層2-2: ポンプ; 階層2-3: 陸上ポンプ(標準品); 区分1: 一般仕様情報 | 390f29d5-3c92-419e-ae5f-d260e7f50055 | 運転質量 |  | 数字
設備 | 階層1-1: 機械設備; 階層1-2: ポンプ; 階層2-1: 機器設備; 階層2-2: ポンプ; 階層2-3: 陸上ポンプ(標準品); 区分1: 一般仕様情報 | 2e6f3788-579f-4a69-9a38-954e538e6491 | Clearance Back |  | 数字 |  | 600 [mm]
設備 | 階層1-1: 機械設備; 階層1-2: ポンプ; 階層2-1: 機器設備; 階層2-2: ポンプ; 階層2-3: 陸上ポンプ(標準品); 区分1: 一般仕様情報 | c1b9ef0f-3ed4-46cc-8c99-68416fafb92e | Clearance Front |  | 数字 |  | 600 [mm]
設備 | 階層1-1: 機械設備; 階層1-2: ポンプ; 階層2-1: 機器設備; 階層2-2: ポンプ; 階層2-3: 陸上ポンプ(標準品); 区分1: 一般仕様情報 | ab9746fa-1089-4ae8-bf3f-9356a493c0e5 | Clearance Left |  | 数字 |  | 1,300 [mm]
設備 | 階層1-1: 機械設備; 階層1-2: ポンプ; 階層2-1: 機器設備; 階層2-2: ポンプ; 階層2-3: 陸上ポンプ(標準品); 区分1: 一般仕様情報 | a806fb71-53f6-4068-b087-ac9cd001eab6 | Clearance Right |  | 数字 |  | 600 [mm]
設備 | 階層1-1: 機械設備; 階層1-2: ポンプ; 階層2-1: 機器設備; 階層2-2: ポンプ; 階層2-3: 陸上ポンプ(標準品); 区分1: 一般仕様情報 | cf5c4fe5-29d8-45ee-b7f3-6df66a2bec11 | Clearance Bottom |  | 数字 |  | 0 [mm]
設備 | 階層1-1: 機械設備; 階層1-2: ポンプ; 階層2-1: 機器設備; 階層2-2: ポンプ; 階層2-3: 陸上ポンプ(標準品); 区分1: 拡張仕様情報 | 9f27109f-8ede-46a3-ae8d-da2f33200b67 | 組合せフラグ |  | 数字 |  | 0
設備 | 階層1-1: 機械設備; 階層1-2: ポンプ; 階層2-1: 機器設備; 階層2-2: ポンプ; 階層2-3: 陸上ポンプ(標準品); 区分1: 見積･その他仕様情報 | 75b5b1be-3cbc-4346-b98d-7b54fcfda0a4 | 標準価格 |  | 数字 |  | 10,000,000 [円]
設備 | 階層1-1: 機械設備; 階層1-2: ポンプ; 階層2-1: 機器設備; 階層2-2: ポンプ; 階層2-3: 陸上ポンプ(標準品); 区分1: 見積･その他仕様情報 | f920aee4-2537-45aa-b70a-e8c1b219e003 | 備考 |  | テキスト |  | 注記：〇〇〇
設備 | 階層1-1: 機械設備; 階層1-2: ポンプ; 階層2-1: 機器設備; 階層2-2: ポンプ; 階層2-3: 陸上ポンプ(標準品); 区分1: 見積･その他仕様情報 | eabe4cc2-983c-4c0f-89b4-bf5318532c38 | 設置形態 |  | コード |  | 床置形
設備 | 階層1-1: 機械設備; 階層1-2: ポンプ; 階層2-1: 機器設備; 階層2-2: ポンプ; 階層2-3: 陸上ポンプ(標準品); 区分1: 見積･その他仕様情報 | d49c0eeb-835a-49f7-b390-f393aa278d95 | 製造番号 |  | テキスト |  | AA00000000
設備 | 階層1-1: 機械設備; 階層1-2: ポンプ; 階層2-1: 機器設備; 階層2-2: ポンプ; 階層2-3: 陸上ポンプ(標準品); 区分1: 見積･その他仕様情報 | d752d141-ad93-43f6-a983-656c7118fe5b | 科目 |  | コード |  | 1 空気調和設備
設備 | 階層1-1: 機械設備; 階層1-2: ポンプ; 階層2-1: 機器設備; 階層2-2: ポンプ; 階層2-3: 陸上ポンプ(標準品); 区分1: 見積･その他仕様情報 | 9251ea90-aeaf-4c41-87e3-fb0002b469cf | 拾い区分 |  | テキスト |  | 全体共用
設備 | 階層1-1: 機械設備; 階層1-2: ポンプ; 階層2-1: 機器設備; 階層2-2: ポンプ; 階層2-3: 陸上ポンプ(標準品); 区分1: 所要能力情報 | aff05e8a-8cfe-4fc0-8df0-5108da275313 | 記号 |  | テキスト |  | PCH-1
設備 | 階層1-1: 機械設備; 階層1-2: ポンプ; 階層2-1: 機器設備; 階層2-2: ポンプ; 階層2-3: 陸上ポンプ(標準品); 区分1: 所要能力情報 | 8d7c8ea4-0c7a-468a-8003-dfab1eeead0e | 呼称 |  | テキスト |  | 空調用ポンプ_立形
設備 | 階層1-1: 機械設備; 階層1-2: ポンプ; 階層2-1: 機器設備; 階層2-2: ポンプ; 階層2-3: 陸上ポンプ(標準品); 区分1: 所要能力情報 | 2c054af6-5f7d-4d78-86c3-6f5cdf1443e0 | 符号 |  | テキスト |  | PCH
設備 | 階層1-1: 機械設備; 階層1-2: ポンプ; 階層2-1: 機器設備; 階層2-2: ポンプ; 階層2-3: 陸上ポンプ(標準品); 区分1: 所要能力情報 | c10eba23-4621-437c-83fa-02be714873b8 | 系統名称 |  | テキスト |  | 低層系統
設備 | 階層1-1: 機械設備; 階層1-2: ポンプ; 階層2-1: 機器設備; 階層2-2: ポンプ; 階層2-3: 陸上ポンプ(標準品); 区分1: 所要能力情報 | 74bc538f-dcd0-407d-a9cd-a7f3eb171be6 | 形式 |  | テキスト |  | 小形渦巻ポンプ
設備 | 階層1-1: 機械設備; 階層1-2: ポンプ; 階層2-1: 機器設備; 階層2-2: ポンプ; 階層2-3: 陸上ポンプ(標準品); 区分1: 所要能力情報 | 632e2e62-45f3-439f-a107-d33d9fdcad18 | 特殊仕様 |  | テキスト
設備 | 階層1-1: 機械設備; 階層1-2: ポンプ; 階層2-1: 機器設備; 階層2-2: ポンプ; 階層2-3: 陸上ポンプ(標準品); 区分1: 所要能力情報 | b4f86221-c16f-43a9-b4e6-1405e7c7ad40 | 仕様 |  | テキスト
設備 | 階層1-1: 機械設備; 階層1-2: ポンプ; 階層2-1: 機器設備; 階層2-2: ポンプ; 階層2-3: 陸上ポンプ(標準品); 区分1: 所要能力情報 | 102abe93-06d2-4aa1-a5f4-8b4d2433784b | 設計水量 |  | 数字 |  | 1,500 [l/min]
設備 | 階層1-1: 機械設備; 階層1-2: ポンプ; 階層2-1: 機器設備; 階層2-2: ポンプ; 階層2-3: 陸上ポンプ(標準品); 区分1: 所要能力情報 | 15468bdb-2a2e-4bff-b305-2442f9a979f9 | 盤記号 |  | テキスト |  | P-1
設備 | 階層1-1: 機械設備; 階層1-2: ポンプ; 階層2-1: 機器設備; 階層2-2: ポンプ; 階層2-3: 陸上ポンプ(標準品); 区分1: 所要能力情報 | 0ada3502-35f7-42fe-ac58-6176bbbdc966 | 幹線記号 |  | テキスト |  | 1L-1
設備 | 階層1-1: 機械設備; 階層1-2: ポンプ; 階層2-1: 機器設備; 階層2-2: ポンプ; 階層2-3: 陸上ポンプ(標準品); 区分1: 水圧力仕様情報 | 539d1a6a-3d7d-46fd-ad8c-b85e36aeab91 | 揚程 |  | 数字 |  | 300 [kPa]
設備 | 階層1-1: 機械設備; 階層1-2: ポンプ; 階層2-1: 機器設備; 階層2-2: ポンプ; 階層2-3: 陸上ポンプ(標準品); 区分1: 水圧力仕様情報 | 4e73b28d-a935-48b1-ab1d-4c3bdd31042f | 背圧 |  | 数字 |  | 100 [kPa]
設備 | 階層1-1: 機械設備; 階層1-2: ポンプ; 階層2-1: 機器設備; 階層2-2: ポンプ; 階層2-3: 陸上ポンプ(標準品); 区分1: 水量仕様情報 | b6789b67-13fd-4d1a-9d1c-12c4a0eec2a6 | 吐水量 |  | 数字 |  | 1,500 [l/min]
設備 | 階層1-1: 機械設備; 階層1-2: ポンプ; 階層2-1: 機器設備; 階層2-2: ポンプ; 階層2-3: 陸上ポンプ(標準品); 区分1: 電気仕様情報 | 286ff3ee-cb2e-4299-905f-944a1d832845 | 電圧 |  | 数字 |  | 200 [V]
設備 | 階層1-1: 機械設備; 階層1-2: ポンプ; 階層2-1: 機器設備; 階層2-2: ポンプ; 階層2-3: 陸上ポンプ(標準品); 区分1: 電気仕様情報 | 05ee3b65-7bf7-41a0-aee9-7de54edb14ae | 電動機出力 |  | 数字 |  | 11.0 [kW]
設備 | 階層1-1: 機械設備; 階層1-2: ポンプ; 階層2-1: 機器設備; 階層2-2: ポンプ; 階層2-3: 陸上ポンプ(標準品); 区分1: 電気仕様情報 | f38df112-353f-46d4-9218-71fb710a4fc1 | 消費電力 |  | 数字 |  | 14.7 [kW]
設備 | 階層1-1: 機械設備; 階層1-2: ポンプ; 階層2-1: 機器設備; 階層2-2: ポンプ; 階層2-3: 陸上ポンプ(標準品); 区分1: 電気仕様情報 | 0dc05177-e464-48ef-8e8e-d74486e7aae5 | 極数 |  | 数字 |  | 3
設備 | 階層1-1: 機械設備; 階層1-2: ポンプ; 階層2-1: 機器設備; 階層2-2: ポンプ; 階層2-3: 陸上ポンプ(標準品); 区分1: 電気仕様情報 | b12a0ff8-6511-43d1-8ad6-f961d974c39a | 電源接続口 |  | 数字 |  | 0
設備 | 階層1-1: 機械設備; 階層1-2: ポンプ; 階層2-1: 機器設備; 階層2-2: ポンプ; 階層2-3: 陸上ポンプ(標準品); 区分1: 電気仕様情報 | 533828f3-b79d-4655-bc90-228a89a5c7e6 | 負荷分類 |  | テキスト |  | 1_熱源類
設備 | 階層1-1: 機械設備; 階層1-2: ポンプ; 階層2-1: 機器設備; 階層2-2: ポンプ; 階層2-3: 陸上ポンプ(標準品); 区分1: 電気仕様情報 | 8292e694-72ac-4de2-b1d6-e884f65e6141 | 始動方式 |  | テキスト |  | INV
設備 | 階層1-1: 機械設備; 階層1-2: ポンプ; 階層2-1: 機器設備; 階層2-2: ポンプ; 階層2-3: 陸上ポンプ(標準品); 区分1: 電気仕様情報 | d9c7fcbe-8254-41d9-ac53-a0d4475ee12f | 発停方法 |  | テキスト |  | 中央発停
設備 | 階層1-1: 機械設備; 階層1-2: ポンプ; 階層2-1: 機器設備; 階層2-2: ポンプ; 階層2-3: 陸上ポンプ(標準品); 区分1: 電気仕様情報 | 52758d96-0a88-4990-9753-b28c5bee6329 | 電動機種別 |  | テキスト |  | 高効率
設備 | 階層1-1: 機械設備; 階層1-2: ポンプ; 階層2-1: 機器設備; 階層2-2: ポンプ; 階層2-3: 陸上ポンプ(標準品); 区分1: 電気仕様情報 | 2938dff2-7be3-423b-973f-15a951554896 | 電源種別 |  | テキスト |  | 保安
設備 | 階層1-1: 機械設備; 階層1-2: ポンプ; 階層2-1: 機器設備; 階層2-2: ポンプ; 階層2-3: 陸上ポンプ(標準品); 区分1: 電気仕様情報 | 27034975-a233-4e07-a803-274a4b627fc8 | 制御方式 |  | テキスト |  | 比例制御
設備 | 階層1-1: 機械設備; 階層1-2: ポンプ; 階層2-1: 機器設備; 階層2-2: ポンプ; 階層2-3: 陸上ポンプ(標準品); 区分1: 電気仕様情報 | 1089e3ad-b905-4eea-a6ab-dfd8a2539b85 | 相 |  | 数字 |  | 3
設備 | 階層1-1: 機械設備; 階層1-2: ポンプ; 階層2-1: 機器設備; 階層2-2: ポンプ; 階層2-3: 陸上ポンプ(標準品); 区分1: 電気仕様情報 | 358193d0-3a51-4306-87f3-67f73ebe09b3 | 周波数 |  | 数字 |  | 50 [Hz]
設備 | 階層1-1: 機械設備; 階層1-2: ポンプ; 階層2-1: 機器設備; 階層2-2: ポンプ; 階層2-3: 陸上ポンプ(標準品); 区分1: 配管接続口仕様情報 | 8fbd2efc-1b0f-4eff-b71e-5ec1fd576e53 | 配管接続口 |  | 数字 |  | 80 [mm]
設備 | 階層1-1: 機械設備; 階層1-2: ポンプ; 階層2-1: 機器設備; 階層2-2: ポンプ; 階層2-3: 陸上ポンプ(標準品); 区分1: 配管接続口仕様情報 | 74d4d95f-d816-4898-85e0-5e808811535e | 電線管接続口 |  | 数字 |  | 10 [mm]
設備 | 階層1-1: 機械設備; 階層1-2: ポンプ; 階層2-1: 機器設備; 階層2-2: ポンプ; 階層2-3: 陸上ポンプ(標準品); 区分1: 配管接続口仕様情報 | e121c1bf-f684-4cb7-b92f-232e184c1291 | 吸込口径 |  | 数字 |  | 50 [mm]
設備 | 階層1-1: 機械設備; 階層1-2: 屋内機; 階層2-1: 機器設備; 階層2-2: 空調機; 階層2-3: マルチ形パッケージエアコン(空冷HP)[室内機]; 区分1: ダクト接続口情報 | f108ecf7-75d3-4b18-a853-76ac1e1ebab3 | ダクト接続口 |  | 数字 |  | 500 [mm]
設備 | 階層1-1: 機械設備; 階層1-2: 屋内機; 階層2-1: 機器設備; 階層2-2: 空調機; 階層2-3: マルチ形パッケージエアコン(空冷HP)[室内機]; 区分1: ダクト接続口情報 | 405d59a8-3357-42b9-b9d6-57d197610b78 | ＳＡダクト口 |  | 数字 |  | 500 [mm]
設備 | 階層1-1: 機械設備; 階層1-2: 屋内機; 階層2-1: 機器設備; 階層2-2: 空調機; 階層2-3: マルチ形パッケージエアコン(空冷HP)[室内機]; 区分1: ダクト接続口情報 | cc04d4dd-2865-43e8-a81d-13b3644b046b | ＲＡダクト口 |  | 数字 |  | 500 [mm]
設備 | 階層1-1: 機械設備; 階層1-2: 屋内機; 階層2-1: 機器設備; 階層2-2: 空調機; 階層2-3: マルチ形パッケージエアコン(空冷HP)[室内機]; 区分1: ダクト接続口情報 | 155bc87f-f095-4b13-8e04-4b0c6eecfe77 | ＯＡダクト口 |  | 数字 |  | 500 [mm]
設備 | 階層1-1: 機械設備; 階層1-2: 屋内機; 階層2-1: 機器設備; 階層2-2: 空調機; 階層2-3: マルチ形パッケージエアコン(空冷HP)[室内機]; 区分1: 一般仕様情報 | c897bdbd-c2f7-407f-a3a9-29d9ddf0365f | Clearance Top |  | 数字 |  | 600 [mm]
設備 | 階層1-1: 機械設備; 階層1-2: 屋内機; 階層2-1: 機器設備; 階層2-2: 空調機; 階層2-3: マルチ形パッケージエアコン(空冷HP)[室内機]; 区分1: 一般仕様情報 | cf5c4fe5-29d8-45ee-b7f3-6df66a2bec11 | Clearance Bottom |  | 数字 |  | 0 [mm]
設備 | 階層1-1: 機械設備; 階層1-2: 屋内機; 階層2-1: 機器設備; 階層2-2: 空調機; 階層2-3: マルチ形パッケージエアコン(空冷HP)[室内機]; 区分1: 一般仕様情報 | a806fb71-53f6-4068-b087-ac9cd001eab6 | Clearance Right |  | 数字 |  | 600 [mm]
設備 | 階層1-1: 機械設備; 階層1-2: 屋内機; 階層2-1: 機器設備; 階層2-2: 空調機; 階層2-3: マルチ形パッケージエアコン(空冷HP)[室内機]; 区分1: 一般仕様情報 | ab9746fa-1089-4ae8-bf3f-9356a493c0e5 | Clearance Left |  | 数字 |  | 600 [mm]
設備 | 階層1-1: 機械設備; 階層1-2: 屋内機; 階層2-1: 機器設備; 階層2-2: 空調機; 階層2-3: マルチ形パッケージエアコン(空冷HP)[室内機]; 区分1: 一般仕様情報 | 2e6f3788-579f-4a69-9a38-954e538e6491 | Clearance Back |  | 数字 |  | 600 [mm]
設備 | 階層1-1: 機械設備; 階層1-2: 屋内機; 階層2-1: 機器設備; 階層2-2: 空調機; 階層2-3: マルチ形パッケージエアコン(空冷HP)[室内機]; 区分1: 一般仕様情報 | 255ded1d-e045-4e4c-a2cc-3f20eb6cf2cb | 認証・規格 |  | テキスト |  | JIS B0000
設備 | 階層1-1: 機械設備; 階層1-2: 屋内機; 階層2-1: 機器設備; 階層2-2: 空調機; 階層2-3: マルチ形パッケージエアコン(空冷HP)[室内機]; 区分1: 一般仕様情報 | d094c638-550a-4709-8f84-74a5190a782f | 材質 |  | テキスト |  | 鋼板製
設備 | 階層1-1: 機械設備; 階層1-2: 屋内機; 階層2-1: 機器設備; 階層2-2: 空調機; 階層2-3: マルチ形パッケージエアコン(空冷HP)[室内機]; 区分1: 一般仕様情報 | e2725f82-5139-4e50-85dc-7ff89c311916 | フィルター形式 |  | テキスト |  | 中性能
設備 | 階層1-1: 機械設備; 階層1-2: 屋内機; 階層2-1: 機器設備; 階層2-2: 空調機; 階層2-3: マルチ形パッケージエアコン(空冷HP)[室内機]; 区分1: 一般仕様情報 | 876f118a-b8b6-4ad6-ac43-747c91cdeb6a | 騒音値PWL |  | 数字 |  | 80 [dB]
設備 | 階層1-1: 機械設備; 階層1-2: 屋内機; 階層2-1: 機器設備; 階層2-2: 空調機; 階層2-3: マルチ形パッケージエアコン(空冷HP)[室内機]; 区分1: 一般仕様情報 | 1571be3f-b934-45bb-b21b-25c3ba3fd152 | ｴﾝﾀﾙﾋﾟ交換効率_冷房 |  | 数字 |  | 50 [%]
設備 | 階層1-1: 機械設備; 階層1-2: 屋内機; 階層2-1: 機器設備; 階層2-2: 空調機; 階層2-3: マルチ形パッケージエアコン(空冷HP)[室内機]; 区分1: 一般仕様情報 | 474b86c2-cdf1-41e7-b440-5a8eafeda9d7 | ｴﾝﾀﾙﾋﾟ交換効率_暖房 |  | 数字 |  | 50 [%]
設備 | 階層1-1: 機械設備; 階層1-2: 屋内機; 階層2-1: 機器設備; 階層2-2: 空調機; 階層2-3: マルチ形パッケージエアコン(空冷HP)[室内機]; 区分1: 一般仕様情報 | 90d36941-25b3-4a75-a5fa-e11617e76776 | 温度交換効率 |  | 数字 |  | 50 [%]
設備 | 階層1-1: 機械設備; 階層1-2: 屋内機; 階層2-1: 機器設備; 階層2-2: 空調機; 階層2-3: マルチ形パッケージエアコン(空冷HP)[室内機]; 区分1: 一般仕様情報 | 964f07f4-b81f-43d4-b28f-9dbbe887873e | 外形寸法 Ｗ |  | 数字 |  | 1,000 [mm] | 概略値
設備 | 階層1-1: 機械設備; 階層1-2: 屋内機; 階層2-1: 機器設備; 階層2-2: 空調機; 階層2-3: マルチ形パッケージエアコン(空冷HP)[室内機]; 区分1: 一般仕様情報 | 718be809-676c-4b20-b865-db440163a249 | 外形寸法 Ｄ |  | 数字 |  | 1,000 [mm] | 概略値
設備 | 階層1-1: 機械設備; 階層1-2: 屋内機; 階層2-1: 機器設備; 階層2-2: 空調機; 階層2-3: マルチ形パッケージエアコン(空冷HP)[室内機]; 区分1: 一般仕様情報 | 148bca18-4678-4733-8758-b7346c4dfd37 | 外形寸法 Ｈ |  | 数字 |  | 300 [mm] | 概略値
設備 | 階層1-1: 機械設備; 階層1-2: 屋内機; 階層2-1: 機器設備; 階層2-2: 空調機; 階層2-3: マルチ形パッケージエアコン(空冷HP)[室内機]; 区分1: 一般仕様情報 | 43716b73-6816-431a-8ad5-501bbeb45b92 | 製品質量 |  | 数字 |  | 25 [kg]
設備 | 階層1-1: 機械設備; 階層1-2: 屋内機; 階層2-1: 機器設備; 階層2-2: 空調機; 階層2-3: マルチ形パッケージエアコン(空冷HP)[室内機]; 区分1: 一般仕様情報 | 36b2a261-1eca-4dcb-bea8-a3429eb7191e | 質量 |  | 数字 |  | 30 [kg]
設備 | 階層1-1: 機械設備; 階層1-2: 屋内機; 階層2-1: 機器設備; 階層2-2: 空調機; 階層2-3: マルチ形パッケージエアコン(空冷HP)[室内機]; 区分1: 一般仕様情報 | 390f29d5-3c92-419e-ae5f-d260e7f50055 | 運転質量 |  | 数字
設備 | 階層1-1: 機械設備; 階層1-2: 屋内機; 階層2-1: 機器設備; 階層2-2: 空調機; 階層2-3: マルチ形パッケージエアコン(空冷HP)[室内機]; 区分1: 一般仕様情報 | 359e80b0-be12-4fb9-9417-785d057b81dd | 加湿方式 |  | テキスト |  | 気化式
設備 | 階層1-1: 機械設備; 階層1-2: 屋内機; 階層2-1: 機器設備; 階層2-2: 空調機; 階層2-3: マルチ形パッケージエアコン(空冷HP)[室内機]; 区分1: 一般仕様情報 | c1b9ef0f-3ed4-46cc-8c99-68416fafb92e | Clearance Front |  | 数字 |  | 600 [mm]
設備 | 階層1-1: 機械設備; 階層1-2: 屋内機; 階層2-1: 機器設備; 階層2-2: 空調機; 階層2-3: マルチ形パッケージエアコン(空冷HP)[室内機]; 区分1: 拡張仕様情報 | 9f27109f-8ede-46a3-ae8d-da2f33200b67 | 組合せフラグ |  | 数字 |  | 0
設備 | 階層1-1: 機械設備; 階層1-2: 屋内機; 階層2-1: 機器設備; 階層2-2: 空調機; 階層2-3: マルチ形パッケージエアコン(空冷HP)[室内機]; 区分1: 見積･その他仕様情報 | 9251ea90-aeaf-4c41-87e3-fb0002b469cf | 拾い区分 |  | テキスト |  | 全体共用
設備 | 階層1-1: 機械設備; 階層1-2: 屋内機; 階層2-1: 機器設備; 階層2-2: 空調機; 階層2-3: マルチ形パッケージエアコン(空冷HP)[室内機]; 区分1: 見積･その他仕様情報 | d752d141-ad93-43f6-a983-656c7118fe5b | 科目 |  | コード |  | 1 空気調和設備
設備 | 階層1-1: 機械設備; 階層1-2: 屋内機; 階層2-1: 機器設備; 階層2-2: 空調機; 階層2-3: マルチ形パッケージエアコン(空冷HP)[室内機]; 区分1: 見積･その他仕様情報 | 68167d9a-1f99-445a-a662-834181f4f2d0 | 備考 |  | テキスト |  | 注記：〇〇〇
設備 | 階層1-1: 機械設備; 階層1-2: 屋内機; 階層2-1: 機器設備; 階層2-2: 空調機; 階層2-3: マルチ形パッケージエアコン(空冷HP)[室内機]; 区分1: 見積･その他仕様情報 | eabe4cc2-983c-4c0f-89b4-bf5318532c38 | 設置形態 |  | コード |  | カセット形
設備 | 階層1-1: 機械設備; 階層1-2: 屋内機; 階層2-1: 機器設備; 階層2-2: 空調機; 階層2-3: マルチ形パッケージエアコン(空冷HP)[室内機]; 区分1: 見積･その他仕様情報 | 4a7b128c-daa1-40ff-a675-facc9780459a | 標準価格 |  | 数字 |  | 10,000,000 [円]
設備 | 階層1-1: 機械設備; 階層1-2: 屋内機; 階層2-1: 機器設備; 階層2-2: 空調機; 階層2-3: マルチ形パッケージエアコン(空冷HP)[室内機]; 区分1: 見積･その他仕様情報 | d49c0eeb-835a-49f7-b390-f393aa278d95 | 製造番号 |  | テキスト |  | AA00000000
設備 | 階層1-1: 機械設備; 階層1-2: 屋内機; 階層2-1: 機器設備; 階層2-2: 空調機; 階層2-3: マルチ形パッケージエアコン(空冷HP)[室内機]; 区分1: 所要能力情報 | 0ada3502-35f7-42fe-ac58-6176bbbdc966 | 幹線記号 |  | テキスト |  | 1L-1
設備 | 階層1-1: 機械設備; 階層1-2: 屋内機; 階層2-1: 機器設備; 階層2-2: 空調機; 階層2-3: マルチ形パッケージエアコン(空冷HP)[室内機]; 区分1: 所要能力情報 | 15468bdb-2a2e-4bff-b305-2442f9a979f9 | 盤記号 |  | テキスト |  | P-1
設備 | 階層1-1: 機械設備; 階層1-2: 屋内機; 階層2-1: 機器設備; 階層2-2: 空調機; 階層2-3: マルチ形パッケージエアコン(空冷HP)[室内機]; 区分1: 所要能力情報 | 1066a6c5-2c1b-4aa4-a34a-00e20fe47364 | 設計暖房能力 |  | 数字 |  | 3.0 [kW]
設備 | 階層1-1: 機械設備; 階層1-2: 屋内機; 階層2-1: 機器設備; 階層2-2: 空調機; 階層2-3: マルチ形パッケージエアコン(空冷HP)[室内機]; 区分1: 所要能力情報 | aff05e8a-8cfe-4fc0-8df0-5108da275313 | 記号 |  | テキスト |  | ACP-1F-1-1
設備 | 階層1-1: 機械設備; 階層1-2: 屋内機; 階層2-1: 機器設備; 階層2-2: 空調機; 階層2-3: マルチ形パッケージエアコン(空冷HP)[室内機]; 区分1: 所要能力情報 | 8d7c8ea4-0c7a-468a-8003-dfab1eeead0e | 呼称 |  | テキスト |  | マルチパッケージ形空気調和機
設備 | 階層1-1: 機械設備; 階層1-2: 屋内機; 階層2-1: 機器設備; 階層2-2: 空調機; 階層2-3: マルチ形パッケージエアコン(空冷HP)[室内機]; 区分1: 所要能力情報 | 2c054af6-5f7d-4d78-86c3-6f5cdf1443e0 | 符号 |  | テキスト |  | ACP_CK4
設備 | 階層1-1: 機械設備; 階層1-2: 屋内機; 階層2-1: 機器設備; 階層2-2: 空調機; 階層2-3: マルチ形パッケージエアコン(空冷HP)[室内機]; 区分1: 所要能力情報 | c10eba23-4621-437c-83fa-02be714873b8 | 系統名称 |  | テキスト |  | 低層系統
設備 | 階層1-1: 機械設備; 階層1-2: 屋内機; 階層2-1: 機器設備; 階層2-2: 空調機; 階層2-3: マルチ形パッケージエアコン(空冷HP)[室内機]; 区分1: 所要能力情報 | 74bc538f-dcd0-407d-a9cd-a7f3eb171be6 | 形式 |  | テキスト |  | カセット形（4方向吹出形）
設備 | 階層1-1: 機械設備; 階層1-2: 屋内機; 階層2-1: 機器設備; 階層2-2: 空調機; 階層2-3: マルチ形パッケージエアコン(空冷HP)[室内機]; 区分1: 所要能力情報 | 632e2e62-45f3-439f-a107-d33d9fdcad18 | 特殊仕様 |  | テキスト
設備 | 階層1-1: 機械設備; 階層1-2: 屋内機; 階層2-1: 機器設備; 階層2-2: 空調機; 階層2-3: マルチ形パッケージエアコン(空冷HP)[室内機]; 区分1: 所要能力情報 | b4f86221-c16f-43a9-b4e6-1405e7c7ad40 | 仕様 |  | テキスト
設備 | 階層1-1: 機械設備; 階層1-2: 屋内機; 階層2-1: 機器設備; 階層2-2: 空調機; 階層2-3: マルチ形パッケージエアコン(空冷HP)[室内機]; 区分1: 所要能力情報 | 1639ae98-8274-48de-abad-bb1047376348 | 設計冷房能力 |  | 数字 |  | 3.5 [kW]
設備 | 階層1-1: 機械設備; 階層1-2: 屋内機; 階層2-1: 機器設備; 階層2-2: 空調機; 階層2-3: マルチ形パッケージエアコン(空冷HP)[室内機]; 区分1: 所要能力情報 | eefd0f1a-3fbd-4c3b-b296-6e2ab1418732 | 設計冷房能力_顕熱 |  | 数字 |  | 3.0 [kW]
設備 | 階層1-1: 機械設備; 階層1-2: 屋内機; 階層2-1: 機器設備; 階層2-2: 空調機; 階層2-3: マルチ形パッケージエアコン(空冷HP)[室内機]; 区分1: 電気仕様情報 | ed56df3e-550f-4ea4-b9b7-ed664e54669f | 連動 |  | テキスト |  | FS-1F-1と連動
設備 | 階層1-1: 機械設備; 階層1-2: 屋内機; 階層2-1: 機器設備; 階層2-2: 空調機; 階層2-3: マルチ形パッケージエアコン(空冷HP)[室内機]; 区分1: 電気仕様情報 | 358193d0-3a51-4306-87f3-67f73ebe09b3 | 周波数 |  | 数字 |  | 50 [Hz]
設備 | 階層1-1: 機械設備; 階層1-2: 屋内機; 階層2-1: 機器設備; 階層2-2: 空調機; 階層2-3: マルチ形パッケージエアコン(空冷HP)[室内機]; 区分1: 電気仕様情報 | 1089e3ad-b905-4eea-a6ab-dfd8a2539b85 | 相 |  | 数字 |  | 1
設備 | 階層1-1: 機械設備; 階層1-2: 屋内機; 階層2-1: 機器設備; 階層2-2: 空調機; 階層2-3: マルチ形パッケージエアコン(空冷HP)[室内機]; 区分1: 電気仕様情報 | 286ff3ee-cb2e-4299-905f-944a1d832845 | 電圧 |  | 数字 |  | 200 [V]
設備 | 階層1-1: 機械設備; 階層1-2: 屋内機; 階層2-1: 機器設備; 階層2-2: 空調機; 階層2-3: マルチ形パッケージエアコン(空冷HP)[室内機]; 区分1: 電気仕様情報 | 05ee3b65-7bf7-41a0-aee9-7de54edb14ae | 電動機出力 |  | 数字 |  | 0.05 [kW]
設備 | 階層1-1: 機械設備; 階層1-2: 屋内機; 階層2-1: 機器設備; 階層2-2: 空調機; 階層2-3: マルチ形パッケージエアコン(空冷HP)[室内機]; 区分1: 電気仕様情報 | f38df112-353f-46d4-9218-71fb710a4fc1 | 消費電力 |  | 数字 |  | 0.05 [kW]
設備 | 階層1-1: 機械設備; 階層1-2: 屋内機; 階層2-1: 機器設備; 階層2-2: 空調機; 階層2-3: マルチ形パッケージエアコン(空冷HP)[室内機]; 区分1: 電気仕様情報 | d9e2d9a2-67dd-4b22-82bc-2e30781048ee | 運転電流 |  | 数字 |  | 10 [A]
設備 | 階層1-1: 機械設備; 階層1-2: 屋内機; 階層2-1: 機器設備; 階層2-2: 空調機; 階層2-3: マルチ形パッケージエアコン(空冷HP)[室内機]; 区分1: 電気仕様情報 | 82cf29cf-06c2-40a5-903b-28f0a36e64c9 | 電源接続口 |  | 数字 |  | 0
設備 | 階層1-1: 機械設備; 階層1-2: 屋内機; 階層2-1: 機器設備; 階層2-2: 空調機; 階層2-3: マルチ形パッケージエアコン(空冷HP)[室内機]; 区分1: 電気仕様情報 | 533828f3-b79d-4655-bc90-228a89a5c7e6 | 負荷分類 |  | テキスト |  | 3_ファン類
設備 | 階層1-1: 機械設備; 階層1-2: 屋内機; 階層2-1: 機器設備; 階層2-2: 空調機; 階層2-3: マルチ形パッケージエアコン(空冷HP)[室内機]; 区分1: 電気仕様情報 | 8292e694-72ac-4de2-b1d6-e884f65e6141 | 始動方式 |  | テキスト |  | 直入
設備 | 階層1-1: 機械設備; 階層1-2: 屋内機; 階層2-1: 機器設備; 階層2-2: 空調機; 階層2-3: マルチ形パッケージエアコン(空冷HP)[室内機]; 区分1: 電気仕様情報 | d9c7fcbe-8254-41d9-ac53-a0d4475ee12f | 発停方法 |  | テキスト |  | 中央発停
設備 | 階層1-1: 機械設備; 階層1-2: 屋内機; 階層2-1: 機器設備; 階層2-2: 空調機; 階層2-3: マルチ形パッケージエアコン(空冷HP)[室内機]; 区分1: 電気仕様情報 | 2938dff2-7be3-423b-973f-15a951554896 | 電源種別 |  | テキスト |  | 保安
設備 | 階層1-1: 機械設備; 階層1-2: 屋内機; 階層2-1: 機器設備; 階層2-2: 空調機; 階層2-3: マルチ形パッケージエアコン(空冷HP)[室内機]; 区分1: 電気仕様情報 | 4a83f246-5153-409e-9e0f-e9722dd2abd2 | 火災停止 |  | テキスト |  | 〇
設備 | 階層1-1: 機械設備; 階層1-2: 屋内機; 階層2-1: 機器設備; 階層2-2: 空調機; 階層2-3: マルチ形パッケージエアコン(空冷HP)[室内機]; 区分1: 能力仕様情報 | e1f84704-4be3-4895-a28e-ba88fdf07db2 | 暖房能力 |  | 数字 |  | 4.0 [kW]
設備 | 階層1-1: 機械設備; 階層1-2: 屋内機; 階層2-1: 機器設備; 階層2-2: 空調機; 階層2-3: マルチ形パッケージエアコン(空冷HP)[室内機]; 区分1: 能力仕様情報 | 2a555648-7e23-4c06-b8aa-8f432509f7d8 | 有効加湿量 |  | 数字 |  | 0.3 [kg/h]
設備 | 階層1-1: 機械設備; 階層1-2: 屋内機; 階層2-1: 機器設備; 階層2-2: 空調機; 階層2-3: マルチ形パッケージエアコン(空冷HP)[室内機]; 区分1: 能力仕様情報 | 82a7360e-a28c-43a2-aabb-db3c8b412657 | 冷房能力_顕熱 |  | 数字 |  | 3.0 [kW]
設備 | 階層1-1: 機械設備; 階層1-2: 屋内機; 階層2-1: 機器設備; 階層2-2: 空調機; 階層2-3: マルチ形パッケージエアコン(空冷HP)[室内機]; 区分1: 能力仕様情報 | d9fdd5e0-882b-4cbd-8a93-050248bf582e | 冷房能力 |  | 数字 |  | 3.6 [kW]
設備 | 階層1-1: 機械設備; 階層1-2: 屋内機; 階層2-1: 機器設備; 階層2-2: 空調機; 階層2-3: マルチ形パッケージエアコン(空冷HP)[室内機]; 区分1: 配管接続口仕様情報 | d57b4096-25b6-4424-8006-0a03cd695f1d | 電線管接続口 |  | 数字 |  | 10 [mm]
設備 | 階層1-1: 機械設備; 階層1-2: 屋内機; 階層2-1: 機器設備; 階層2-2: 空調機; 階層2-3: マルチ形パッケージエアコン(空冷HP)[室内機]; 区分1: 配管接続口仕様情報 | e89e8006-7ad6-4592-82af-3259414e37ac | 補給水接続口 |  | 数字 |  | 100 [mm]
設備 | 階層1-1: 機械設備; 階層1-2: 屋内機; 階層2-1: 機器設備; 階層2-2: 空調機; 階層2-3: マルチ形パッケージエアコン(空冷HP)[室内機]; 区分1: 配管接続口仕様情報 | 5a0b149b-8fad-463f-a148-681a1f15a964 | ドレン管接続口 |  | 数字 |  | 100 [mm]
設備 | 階層1-1: 機械設備; 階層1-2: 屋内機; 階層2-1: 機器設備; 階層2-2: 空調機; 階層2-3: マルチ形パッケージエアコン(空冷HP)[室内機]; 区分1: 配管接続口仕様情報 | 2405bb65-5f63-4bd0-a852-2e86f4b2ab4e | 冷媒ガス管接続口 |  | 数字 |  | 12.7 [mm]
設備 | 階層1-1: 機械設備; 階層1-2: 屋内機; 階層2-1: 機器設備; 階層2-2: 空調機; 階層2-3: マルチ形パッケージエアコン(空冷HP)[室内機]; 区分1: 配管接続口仕様情報 | 2004d2bf-4d93-406a-a814-36587810d308 | 冷媒種類 |  | テキスト |  | R410A
設備 | 階層1-1: 機械設備; 階層1-2: 屋内機; 階層2-1: 機器設備; 階層2-2: 空調機; 階層2-3: マルチ形パッケージエアコン(空冷HP)[室内機]; 区分1: 配管接続口仕様情報 | 4e7cdc6b-cd96-4d0c-b8f8-2502acaa4737 | 冷媒液管接続口 |  | 数字 |  | 6.4 [mm]
設備 | 階層1-1: 機械設備; 階層1-2: 屋内機; 階層2-1: 機器設備; 階層2-2: 空調機; 階層2-3: マルチ形パッケージエアコン(空冷HP)[室内機]; 区分1: 配管接続口仕様情報 | 37426741-fef2-4d0d-afba-980bf8e83035 | 冷媒管径符号 |  | テキスト |  | Ac
設備 | 階層1-1: 機械設備; 階層1-2: 屋内機; 階層2-1: 機器設備; 階層2-2: 空調機; 階層2-3: マルチ形パッケージエアコン(空冷HP)[室内機]; 区分1: 風圧力仕様情報 | 4465025b-a010-4d72-b456-90e49e6332c1 | 機外静圧 |  | 数字 |  | 50 [Pa]
設備 | 階層1-1: 機械設備; 階層1-2: 屋内機; 階層2-1: 機器設備; 階層2-2: 空調機; 階層2-3: マルチ形パッケージエアコン(空冷HP)[室内機]; 区分1: 風量仕様情報 | b1b6b3e0-7803-4654-9efe-93d9f462a547 | 送風量 |  | 数字 |  | 1,000 [m3/h]
設備 | 階層1-1: 機械設備; 階層1-2: 屋内機; 階層2-1: 機器設備; 階層2-2: 空調機; 階層2-3: マルチ形パッケージエアコン(空冷HP)[室内機]; 区分1: 風量仕様情報 | 07ca3fa1-f558-47de-bfab-bc3d4c42789e | 外気量 |  | 数字 |  | 3,000 [m3/h]
設備 | 階層1-1: 機械設備; 階層1-2: 屋内機; 階層2-1: 機器設備; 階層2-2: 空調機; 階層2-3: マルチ形パッケージエアコン(空冷HP)[室内機]; 区分1: 風量仕様情報 | 3973a887-b05c-41dd-b0dd-71a4a3197887 | 排気量 |  | 数字 |  | 3,000 [m3/h]
設備 | 階層1-1: 機械設備; 階層1-2: 空調機; 階層2-1: 機器設備; 階層2-2: 空調機; 階層2-3: ユニット形空調機; 区分1: ダクト接続口情報 | f108ecf7-75d3-4b18-a853-76ac1e1ebab3 | ダクト接続口 |  | 数字 |  | 500 [mm]
設備 | 階層1-1: 機械設備; 階層1-2: 空調機; 階層2-1: 機器設備; 階層2-2: 空調機; 階層2-3: ユニット形空調機; 区分1: ダクト接続口情報 | 405d59a8-3357-42b9-b9d6-57d197610b78 | ＳＡダクト口 |  | 数字 |  | 500 [mm]
設備 | 階層1-1: 機械設備; 階層1-2: 空調機; 階層2-1: 機器設備; 階層2-2: 空調機; 階層2-3: ユニット形空調機; 区分1: ダクト接続口情報 | cc04d4dd-2865-43e8-a81d-13b3644b046b | ＲＡダクト口 |  | 数字 |  | 500 [mm]
設備 | 階層1-1: 機械設備; 階層1-2: 空調機; 階層2-1: 機器設備; 階層2-2: 空調機; 階層2-3: ユニット形空調機; 区分1: ダクト接続口情報 | 155bc87f-f095-4b13-8e04-4b0c6eecfe77 | ＯＡダクト口 |  | 数字 |  | 500 [mm]
設備 | 階層1-1: 機械設備; 階層1-2: 空調機; 階層2-1: 機器設備; 階層2-2: 空調機; 階層2-3: ユニット形空調機; 区分1: ダクト接続口情報 | 9587a418-b278-4d0e-9804-cd39c7188571 | ＥＡダクト口 |  | 数字 |  | 500 [mm]
設備 | 階層1-1: 機械設備; 階層1-2: 空調機; 階層2-1: 機器設備; 階層2-2: 空調機; 階層2-3: ユニット形空調機; 区分1: 一般仕様情報 | 255ded1d-e045-4e4c-a2cc-3f20eb6cf2cb | 認証・規格 |  | テキスト |  | JIS B0000
設備 | 階層1-1: 機械設備; 階層1-2: 空調機; 階層2-1: 機器設備; 階層2-2: 空調機; 階層2-3: ユニット形空調機; 区分1: 一般仕様情報 | b3bc0c24-49b4-464b-9719-f5faf790cc5a | コイル形式 |  | テキスト |  | 冷水+温水
設備 | 階層1-1: 機械設備; 階層1-2: 空調機; 階層2-1: 機器設備; 階層2-2: 空調機; 階層2-3: ユニット形空調機; 区分1: 一般仕様情報 | d094c638-550a-4709-8f84-74a5190a782f | 材質 |  | テキスト |  | 鋼板製
設備 | 階層1-1: 機械設備; 階層1-2: 空調機; 階層2-1: 機器設備; 階層2-2: 空調機; 階層2-3: ユニット形空調機; 区分1: 一般仕様情報 | e2725f82-5139-4e50-85dc-7ff89c311916 | フィルター形式 |  | テキスト |  | 中性能
設備 | 階層1-1: 機械設備; 階層1-2: 空調機; 階層2-1: 機器設備; 階層2-2: 空調機; 階層2-3: ユニット形空調機; 区分1: 一般仕様情報 | e70c2f86-073d-4fc9-808e-28cd673b61d7 | 耐震強度 |  | 数字 |  | 1.5 [G]
設備 | 階層1-1: 機械設備; 階層1-2: 空調機; 階層2-1: 機器設備; 階層2-2: 空調機; 階層2-3: ユニット形空調機; 区分1: 一般仕様情報 | bce55588-75dc-4bd8-afff-b32e2745b6bc | 回転数 |  | 数字 |  | 1,960 [min-1]
設備 | 階層1-1: 機械設備; 階層1-2: 空調機; 階層2-1: 機器設備; 階層2-2: 空調機; 階層2-3: ユニット形空調機; 区分1: 一般仕様情報 | d3a120fd-bc65-4679-9a31-d53dea5867f0 | 騒音レベル |  | 数字 |  | 80 [dB(A)]
設備 | 階層1-1: 機械設備; 階層1-2: 空調機; 階層2-1: 機器設備; 階層2-2: 空調機; 階層2-3: ユニット形空調機; 区分1: 一般仕様情報 | 1571be3f-b934-45bb-b21b-25c3ba3fd152 | ｴﾝﾀﾙﾋﾟ交換効率_冷房 |  | 数字 |  | 50 [%]
設備 | 階層1-1: 機械設備; 階層1-2: 空調機; 階層2-1: 機器設備; 階層2-2: 空調機; 階層2-3: ユニット形空調機; 区分1: 一般仕様情報 | 474b86c2-cdf1-41e7-b440-5a8eafeda9d7 | ｴﾝﾀﾙﾋﾟ交換効率_暖房 |  | 数字 |  | 50 [%]
設備 | 階層1-1: 機械設備; 階層1-2: 空調機; 階層2-1: 機器設備; 階層2-2: 空調機; 階層2-3: ユニット形空調機; 区分1: 一般仕様情報 | 90d36941-25b3-4a75-a5fa-e11617e76776 | 温度交換効率 |  | 数字 |  | 50 [%]
設備 | 階層1-1: 機械設備; 階層1-2: 空調機; 階層2-1: 機器設備; 階層2-2: 空調機; 階層2-3: ユニット形空調機; 区分1: 一般仕様情報 | 964f07f4-b81f-43d4-b28f-9dbbe887873e | 外形寸法 Ｗ |  | 数字 |  | 2,000 [mm] | 概略値
設備 | 階層1-1: 機械設備; 階層1-2: 空調機; 階層2-1: 機器設備; 階層2-2: 空調機; 階層2-3: ユニット形空調機; 区分1: 一般仕様情報 | 718be809-676c-4b20-b865-db440163a249 | 外形寸法 Ｄ |  | 数字 |  | 3,500 [mm] | 概略値
設備 | 階層1-1: 機械設備; 階層1-2: 空調機; 階層2-1: 機器設備; 階層2-2: 空調機; 階層2-3: ユニット形空調機; 区分1: 一般仕様情報 | 148bca18-4678-4733-8758-b7346c4dfd37 | 外形寸法 Ｈ |  | 数字 |  | 1,500 [mm] | 概略値
設備 | 階層1-1: 機械設備; 階層1-2: 空調機; 階層2-1: 機器設備; 階層2-2: 空調機; 階層2-3: ユニット形空調機; 区分1: 一般仕様情報 | 43716b73-6816-431a-8ad5-501bbeb45b92 | 製品質量 |  | 数字 |  | 1,000 [kg]
設備 | 階層1-1: 機械設備; 階層1-2: 空調機; 階層2-1: 機器設備; 階層2-2: 空調機; 階層2-3: ユニット形空調機; 区分1: 一般仕様情報 | 36b2a261-1eca-4dcb-bea8-a3429eb7191e | 質量 |  | 数字 |  | 1,440 [kg]
設備 | 階層1-1: 機械設備; 階層1-2: 空調機; 階層2-1: 機器設備; 階層2-2: 空調機; 階層2-3: ユニット形空調機; 区分1: 一般仕様情報 | b10b0f93-bbbc-4092-b260-436cc00fa320 | コイル列数 |  | 数字 |  | 4
設備 | 階層1-1: 機械設備; 階層1-2: 空調機; 階層2-1: 機器設備; 階層2-2: 空調機; 階層2-3: ユニット形空調機; 区分1: 一般仕様情報 | 390f29d5-3c92-419e-ae5f-d260e7f50055 | 運転質量 |  | 数字 |  | 1,200 [kg]
設備 | 階層1-1: 機械設備; 階層1-2: 空調機; 階層2-1: 機器設備; 階層2-2: 空調機; 階層2-3: ユニット形空調機; 区分1: 一般仕様情報 | 8c024d71-293e-483a-b358-360e3d9bbec9 | ファンの種類 |  | テキスト |  | プラグファン
設備 | 階層1-1: 機械設備; 階層1-2: 空調機; 階層2-1: 機器設備; 階層2-2: 空調機; 階層2-3: ユニット形空調機; 区分1: 一般仕様情報 | 2e6f3788-579f-4a69-9a38-954e538e6491 | Clearance Back |  | 数字 |  | 600 [mm]
設備 | 階層1-1: 機械設備; 階層1-2: 空調機; 階層2-1: 機器設備; 階層2-2: 空調機; 階層2-3: ユニット形空調機; 区分1: 一般仕様情報 | c1b9ef0f-3ed4-46cc-8c99-68416fafb92e | Clearance Front |  | 数字 |  | 1,500 [mm]
設備 | 階層1-1: 機械設備; 階層1-2: 空調機; 階層2-1: 機器設備; 階層2-2: 空調機; 階層2-3: ユニット形空調機; 区分1: 一般仕様情報 | ab9746fa-1089-4ae8-bf3f-9356a493c0e5 | Clearance Left |  | 数字 |  | 600 [mm]
設備 | 階層1-1: 機械設備; 階層1-2: 空調機; 階層2-1: 機器設備; 階層2-2: 空調機; 階層2-3: ユニット形空調機; 区分1: 一般仕様情報 | a806fb71-53f6-4068-b087-ac9cd001eab6 | Clearance Right |  | 数字 |  | 600 [mm]
設備 | 階層1-1: 機械設備; 階層1-2: 空調機; 階層2-1: 機器設備; 階層2-2: 空調機; 階層2-3: ユニット形空調機; 区分1: 一般仕様情報 | c897bdbd-c2f7-407f-a3a9-29d9ddf0365f | Clearance Top |  | 数字 |  | 600 [mm]
設備 | 階層1-1: 機械設備; 階層1-2: 空調機; 階層2-1: 機器設備; 階層2-2: 空調機; 階層2-3: ユニット形空調機; 区分1: 一般仕様情報 | cf5c4fe5-29d8-45ee-b7f3-6df66a2bec11 | Clearance Bottom |  | 数字 |  | 0 [mm]
設備 | 階層1-1: 機械設備; 階層1-2: 空調機; 階層2-1: 機器設備; 階層2-2: 空調機; 階層2-3: ユニット形空調機; 区分1: 一般仕様情報 | 359e80b0-be12-4fb9-9417-785d057b81dd | 加湿方式 |  | テキスト |  | 気化式
設備 | 階層1-1: 機械設備; 階層1-2: 空調機; 階層2-1: 機器設備; 階層2-2: 空調機; 階層2-3: ユニット形空調機; 区分1: 拡張仕様情報 | 9f27109f-8ede-46a3-ae8d-da2f33200b67 | 組合せフラグ |  | 数字 |  | 0
設備 | 階層1-1: 機械設備; 階層1-2: 空調機; 階層2-1: 機器設備; 階層2-2: 空調機; 階層2-3: ユニット形空調機; 区分1: 空気温度仕様情報 | fef85b2d-58af-4a56-8b28-dbcebe0d1a5b | 空気温度ＤＢ |  | 数字 |  | 26.0 [℃]
設備 | 階層1-1: 機械設備; 階層1-2: 空調機; 階層2-1: 機器設備; 階層2-2: 空調機; 階層2-3: ユニット形空調機; 区分1: 空気温度仕様情報 | a1a5135e-eb90-46d2-8bf7-c02ec8b5c91c | 空気温度ＷＢ |  | 数字 |  | 18.7 [℃]
設備 | 階層1-1: 機械設備; 階層1-2: 空調機; 階層2-1: 機器設備; 階層2-2: 空調機; 階層2-3: ユニット形空調機; 区分1: 空気温度仕様情報 | 0e2a8906-fcc2-4e37-8a50-f67eebad7541 | 外気空気温度ＤＢ |  | 数字 |  | 34.7 [℃]
設備 | 階層1-1: 機械設備; 階層1-2: 空調機; 階層2-1: 機器設備; 階層2-2: 空調機; 階層2-3: ユニット形空調機; 区分1: 空気温度仕様情報 | 556e9cd0-ace1-4f91-8ebf-23141f0256b9 | 外気空気温度ＷＢ |  | 数字 |  | 27.0 [℃]
設備 | 階層1-1: 機械設備; 階層1-2: 空調機; 階層2-1: 機器設備; 階層2-2: 空調機; 階層2-3: ユニット形空調機; 区分1: 空気温度仕様情報 | abaeab42-0f9e-400d-beb4-7c427e9d6927 | 露点温度 |  | 数字 |  | 25.0 [℃]
設備 | 階層1-1: 機械設備; 階層1-2: 空調機; 階層2-1: 機器設備; 階層2-2: 空調機; 階層2-3: ユニット形空調機; 区分1: 見積･その他仕様情報 | d752d141-ad93-43f6-a983-656c7118fe5b | 科目 |  | コード |  | 1 空気調和設備
設備 | 階層1-1: 機械設備; 階層1-2: 空調機; 階層2-1: 機器設備; 階層2-2: 空調機; 階層2-3: ユニット形空調機; 区分1: 見積･その他仕様情報 | 9251ea90-aeaf-4c41-87e3-fb0002b469cf | 拾い区分 |  | テキスト |  | 全体共用
設備 | 階層1-1: 機械設備; 階層1-2: 空調機; 階層2-1: 機器設備; 階層2-2: 空調機; 階層2-3: ユニット形空調機; 区分1: 見積･その他仕様情報 | d49c0eeb-835a-49f7-b390-f393aa278d95 | 製造番号 |  | テキスト |  | AA00000000
設備 | 階層1-1: 機械設備; 階層1-2: 空調機; 階層2-1: 機器設備; 階層2-2: 空調機; 階層2-3: ユニット形空調機; 区分1: 見積･その他仕様情報 | eabe4cc2-983c-4c0f-89b4-bf5318532c38 | 設置形態 |  | コード |  | 床置形
設備 | 階層1-1: 機械設備; 階層1-2: 空調機; 階層2-1: 機器設備; 階層2-2: 空調機; 階層2-3: ユニット形空調機; 区分1: 見積･その他仕様情報 | 6b017f02-da8c-44a7-a431-64369f55c644 | 備考 |  | テキスト |  | 注記：〇〇〇
設備 | 階層1-1: 機械設備; 階層1-2: 空調機; 階層2-1: 機器設備; 階層2-2: 空調機; 階層2-3: ユニット形空調機; 区分1: 見積･その他仕様情報 | 8bc0dd14-526e-43d1-b6dd-384e2d22e352 | 標準価格 |  | 数字 |  | 10,000,000 [円]
設備 | 階層1-1: 機械設備; 階層1-2: 空調機; 階層2-1: 機器設備; 階層2-2: 空調機; 階層2-3: ユニット形空調機; 区分1: 所要能力情報 | aff05e8a-8cfe-4fc0-8df0-5108da275313 | 記号 |  | テキスト |  | ACU-1F-1
設備 | 階層1-1: 機械設備; 階層1-2: 空調機; 階層2-1: 機器設備; 階層2-2: 空調機; 階層2-3: ユニット形空調機; 区分1: 所要能力情報 | 8d7c8ea4-0c7a-468a-8003-dfab1eeead0e | 呼称 |  | テキスト |  | ユニット形空気調和機
設備 | 階層1-1: 機械設備; 階層1-2: 空調機; 階層2-1: 機器設備; 階層2-2: 空調機; 階層2-3: ユニット形空調機; 区分1: 所要能力情報 | 2c054af6-5f7d-4d78-86c3-6f5cdf1443e0 | 符号 |  | テキスト |  | ACU
設備 | 階層1-1: 機械設備; 階層1-2: 空調機; 階層2-1: 機器設備; 階層2-2: 空調機; 階層2-3: ユニット形空調機; 区分1: 所要能力情報 | c10eba23-4621-437c-83fa-02be714873b8 | 系統名称 |  | テキスト |  | 低層系統
設備 | 階層1-1: 機械設備; 階層1-2: 空調機; 階層2-1: 機器設備; 階層2-2: 空調機; 階層2-3: ユニット形空調機; 区分1: 所要能力情報 | 74bc538f-dcd0-407d-a9cd-a7f3eb171be6 | 形式 |  | テキスト |  | ユニット形 横形
設備 | 階層1-1: 機械設備; 階層1-2: 空調機; 階層2-1: 機器設備; 階層2-2: 空調機; 階層2-3: ユニット形空調機; 区分1: 所要能力情報 | 632e2e62-45f3-439f-a107-d33d9fdcad18 | 特殊仕様 |  | テキスト
設備 | 階層1-1: 機械設備; 階層1-2: 空調機; 階層2-1: 機器設備; 階層2-2: 空調機; 階層2-3: ユニット形空調機; 区分1: 所要能力情報 | b4f86221-c16f-43a9-b4e6-1405e7c7ad40 | 仕様 |  | テキスト
設備 | 階層1-1: 機械設備; 階層1-2: 空調機; 階層2-1: 機器設備; 階層2-2: 空調機; 階層2-3: ユニット形空調機; 区分1: 所要能力情報 | 1639ae98-8274-48de-abad-bb1047376348 | 設計冷房能力 |  | 数字 |  | 100 [kW]
設備 | 階層1-1: 機械設備; 階層1-2: 空調機; 階層2-1: 機器設備; 階層2-2: 空調機; 階層2-3: ユニット形空調機; 区分1: 所要能力情報 | eefd0f1a-3fbd-4c3b-b296-6e2ab1418732 | 設計冷房能力_顕熱 |  | 数字 |  | 70 [kW]
設備 | 階層1-1: 機械設備; 階層1-2: 空調機; 階層2-1: 機器設備; 階層2-2: 空調機; 階層2-3: ユニット形空調機; 区分1: 所要能力情報 | 1066a6c5-2c1b-4aa4-a34a-00e20fe47364 | 設計暖房能力 |  | 数字 |  | 50 [kW]
設備 | 階層1-1: 機械設備; 階層1-2: 空調機; 階層2-1: 機器設備; 階層2-2: 空調機; 階層2-3: ユニット形空調機; 区分1: 所要能力情報 | 15468bdb-2a2e-4bff-b305-2442f9a979f9 | 盤記号 |  | テキスト |  | P-1
設備 | 階層1-1: 機械設備; 階層1-2: 空調機; 階層2-1: 機器設備; 階層2-2: 空調機; 階層2-3: ユニット形空調機; 区分1: 所要能力情報 | 0ada3502-35f7-42fe-ac58-6176bbbdc966 | 幹線記号 |  | テキスト |  | 1L-1
設備 | 階層1-1: 機械設備; 階層1-2: 空調機; 階層2-1: 機器設備; 階層2-2: 空調機; 階層2-3: ユニット形空調機; 区分1: 水圧力仕様情報 | 4dbc2d2f-4988-4f93-9b62-9e374bd66f13 | コイル耐圧 |  | 数字 |  | 980 [kPa]
設備 | 階層1-1: 機械設備; 階層1-2: 空調機; 階層2-1: 機器設備; 階層2-2: 空調機; 階層2-3: ユニット形空調機; 区分1: 水温度仕様情報 | d5c0bebf-b8af-4e3b-ab71-6b6f87c0fcdb | 冷水温度 |  | 数字 |  | 7.0 [℃]
設備 | 階層1-1: 機械設備; 階層1-2: 空調機; 階層2-1: 機器設備; 階層2-2: 空調機; 階層2-3: ユニット形空調機; 区分1: 水温度仕様情報 | 301590ee-81c0-4e94-bb69-8ff5c6b1fd8a | 中温冷水温度 |  | 数字 |  | 13.0 [℃]
設備 | 階層1-1: 機械設備; 階層1-2: 空調機; 階層2-1: 機器設備; 階層2-2: 空調機; 階層2-3: ユニット形空調機; 区分1: 水温度仕様情報 | aafc0e76-c322-4b46-9ce6-07b241be833c | 温水温度 |  | 数字 |  | 45.0 [℃]
設備 | 階層1-1: 機械設備; 階層1-2: 空調機; 階層2-1: 機器設備; 階層2-2: 空調機; 階層2-3: ユニット形空調機; 区分1: 水抵抗仕様情報 | abde72ad-dfc9-4656-b455-0d91a567f0c5 | 冷水圧力損失 |  | 数字 |  | 50 [kPa]
設備 | 階層1-1: 機械設備; 階層1-2: 空調機; 階層2-1: 機器設備; 階層2-2: 空調機; 階層2-3: ユニット形空調機; 区分1: 水抵抗仕様情報 | 6d5f4fa0-d0dc-4d2b-beb2-3574c1019b41 | 温水圧力損失 |  | 数字 |  | 50 [kPa]
設備 | 階層1-1: 機械設備; 階層1-2: 空調機; 階層2-1: 機器設備; 階層2-2: 空調機; 階層2-3: ユニット形空調機; 区分1: 水抵抗仕様情報 | e568ce38-5eab-45e2-9851-329a27d14ef6 | 冷温水圧力損失 |  | 数字 |  | 50 [kPa]
設備 | 階層1-1: 機械設備; 階層1-2: 空調機; 階層2-1: 機器設備; 階層2-2: 空調機; 階層2-3: ユニット形空調機; 区分1: 水量仕様情報 | 7deedecc-3149-4b19-ad8e-d95282c1aae7 | 冷水量 |  | 数字 |  | 300 [l/min]
設備 | 階層1-1: 機械設備; 階層1-2: 空調機; 階層2-1: 機器設備; 階層2-2: 空調機; 階層2-3: ユニット形空調機; 区分1: 水量仕様情報 | 9e193e06-3a0b-4445-9862-a7d0aa70f79b | 温水量 |  | 数字 |  | 300 [l/min]
設備 | 階層1-1: 機械設備; 階層1-2: 空調機; 階層2-1: 機器設備; 階層2-2: 空調機; 階層2-3: ユニット形空調機; 区分1: 水量仕様情報 | 1e959397-576b-4656-a825-6fe8ea79e9a3 | 冷温水量 |  | 数字 |  | 300 [l/min]
設備 | 階層1-1: 機械設備; 階層1-2: 空調機; 階層2-1: 機器設備; 階層2-2: 空調機; 階層2-3: ユニット形空調機; 区分1: 電気仕様情報 | 52758d96-0a88-4990-9753-b28c5bee6329 | 電動機種別 |  | テキスト |  | 高効率
設備 | 階層1-1: 機械設備; 階層1-2: 空調機; 階層2-1: 機器設備; 階層2-2: 空調機; 階層2-3: ユニット形空調機; 区分1: 電気仕様情報 | 2938dff2-7be3-423b-973f-15a951554896 | 電源種別 |  | テキスト |  | 保安
設備 | 階層1-1: 機械設備; 階層1-2: 空調機; 階層2-1: 機器設備; 階層2-2: 空調機; 階層2-3: ユニット形空調機; 区分1: 電気仕様情報 | ed56df3e-550f-4ea4-b9b7-ed664e54669f | 連動 |  | テキスト |  | FS-1F-1と連動
設備 | 階層1-1: 機械設備; 階層1-2: 空調機; 階層2-1: 機器設備; 階層2-2: 空調機; 階層2-3: ユニット形空調機; 区分1: 電気仕様情報 | 4a83f246-5153-409e-9e0f-e9722dd2abd2 | 火災停止 |  | テキスト |  | 〇
設備 | 階層1-1: 機械設備; 階層1-2: 空調機; 階層2-1: 機器設備; 階層2-2: 空調機; 階層2-3: ユニット形空調機; 区分1: 電気仕様情報 | d9c7fcbe-8254-41d9-ac53-a0d4475ee12f | 発停方法 |  | テキスト |  | 中央発停
設備 | 階層1-1: 機械設備; 階層1-2: 空調機; 階層2-1: 機器設備; 階層2-2: 空調機; 階層2-3: ユニット形空調機; 区分1: 電気仕様情報 | 8292e694-72ac-4de2-b1d6-e884f65e6141 | 始動方式 |  | テキスト |  | INV
設備 | 階層1-1: 機械設備; 階層1-2: 空調機; 階層2-1: 機器設備; 階層2-2: 空調機; 階層2-3: ユニット形空調機; 区分1: 電気仕様情報 | 533828f3-b79d-4655-bc90-228a89a5c7e6 | 負荷分類 |  | テキスト |  | 3_ファン類
設備 | 階層1-1: 機械設備; 階層1-2: 空調機; 階層2-1: 機器設備; 階層2-2: 空調機; 階層2-3: ユニット形空調機; 区分1: 電気仕様情報 | a09a25f8-ad99-45e5-b181-ce587948ba66 | 電源接続口 |  | 数字 |  | 0
設備 | 階層1-1: 機械設備; 階層1-2: 空調機; 階層2-1: 機器設備; 階層2-2: 空調機; 階層2-3: ユニット形空調機; 区分1: 電気仕様情報 | 358193d0-3a51-4306-87f3-67f73ebe09b3 | 周波数 |  | 数字 |  | 50 [Hz]
設備 | 階層1-1: 機械設備; 階層1-2: 空調機; 階層2-1: 機器設備; 階層2-2: 空調機; 階層2-3: ユニット形空調機; 区分1: 電気仕様情報 | 1089e3ad-b905-4eea-a6ab-dfd8a2539b85 | 相 |  | 数字 |  | 3
設備 | 階層1-1: 機械設備; 階層1-2: 空調機; 階層2-1: 機器設備; 階層2-2: 空調機; 階層2-3: ユニット形空調機; 区分1: 電気仕様情報 | 286ff3ee-cb2e-4299-905f-944a1d832845 | 電圧 |  | 数字 |  | 200 [V]
設備 | 階層1-1: 機械設備; 階層1-2: 空調機; 階層2-1: 機器設備; 階層2-2: 空調機; 階層2-3: ユニット形空調機; 区分1: 電気仕様情報 | 05ee3b65-7bf7-41a0-aee9-7de54edb14ae | 電動機出力 |  | 数字 |  | 7.5 [kW]
設備 | 階層1-1: 機械設備; 階層1-2: 空調機; 階層2-1: 機器設備; 階層2-2: 空調機; 階層2-3: ユニット形空調機; 区分1: 電気仕様情報 | f38df112-353f-46d4-9218-71fb710a4fc1 | 消費電力 |  | 数字 |  | 10.0 [kW]
設備 | 階層1-1: 機械設備; 階層1-2: 空調機; 階層2-1: 機器設備; 階層2-2: 空調機; 階層2-3: ユニット形空調機; 区分1: 電気仕様情報 | 0dc05177-e464-48ef-8e8e-d74486e7aae5 | 極数 |  | 数字 |  | 3
設備 | 階層1-1: 機械設備; 階層1-2: 空調機; 階層2-1: 機器設備; 階層2-2: 空調機; 階層2-3: ユニット形空調機; 区分1: 能力仕様情報 | b4251de3-0f26-47f7-859f-cddcfa4f3605 | 冷却能力 |  | 数字 |  | 100 [kW]
設備 | 階層1-1: 機械設備; 階層1-2: 空調機; 階層2-1: 機器設備; 階層2-2: 空調機; 階層2-3: ユニット形空調機; 区分1: 能力仕様情報 | 82a7360e-a28c-43a2-aabb-db3c8b412657 | 冷房能力_顕熱 |  | 数字 |  | 70 [kW]
設備 | 階層1-1: 機械設備; 階層1-2: 空調機; 階層2-1: 機器設備; 階層2-2: 空調機; 階層2-3: ユニット形空調機; 区分1: 能力仕様情報 | 09042a17-d168-4426-af43-6f9a4cc52ea1 | 加熱能力 |  | 数字 |  | 50 [kW]
設備 | 階層1-1: 機械設備; 階層1-2: 空調機; 階層2-1: 機器設備; 階層2-2: 空調機; 階層2-3: ユニット形空調機; 区分1: 能力仕様情報 | 84e11fca-a47e-4352-8860-8700ca635b5b | 除湿能力 |  | 数字 |  | 100 [kg/h]
設備 | 階層1-1: 機械設備; 階層1-2: 空調機; 階層2-1: 機器設備; 階層2-2: 空調機; 階層2-3: ユニット形空調機; 区分1: 能力仕様情報 | 2a555648-7e23-4c06-b8aa-8f432509f7d8 | 有効加湿量 |  | 数字 |  | 20 [kg/h]
設備 | 階層1-1: 機械設備; 階層1-2: 空調機; 階層2-1: 機器設備; 階層2-2: 空調機; 階層2-3: ユニット形空調機; 区分1: 配管接続口仕様情報 | d19b1c51-9084-496a-9e64-94eed0964986 | 蒸気管接続口 |  | 数字 |  | 100 [mm]
設備 | 階層1-1: 機械設備; 階層1-2: 空調機; 階層2-1: 機器設備; 階層2-2: 空調機; 階層2-3: ユニット形空調機; 区分1: 配管接続口仕様情報 | 202211fa-89e3-447f-89bf-6b35b08ea6c0 | 冷水管接続口 |  | 数字 |  | 100 [mm]
設備 | 階層1-1: 機械設備; 階層1-2: 空調機; 階層2-1: 機器設備; 階層2-2: 空調機; 階層2-3: ユニット形空調機; 区分1: 配管接続口仕様情報 | 1f155795-6ecf-4f86-abe2-51000bbfe0f9 | 温水管接続口 |  | 数字 |  | 100 [mm]
設備 | 階層1-1: 機械設備; 階層1-2: 空調機; 階層2-1: 機器設備; 階層2-2: 空調機; 階層2-3: ユニット形空調機; 区分1: 配管接続口仕様情報 | a8e357b9-8f4e-41b0-891c-9615daffbc1f | 冷温水管接続口 |  | 数字 |  | 100 [mm]
設備 | 階層1-1: 機械設備; 階層1-2: 空調機; 階層2-1: 機器設備; 階層2-2: 空調機; 階層2-3: ユニット形空調機; 区分1: 配管接続口仕様情報 | 5a0b149b-8fad-463f-a148-681a1f15a964 | ドレン管接続口 |  | 数字 |  | 100 [mm]
設備 | 階層1-1: 機械設備; 階層1-2: 空調機; 階層2-1: 機器設備; 階層2-2: 空調機; 階層2-3: ユニット形空調機; 区分1: 配管接続口仕様情報 | e89e8006-7ad6-4592-82af-3259414e37ac | 補給水接続口 |  | 数字 |  | 100 [mm]
設備 | 階層1-1: 機械設備; 階層1-2: 空調機; 階層2-1: 機器設備; 階層2-2: 空調機; 階層2-3: ユニット形空調機; 区分1: 配管接続口仕様情報 | 6a9fa518-d92b-4f3c-a110-9a75f45fcf53 | 電線管接続口 |  | 数字 |  | 10 [mm]
設備 | 階層1-1: 機械設備; 階層1-2: 空調機; 階層2-1: 機器設備; 階層2-2: 空調機; 階層2-3: ユニット形空調機; 区分1: 風圧力仕様情報 | 4465025b-a010-4d72-b456-90e49e6332c1 | 機外静圧 |  | 数字 |  | 300 [Pa]
設備 | 階層1-1: 機械設備; 階層1-2: 空調機; 階層2-1: 機器設備; 階層2-2: 空調機; 階層2-3: ユニット形空調機; 区分1: 風量仕様情報 | b1b6b3e0-7803-4654-9efe-93d9f462a547 | 送風量 |  | 数字 |  | 10,000 [m3/h]
設備 | 階層1-1: 機械設備; 階層1-2: 空調機; 階層2-1: 機器設備; 階層2-2: 空調機; 階層2-3: ユニット形空調機; 区分1: 風量仕様情報 | be5ae08e-ee31-4d5b-866d-e10e56131a0e | 給気量 |  | 数字 |  | 10,000 [m3/h]
設備 | 階層1-1: 機械設備; 階層1-2: 空調機; 階層2-1: 機器設備; 階層2-2: 空調機; 階層2-3: ユニット形空調機; 区分1: 風量仕様情報 | e8676056-db54-4fd5-ae47-20b5cfdcf28e | 還気量 |  | 数字 |  | 7,000 [m3/h]
設備 | 階層1-1: 機械設備; 階層1-2: 空調機; 階層2-1: 機器設備; 階層2-2: 空調機; 階層2-3: ユニット形空調機; 区分1: 風量仕様情報 | 07ca3fa1-f558-47de-bfab-bc3d4c42789e | 外気量 |  | 数字 |  | 3,000 [m3/h]
設備 | 階層1-1: 機械設備; 階層1-2: 空調機; 階層2-1: 機器設備; 階層2-2: 空調機; 階層2-3: ユニット形空調機; 区分1: 風量仕様情報 | 3973a887-b05c-41dd-b0dd-71a4a3197887 | 排気量 |  | 数字 |  | 3,000 [m3/h]
設備 | 階層1-1: 機械設備; 階層1-2: 全熱交換器; 階層2-1: 機器設備; 階層2-2: 空気熱交換器; 階層2-3: 全熱交換器; 区分1: ダクト接続口情報 | f108ecf7-75d3-4b18-a853-76ac1e1ebab3 | ダクト接続口 |  | 数字 |  | 500 [mm]
設備 | 階層1-1: 機械設備; 階層1-2: 全熱交換器; 階層2-1: 機器設備; 階層2-2: 空気熱交換器; 階層2-3: 全熱交換器; 区分1: ダクト接続口情報 | 155bc87f-f095-4b13-8e04-4b0c6eecfe77 | ＯＡダクト口 |  | 数字 |  | 500 [mm]
設備 | 階層1-1: 機械設備; 階層1-2: 全熱交換器; 階層2-1: 機器設備; 階層2-2: 空気熱交換器; 階層2-3: 全熱交換器; 区分1: ダクト接続口情報 | 9587a418-b278-4d0e-9804-cd39c7188571 | ＥＡダクト口 |  | 数字 |  | 500 [mm]
設備 | 階層1-1: 機械設備; 階層1-2: 全熱交換器; 階層2-1: 機器設備; 階層2-2: 空気熱交換器; 階層2-3: 全熱交換器; 区分1: 一般仕様情報 | 255ded1d-e045-4e4c-a2cc-3f20eb6cf2cb | 認証・規格 |  | テキスト |  | JIS B0000
設備 | 階層1-1: 機械設備; 階層1-2: 全熱交換器; 階層2-1: 機器設備; 階層2-2: 空気熱交換器; 階層2-3: 全熱交換器; 区分1: 一般仕様情報 | d094c638-550a-4709-8f84-74a5190a782f | 材質 |  | テキスト |  | 鋼板製
設備 | 階層1-1: 機械設備; 階層1-2: 全熱交換器; 階層2-1: 機器設備; 階層2-2: 空気熱交換器; 階層2-3: 全熱交換器; 区分1: 一般仕様情報 | eafab31c-3cfe-41b7-a562-fa762ba02d66 | 騒音レベル |  | 数字 |  | 80 [dB(A)]
設備 | 階層1-1: 機械設備; 階層1-2: 全熱交換器; 階層2-1: 機器設備; 階層2-2: 空気熱交換器; 階層2-3: 全熱交換器; 区分1: 一般仕様情報 | 1571be3f-b934-45bb-b21b-25c3ba3fd152 | ｴﾝﾀﾙﾋﾟ交換効率_冷房 |  | 数字 |  | 50 [%]
設備 | 階層1-1: 機械設備; 階層1-2: 全熱交換器; 階層2-1: 機器設備; 階層2-2: 空気熱交換器; 階層2-3: 全熱交換器; 区分1: 一般仕様情報 | 474b86c2-cdf1-41e7-b440-5a8eafeda9d7 | ｴﾝﾀﾙﾋﾟ交換効率_暖房 |  | 数字 |  | 50 [%]
設備 | 階層1-1: 機械設備; 階層1-2: 全熱交換器; 階層2-1: 機器設備; 階層2-2: 空気熱交換器; 階層2-3: 全熱交換器; 区分1: 一般仕様情報 | 90d36941-25b3-4a75-a5fa-e11617e76776 | 温度交換効率 |  | 数字 |  | 50 [%]
設備 | 階層1-1: 機械設備; 階層1-2: 全熱交換器; 階層2-1: 機器設備; 階層2-2: 空気熱交換器; 階層2-3: 全熱交換器; 区分1: 一般仕様情報 | 964f07f4-b81f-43d4-b28f-9dbbe887873e | 外形寸法 Ｗ |  | 数字 |  | 1,200 [mm] | 概略値
設備 | 階層1-1: 機械設備; 階層1-2: 全熱交換器; 階層2-1: 機器設備; 階層2-2: 空気熱交換器; 階層2-3: 全熱交換器; 区分1: 一般仕様情報 | 718be809-676c-4b20-b865-db440163a249 | 外形寸法 Ｄ |  | 数字 |  | 1,200 [mm] | 概略値
設備 | 階層1-1: 機械設備; 階層1-2: 全熱交換器; 階層2-1: 機器設備; 階層2-2: 空気熱交換器; 階層2-3: 全熱交換器; 区分1: 一般仕様情報 | 148bca18-4678-4733-8758-b7346c4dfd37 | 外形寸法 Ｈ |  | 数字 |  | 400 [mm] | 概略値
設備 | 階層1-1: 機械設備; 階層1-2: 全熱交換器; 階層2-1: 機器設備; 階層2-2: 空気熱交換器; 階層2-3: 全熱交換器; 区分1: 一般仕様情報 | 43716b73-6816-431a-8ad5-501bbeb45b92 | 製品質量 |  | 数字 |  | 100 [kg]
設備 | 階層1-1: 機械設備; 階層1-2: 全熱交換器; 階層2-1: 機器設備; 階層2-2: 空気熱交換器; 階層2-3: 全熱交換器; 区分1: 一般仕様情報 | 36b2a261-1eca-4dcb-bea8-a3429eb7191e | 質量 |  | 数字 |  | 120 [kg]
設備 | 階層1-1: 機械設備; 階層1-2: 全熱交換器; 階層2-1: 機器設備; 階層2-2: 空気熱交換器; 階層2-3: 全熱交換器; 区分1: 一般仕様情報 | 390f29d5-3c92-419e-ae5f-d260e7f50055 | 運転質量 |  | 数字
設備 | 階層1-1: 機械設備; 階層1-2: 全熱交換器; 階層2-1: 機器設備; 階層2-2: 空気熱交換器; 階層2-3: 全熱交換器; 区分1: 一般仕様情報 | 2e6f3788-579f-4a69-9a38-954e538e6491 | Clearance Back |  | 数字 |  | 600 [mm]
設備 | 階層1-1: 機械設備; 階層1-2: 全熱交換器; 階層2-1: 機器設備; 階層2-2: 空気熱交換器; 階層2-3: 全熱交換器; 区分1: 一般仕様情報 | c1b9ef0f-3ed4-46cc-8c99-68416fafb92e | Clearance Front |  | 数字 |  | 600 [mm]
設備 | 階層1-1: 機械設備; 階層1-2: 全熱交換器; 階層2-1: 機器設備; 階層2-2: 空気熱交換器; 階層2-3: 全熱交換器; 区分1: 一般仕様情報 | ab9746fa-1089-4ae8-bf3f-9356a493c0e5 | Clearance Left |  | 数字 |  | 600 [mm]
設備 | 階層1-1: 機械設備; 階層1-2: 全熱交換器; 階層2-1: 機器設備; 階層2-2: 空気熱交換器; 階層2-3: 全熱交換器; 区分1: 一般仕様情報 | a806fb71-53f6-4068-b087-ac9cd001eab6 | Clearance Right |  | 数字 |  | 600 [mm]
設備 | 階層1-1: 機械設備; 階層1-2: 全熱交換器; 階層2-1: 機器設備; 階層2-2: 空気熱交換器; 階層2-3: 全熱交換器; 区分1: 一般仕様情報 | c897bdbd-c2f7-407f-a3a9-29d9ddf0365f | Clearance Top |  | 数字 |  | 600 [mm]
設備 | 階層1-1: 機械設備; 階層1-2: 全熱交換器; 階層2-1: 機器設備; 階層2-2: 空気熱交換器; 階層2-3: 全熱交換器; 区分1: 一般仕様情報 | cf5c4fe5-29d8-45ee-b7f3-6df66a2bec11 | Clearance Bottom |  | 数字 |  | 0 [mm]
設備 | 階層1-1: 機械設備; 階層1-2: 全熱交換器; 階層2-1: 機器設備; 階層2-2: 空気熱交換器; 階層2-3: 全熱交換器; 区分1: 拡張仕様情報 | 9f27109f-8ede-46a3-ae8d-da2f33200b67 | 組合せフラグ |  | 数字 |  | 0
設備 | 階層1-1: 機械設備; 階層1-2: 全熱交換器; 階層2-1: 機器設備; 階層2-2: 空気熱交換器; 階層2-3: 全熱交換器; 区分1: 見積･その他仕様情報 | 49d090b6-7315-4126-8e28-6fb5eb85ae5c | 標準価格 |  | 数字 |  | 10,000,000 [円]
設備 | 階層1-1: 機械設備; 階層1-2: 全熱交換器; 階層2-1: 機器設備; 階層2-2: 空気熱交換器; 階層2-3: 全熱交換器; 区分1: 見積･その他仕様情報 | a7df6024-c9a5-462a-8eb0-24208f720e22 | 備考 |  | テキスト |  | 注記：〇〇〇
設備 | 階層1-1: 機械設備; 階層1-2: 全熱交換器; 階層2-1: 機器設備; 階層2-2: 空気熱交換器; 階層2-3: 全熱交換器; 区分1: 見積･その他仕様情報 | eabe4cc2-983c-4c0f-89b4-bf5318532c38 | 設置形態 |  | コード |  | 天井吊(隠ぺい)形
設備 | 階層1-1: 機械設備; 階層1-2: 全熱交換器; 階層2-1: 機器設備; 階層2-2: 空気熱交換器; 階層2-3: 全熱交換器; 区分1: 見積･その他仕様情報 | d49c0eeb-835a-49f7-b390-f393aa278d95 | 製造番号 |  | テキスト |  | AA00000000
設備 | 階層1-1: 機械設備; 階層1-2: 全熱交換器; 階層2-1: 機器設備; 階層2-2: 空気熱交換器; 階層2-3: 全熱交換器; 区分1: 見積･その他仕様情報 | d752d141-ad93-43f6-a983-656c7118fe5b | 科目 |  | コード |  | 1 空気調和設備
設備 | 階層1-1: 機械設備; 階層1-2: 全熱交換器; 階層2-1: 機器設備; 階層2-2: 空気熱交換器; 階層2-3: 全熱交換器; 区分1: 見積･その他仕様情報 | 9251ea90-aeaf-4c41-87e3-fb0002b469cf | 拾い区分 |  | テキスト |  | 全体共用
設備 | 階層1-1: 機械設備; 階層1-2: 全熱交換器; 階層2-1: 機器設備; 階層2-2: 空気熱交換器; 階層2-3: 全熱交換器; 区分1: 所要能力情報 | aff05e8a-8cfe-4fc0-8df0-5108da275313 | 記号 |  | テキスト |  | HEU-1F-1
設備 | 階層1-1: 機械設備; 階層1-2: 全熱交換器; 階層2-1: 機器設備; 階層2-2: 空気熱交換器; 階層2-3: 全熱交換器; 区分1: 所要能力情報 | 8d7c8ea4-0c7a-468a-8003-dfab1eeead0e | 呼称 |  | テキスト |  | 全熱交換ユニット
設備 | 階層1-1: 機械設備; 階層1-2: 全熱交換器; 階層2-1: 機器設備; 階層2-2: 空気熱交換器; 階層2-3: 全熱交換器; 区分1: 所要能力情報 | 632e2e62-45f3-439f-a107-d33d9fdcad18 | 特殊仕様 |  | テキスト
設備 | 階層1-1: 機械設備; 階層1-2: 全熱交換器; 階層2-1: 機器設備; 階層2-2: 空気熱交換器; 階層2-3: 全熱交換器; 区分1: 所要能力情報 | c10eba23-4621-437c-83fa-02be714873b8 | 系統名称 |  | テキスト |  | 低層系統
設備 | 階層1-1: 機械設備; 階層1-2: 全熱交換器; 階層2-1: 機器設備; 階層2-2: 空気熱交換器; 階層2-3: 全熱交換器; 区分1: 所要能力情報 | 74bc538f-dcd0-407d-a9cd-a7f3eb171be6 | 形式 |  | テキスト |  | 天井埋込ダクト形
設備 | 階層1-1: 機械設備; 階層1-2: 全熱交換器; 階層2-1: 機器設備; 階層2-2: 空気熱交換器; 階層2-3: 全熱交換器; 区分1: 所要能力情報 | b4f86221-c16f-43a9-b4e6-1405e7c7ad40 | 仕様 |  | テキスト
設備 | 階層1-1: 機械設備; 階層1-2: 全熱交換器; 階層2-1: 機器設備; 階層2-2: 空気熱交換器; 階層2-3: 全熱交換器; 区分1: 所要能力情報 | 8d903eeb-481f-468a-bcba-af0e9ab67bfc | 設計風量 |  | 数字 |  | 1,000 [m3/h]
設備 | 階層1-1: 機械設備; 階層1-2: 全熱交換器; 階層2-1: 機器設備; 階層2-2: 空気熱交換器; 階層2-3: 全熱交換器; 区分1: 所要能力情報 | 15468bdb-2a2e-4bff-b305-2442f9a979f9 | 盤記号 |  | テキスト |  | P-1
設備 | 階層1-1: 機械設備; 階層1-2: 全熱交換器; 階層2-1: 機器設備; 階層2-2: 空気熱交換器; 階層2-3: 全熱交換器; 区分1: 所要能力情報 | 0ada3502-35f7-42fe-ac58-6176bbbdc966 | 幹線記号 |  | テキスト |  | 1L-1
設備 | 階層1-1: 機械設備; 階層1-2: 全熱交換器; 階層2-1: 機器設備; 階層2-2: 空気熱交換器; 階層2-3: 全熱交換器; 区分1: 所要能力情報 | 2c054af6-5f7d-4d78-86c3-6f5cdf1443e0 | 符号 |  | テキスト |  | HEU
設備 | 階層1-1: 機械設備; 階層1-2: 全熱交換器; 階層2-1: 機器設備; 階層2-2: 空気熱交換器; 階層2-3: 全熱交換器; 区分1: 電気仕様情報 | 8292e694-72ac-4de2-b1d6-e884f65e6141 | 始動方式 |  | テキスト |  | 直入
設備 | 階層1-1: 機械設備; 階層1-2: 全熱交換器; 階層2-1: 機器設備; 階層2-2: 空気熱交換器; 階層2-3: 全熱交換器; 区分1: 電気仕様情報 | d9c7fcbe-8254-41d9-ac53-a0d4475ee12f | 発停方法 |  | テキスト |  | 中央発停
設備 | 階層1-1: 機械設備; 階層1-2: 全熱交換器; 階層2-1: 機器設備; 階層2-2: 空気熱交換器; 階層2-3: 全熱交換器; 区分1: 電気仕様情報 | 2938dff2-7be3-423b-973f-15a951554896 | 電源種別 |  | テキスト |  | 保安
設備 | 階層1-1: 機械設備; 階層1-2: 全熱交換器; 階層2-1: 機器設備; 階層2-2: 空気熱交換器; 階層2-3: 全熱交換器; 区分1: 電気仕様情報 | ed56df3e-550f-4ea4-b9b7-ed664e54669f | 連動 |  | テキスト |  | FS-1F-1と連動
設備 | 階層1-1: 機械設備; 階層1-2: 全熱交換器; 階層2-1: 機器設備; 階層2-2: 空気熱交換器; 階層2-3: 全熱交換器; 区分1: 電気仕様情報 | 4a83f246-5153-409e-9e0f-e9722dd2abd2 | 火災停止 |  | テキスト |  | 〇
設備 | 階層1-1: 機械設備; 階層1-2: 全熱交換器; 階層2-1: 機器設備; 階層2-2: 空気熱交換器; 階層2-3: 全熱交換器; 区分1: 電気仕様情報 | 533828f3-b79d-4655-bc90-228a89a5c7e6 | 負荷分類 |  | テキスト |  | 3_ファン類
設備 | 階層1-1: 機械設備; 階層1-2: 全熱交換器; 階層2-1: 機器設備; 階層2-2: 空気熱交換器; 階層2-3: 全熱交換器; 区分1: 電気仕様情報 | cb57b90e-ca4f-4751-921b-27f7e1e20c58 | 電源接続口 |  | 数字 |  | 0
設備 | 階層1-1: 機械設備; 階層1-2: 全熱交換器; 階層2-1: 機器設備; 階層2-2: 空気熱交換器; 階層2-3: 全熱交換器; 区分1: 電気仕様情報 | f38df112-353f-46d4-9218-71fb710a4fc1 | 消費電力 |  | 数字 |  | 0.5 [kW]
設備 | 階層1-1: 機械設備; 階層1-2: 全熱交換器; 階層2-1: 機器設備; 階層2-2: 空気熱交換器; 階層2-3: 全熱交換器; 区分1: 電気仕様情報 | 358193d0-3a51-4306-87f3-67f73ebe09b3 | 周波数 |  | 数字 |  | 50 [Hz]
設備 | 階層1-1: 機械設備; 階層1-2: 全熱交換器; 階層2-1: 機器設備; 階層2-2: 空気熱交換器; 階層2-3: 全熱交換器; 区分1: 電気仕様情報 | 1089e3ad-b905-4eea-a6ab-dfd8a2539b85 | 相 |  | 数字 |  | 1
設備 | 階層1-1: 機械設備; 階層1-2: 全熱交換器; 階層2-1: 機器設備; 階層2-2: 空気熱交換器; 階層2-3: 全熱交換器; 区分1: 電気仕様情報 | 286ff3ee-cb2e-4299-905f-944a1d832845 | 電圧 |  | 数字 |  | 200 [V]
設備 | 階層1-1: 機械設備; 階層1-2: 全熱交換器; 階層2-1: 機器設備; 階層2-2: 空気熱交換器; 階層2-3: 全熱交換器; 区分1: 電気仕様情報 | 05ee3b65-7bf7-41a0-aee9-7de54edb14ae | 電動機出力 |  | 数字 |  | 0.4 [kW]
設備 | 階層1-1: 機械設備; 階層1-2: 全熱交換器; 階層2-1: 機器設備; 階層2-2: 空気熱交換器; 階層2-3: 全熱交換器; 区分1: 電気仕様情報 | 0dc05177-e464-48ef-8e8e-d74486e7aae5 | 極数 |  | 数字 |  | 3
設備 | 階層1-1: 機械設備; 階層1-2: 全熱交換器; 階層2-1: 機器設備; 階層2-2: 空気熱交換器; 階層2-3: 全熱交換器; 区分1: 能力仕様情報 | 2a555648-7e23-4c06-b8aa-8f432509f7d8 | 有効加湿量 |  | 数字 |  | 0.3 [kg/h]
設備 | 階層1-1: 機械設備; 階層1-2: 全熱交換器; 階層2-1: 機器設備; 階層2-2: 空気熱交換器; 階層2-3: 全熱交換器; 区分1: 配管接続口仕様情報 | 5a0b149b-8fad-463f-a148-681a1f15a964 | ドレン管接続口 |  | 数字 |  | 100 [mm]
設備 | 階層1-1: 機械設備; 階層1-2: 全熱交換器; 階層2-1: 機器設備; 階層2-2: 空気熱交換器; 階層2-3: 全熱交換器; 区分1: 配管接続口仕様情報 | e89e8006-7ad6-4592-82af-3259414e37ac | 補給水接続口 |  | 数字 |  | 100 [mm]
設備 | 階層1-1: 機械設備; 階層1-2: 全熱交換器; 階層2-1: 機器設備; 階層2-2: 空気熱交換器; 階層2-3: 全熱交換器; 区分1: 配管接続口仕様情報 | 31cb5b6b-e097-431d-8bb6-5646a3fe9bca | 電線管接続口 |  | 数字 |  | 10 [mm]
設備 | 階層1-1: 機械設備; 階層1-2: 全熱交換器; 階層2-1: 機器設備; 階層2-2: 空気熱交換器; 階層2-3: 全熱交換器; 区分1: 風圧力仕様情報 | 4465025b-a010-4d72-b456-90e49e6332c1 | 機外静圧 |  | 数字 |  | 100 [Pa]
設備 | 階層1-1: 機械設備; 階層1-2: 全熱交換器; 階層2-1: 機器設備; 階層2-2: 空気熱交換器; 階層2-3: 全熱交換器; 区分1: 風量仕様情報 | b1b6b3e0-7803-4654-9efe-93d9f462a547 | 送風量 |  | 数字 |  | 1,000 [m3/h]
設備 | 階層1-1: 機械設備; 階層1-2: 全熱交換器; 階層2-1: 機器設備; 階層2-2: 空気熱交換器; 階層2-3: 全熱交換器; 区分1: 風量仕様情報 | 07ca3fa1-f558-47de-bfab-bc3d4c42789e | 外気量 |  | 数字 |  | 1,000 [m3/h]
設備 | 階層1-1: 機械設備; 階層1-2: 全熱交換器; 階層2-1: 機器設備; 階層2-2: 空気熱交換器; 階層2-3: 全熱交換器; 区分1: 風量仕様情報 | 3973a887-b05c-41dd-b0dd-71a4a3197887 | 排気量 |  | 数字 |  | 1,000 [m3/h]
設備 | 階層1-1: 機械設備; 階層1-2: 全熱交換器; 階層2-1: 機器設備; 階層2-2: 空気熱交換器; 階層2-3: 全熱交換器; 区分1: 風量仕様情報 | dcbdb390-74a5-4384-b1db-fa130ffcee84 | ノッチ |  | 数字 |  | 強
設備 | 階層1-1: 機械設備; 階層1-2: 送風機; 階層2-1: 機器設備; 階層2-2: 送風機; 階層2-3: 遠心式送風機; 区分1: ダクト接続口情報 | f108ecf7-75d3-4b18-a853-76ac1e1ebab3 | ダクト接続口 |  | 数字 |  | 500 [mm]
設備 | 階層1-1: 機械設備; 階層1-2: 送風機; 階層2-1: 機器設備; 階層2-2: 送風機; 階層2-3: 遠心式送風機; 区分1: ダクト接続口情報 | 155bc87f-f095-4b13-8e04-4b0c6eecfe77 | ＯＡダクト口 |  | 数字 |  | 500 [mm]
設備 | 階層1-1: 機械設備; 階層1-2: 送風機; 階層2-1: 機器設備; 階層2-2: 送風機; 階層2-3: 遠心式送風機; 区分1: ダクト接続口情報 | 9587a418-b278-4d0e-9804-cd39c7188571 | ＥＡダクト口 |  | 数字 |  | 500 [mm]
設備 | 階層1-1: 機械設備; 階層1-2: 送風機; 階層2-1: 機器設備; 階層2-2: 送風機; 階層2-3: 遠心式送風機; 区分1: 一般仕様情報 | a806fb71-53f6-4068-b087-ac9cd001eab6 | Clearance Right |  | 数字 |  | 600 [mm]
設備 | 階層1-1: 機械設備; 階層1-2: 送風機; 階層2-1: 機器設備; 階層2-2: 送風機; 階層2-3: 遠心式送風機; 区分1: 一般仕様情報 | c897bdbd-c2f7-407f-a3a9-29d9ddf0365f | Clearance Top |  | 数字 |  | 600 [mm]
設備 | 階層1-1: 機械設備; 階層1-2: 送風機; 階層2-1: 機器設備; 階層2-2: 送風機; 階層2-3: 遠心式送風機; 区分1: 一般仕様情報 | cf5c4fe5-29d8-45ee-b7f3-6df66a2bec11 | Clearance Bottom |  | 数字 |  | 0 [mm]
設備 | 階層1-1: 機械設備; 階層1-2: 送風機; 階層2-1: 機器設備; 階層2-2: 送風機; 階層2-3: 遠心式送風機; 区分1: 一般仕様情報 | ab9746fa-1089-4ae8-bf3f-9356a493c0e5 | Clearance Left |  | 数字 |  | 1,800 [mm]
設備 | 階層1-1: 機械設備; 階層1-2: 送風機; 階層2-1: 機器設備; 階層2-2: 送風機; 階層2-3: 遠心式送風機; 区分1: 一般仕様情報 | c1b9ef0f-3ed4-46cc-8c99-68416fafb92e | Clearance Front |  | 数字 |  | 600 [mm]
設備 | 階層1-1: 機械設備; 階層1-2: 送風機; 階層2-1: 機器設備; 階層2-2: 送風機; 階層2-3: 遠心式送風機; 区分1: 一般仕様情報 | 2e6f3788-579f-4a69-9a38-954e538e6491 | Clearance Back |  | 数字 |  | 600 [mm]
設備 | 階層1-1: 機械設備; 階層1-2: 送風機; 階層2-1: 機器設備; 階層2-2: 送風機; 階層2-3: 遠心式送風機; 区分1: 一般仕様情報 | 8c024d71-293e-483a-b358-360e3d9bbec9 | ファンの種類 |  | テキスト |  | 多翼形
設備 | 階層1-1: 機械設備; 階層1-2: 送風機; 階層2-1: 機器設備; 階層2-2: 送風機; 階層2-3: 遠心式送風機; 区分1: 一般仕様情報 | 255ded1d-e045-4e4c-a2cc-3f20eb6cf2cb | 認証・規格 |  | テキスト |  | JIS B0000
設備 | 階層1-1: 機械設備; 階層1-2: 送風機; 階層2-1: 機器設備; 階層2-2: 送風機; 階層2-3: 遠心式送風機; 区分1: 一般仕様情報 | d094c638-550a-4709-8f84-74a5190a782f | 材質 |  | テキスト |  | 鋼板製
設備 | 階層1-1: 機械設備; 階層1-2: 送風機; 階層2-1: 機器設備; 階層2-2: 送風機; 階層2-3: 遠心式送風機; 区分1: 一般仕様情報 | e70c2f86-073d-4fc9-808e-28cd673b61d7 | 耐震強度 |  | 数字 |  | 1.5 [G]
設備 | 階層1-1: 機械設備; 階層1-2: 送風機; 階層2-1: 機器設備; 階層2-2: 送風機; 階層2-3: 遠心式送風機; 区分1: 一般仕様情報 | bce55588-75dc-4bd8-afff-b32e2745b6bc | 回転数 |  | 数字 |  | 1,960 [min-1]
設備 | 階層1-1: 機械設備; 階層1-2: 送風機; 階層2-1: 機器設備; 階層2-2: 送風機; 階層2-3: 遠心式送風機; 区分1: 一般仕様情報 | 63af8fe9-71f7-44d0-bfdf-239e5cea3e72 | 騒音レベル |  | 数字 |  | 80 [dB(A)]
設備 | 階層1-1: 機械設備; 階層1-2: 送風機; 階層2-1: 機器設備; 階層2-2: 送風機; 階層2-3: 遠心式送風機; 区分1: 一般仕様情報 | 964f07f4-b81f-43d4-b28f-9dbbe887873e | 外形寸法 Ｗ |  | 数字 |  | 800 [mm] | 概略値
設備 | 階層1-1: 機械設備; 階層1-2: 送風機; 階層2-1: 機器設備; 階層2-2: 送風機; 階層2-3: 遠心式送風機; 区分1: 一般仕様情報 | 718be809-676c-4b20-b865-db440163a249 | 外形寸法 Ｄ |  | 数字 |  | 1,500 [mm] | 概略値
設備 | 階層1-1: 機械設備; 階層1-2: 送風機; 階層2-1: 機器設備; 階層2-2: 送風機; 階層2-3: 遠心式送風機; 区分1: 一般仕様情報 | 148bca18-4678-4733-8758-b7346c4dfd37 | 外形寸法 Ｈ |  | 数字 |  | 1,100 [mm] | 概略値
設備 | 階層1-1: 機械設備; 階層1-2: 送風機; 階層2-1: 機器設備; 階層2-2: 送風機; 階層2-3: 遠心式送風機; 区分1: 一般仕様情報 | 43716b73-6816-431a-8ad5-501bbeb45b92 | 製品質量 |  | 数字 |  | 170 [kg]
設備 | 階層1-1: 機械設備; 階層1-2: 送風機; 階層2-1: 機器設備; 階層2-2: 送風機; 階層2-3: 遠心式送風機; 区分1: 一般仕様情報 | 36b2a261-1eca-4dcb-bea8-a3429eb7191e | 質量 |  | 数字 |  | 200 [kg]
設備 | 階層1-1: 機械設備; 階層1-2: 送風機; 階層2-1: 機器設備; 階層2-2: 送風機; 階層2-3: 遠心式送風機; 区分1: 一般仕様情報 | 390f29d5-3c92-419e-ae5f-d260e7f50055 | 運転質量 |  | 数字
設備 | 階層1-1: 機械設備; 階層1-2: 送風機; 階層2-1: 機器設備; 階層2-2: 送風機; 階層2-3: 遠心式送風機; 区分1: 拡張仕様情報 | 9f27109f-8ede-46a3-ae8d-da2f33200b67 | 組合せフラグ |  | 数字 |  | 0
設備 | 階層1-1: 機械設備; 階層1-2: 送風機; 階層2-1: 機器設備; 階層2-2: 送風機; 階層2-3: 遠心式送風機; 区分1: 見積･その他仕様情報 | 9251ea90-aeaf-4c41-87e3-fb0002b469cf | 拾い区分 |  | テキスト |  | 全体共用
設備 | 階層1-1: 機械設備; 階層1-2: 送風機; 階層2-1: 機器設備; 階層2-2: 送風機; 階層2-3: 遠心式送風機; 区分1: 見積･その他仕様情報 | 70cbebb8-6bca-49f0-9751-d849f473dbda | 標準価格 |  | 数字 |  | 10,000,000 [円]
設備 | 階層1-1: 機械設備; 階層1-2: 送風機; 階層2-1: 機器設備; 階層2-2: 送風機; 階層2-3: 遠心式送風機; 区分1: 見積･その他仕様情報 | d9974343-05e1-4e16-87f6-0b437ed905a7 | 備考 |  | テキスト |  | 注記：〇〇〇
設備 | 階層1-1: 機械設備; 階層1-2: 送風機; 階層2-1: 機器設備; 階層2-2: 送風機; 階層2-3: 遠心式送風機; 区分1: 見積･その他仕様情報 | eabe4cc2-983c-4c0f-89b4-bf5318532c38 | 設置形態 |  | コード |  | 床置
設備 | 階層1-1: 機械設備; 階層1-2: 送風機; 階層2-1: 機器設備; 階層2-2: 送風機; 階層2-3: 遠心式送風機; 区分1: 見積･その他仕様情報 | d49c0eeb-835a-49f7-b390-f393aa278d95 | 製造番号 |  | テキスト |  | AA00000000
設備 | 階層1-1: 機械設備; 階層1-2: 送風機; 階層2-1: 機器設備; 階層2-2: 送風機; 階層2-3: 遠心式送風機; 区分1: 見積･その他仕様情報 | d752d141-ad93-43f6-a983-656c7118fe5b | 科目 |  | コード |  | 1 空気調和設備
設備 | 階層1-1: 機械設備; 階層1-2: 送風機; 階層2-1: 機器設備; 階層2-2: 送風機; 階層2-3: 遠心式送風機; 区分1: 所要能力情報 | aff05e8a-8cfe-4fc0-8df0-5108da275313 | 記号 |  | テキスト |  | FE-1F-1
設備 | 階層1-1: 機械設備; 階層1-2: 送風機; 階層2-1: 機器設備; 階層2-2: 送風機; 階層2-3: 遠心式送風機; 区分1: 所要能力情報 | 8d7c8ea4-0c7a-468a-8003-dfab1eeead0e | 呼称 |  | テキスト |  | 遠心送風機
設備 | 階層1-1: 機械設備; 階層1-2: 送風機; 階層2-1: 機器設備; 階層2-2: 送風機; 階層2-3: 遠心式送風機; 区分1: 所要能力情報 | 2c054af6-5f7d-4d78-86c3-6f5cdf1443e0 | 符号 |  | テキスト |  | FE
設備 | 階層1-1: 機械設備; 階層1-2: 送風機; 階層2-1: 機器設備; 階層2-2: 送風機; 階層2-3: 遠心式送風機; 区分1: 所要能力情報 | c10eba23-4621-437c-83fa-02be714873b8 | 系統名称 |  | テキスト |  | 低層系統
設備 | 階層1-1: 機械設備; 階層1-2: 送風機; 階層2-1: 機器設備; 階層2-2: 送風機; 階層2-3: 遠心式送風機; 区分1: 所要能力情報 | 632e2e62-45f3-439f-a107-d33d9fdcad18 | 特殊仕様 |  | テキスト
設備 | 階層1-1: 機械設備; 階層1-2: 送風機; 階層2-1: 機器設備; 階層2-2: 送風機; 階層2-3: 遠心式送風機; 区分1: 所要能力情報 | 74bc538f-dcd0-407d-a9cd-a7f3eb171be6 | 形式 |  | テキスト |  | 片吸込形
設備 | 階層1-1: 機械設備; 階層1-2: 送風機; 階層2-1: 機器設備; 階層2-2: 送風機; 階層2-3: 遠心式送風機; 区分1: 所要能力情報 | b4f86221-c16f-43a9-b4e6-1405e7c7ad40 | 仕様 |  | テキスト |  | 遠心
設備 | 階層1-1: 機械設備; 階層1-2: 送風機; 階層2-1: 機器設備; 階層2-2: 送風機; 階層2-3: 遠心式送風機; 区分1: 所要能力情報 | 8d903eeb-481f-468a-bcba-af0e9ab67bfc | 設計風量 |  | 数字 |  | 10,000 [m3/h]
設備 | 階層1-1: 機械設備; 階層1-2: 送風機; 階層2-1: 機器設備; 階層2-2: 送風機; 階層2-3: 遠心式送風機; 区分1: 所要能力情報 | 15468bdb-2a2e-4bff-b305-2442f9a979f9 | 盤記号 |  | テキスト |  | P-1
設備 | 階層1-1: 機械設備; 階層1-2: 送風機; 階層2-1: 機器設備; 階層2-2: 送風機; 階層2-3: 遠心式送風機; 区分1: 所要能力情報 | 0ada3502-35f7-42fe-ac58-6176bbbdc966 | 幹線記号 |  | テキスト |  | 1L-1
設備 | 階層1-1: 機械設備; 階層1-2: 送風機; 階層2-1: 機器設備; 階層2-2: 送風機; 階層2-3: 遠心式送風機; 区分1: 電気仕様情報 | 358193d0-3a51-4306-87f3-67f73ebe09b3 | 周波数 |  | 数字 |  | 50 [Hz]
設備 | 階層1-1: 機械設備; 階層1-2: 送風機; 階層2-1: 機器設備; 階層2-2: 送風機; 階層2-3: 遠心式送風機; 区分1: 電気仕様情報 | 1089e3ad-b905-4eea-a6ab-dfd8a2539b85 | 相 |  | 数字 |  | 3
設備 | 階層1-1: 機械設備; 階層1-2: 送風機; 階層2-1: 機器設備; 階層2-2: 送風機; 階層2-3: 遠心式送風機; 区分1: 電気仕様情報 | 286ff3ee-cb2e-4299-905f-944a1d832845 | 電圧 |  | 数字 |  | 200 [V]
設備 | 階層1-1: 機械設備; 階層1-2: 送風機; 階層2-1: 機器設備; 階層2-2: 送風機; 階層2-3: 遠心式送風機; 区分1: 電気仕様情報 | 05ee3b65-7bf7-41a0-aee9-7de54edb14ae | 電動機出力 |  | 数字 |  | 3.7 [kW]
設備 | 階層1-1: 機械設備; 階層1-2: 送風機; 階層2-1: 機器設備; 階層2-2: 送風機; 階層2-3: 遠心式送風機; 区分1: 電気仕様情報 | f38df112-353f-46d4-9218-71fb710a4fc1 | 消費電力 |  | 数字 |  | 4.9 [kW]
設備 | 階層1-1: 機械設備; 階層1-2: 送風機; 階層2-1: 機器設備; 階層2-2: 送風機; 階層2-3: 遠心式送風機; 区分1: 電気仕様情報 | 0dc05177-e464-48ef-8e8e-d74486e7aae5 | 極数 |  | 数字 |  | 3
設備 | 階層1-1: 機械設備; 階層1-2: 送風機; 階層2-1: 機器設備; 階層2-2: 送風機; 階層2-3: 遠心式送風機; 区分1: 電気仕様情報 | c6988f12-f8e4-47f5-8378-0a032462b574 | 電源接続口 |  | 数字 |  | 0
設備 | 階層1-1: 機械設備; 階層1-2: 送風機; 階層2-1: 機器設備; 階層2-2: 送風機; 階層2-3: 遠心式送風機; 区分1: 電気仕様情報 | 8292e694-72ac-4de2-b1d6-e884f65e6141 | 始動方式 |  | テキスト |  | 直入
設備 | 階層1-1: 機械設備; 階層1-2: 送風機; 階層2-1: 機器設備; 階層2-2: 送風機; 階層2-3: 遠心式送風機; 区分1: 電気仕様情報 | d9c7fcbe-8254-41d9-ac53-a0d4475ee12f | 発停方法 |  | テキスト |  | 中央発停
設備 | 階層1-1: 機械設備; 階層1-2: 送風機; 階層2-1: 機器設備; 階層2-2: 送風機; 階層2-3: 遠心式送風機; 区分1: 電気仕様情報 | 52758d96-0a88-4990-9753-b28c5bee6329 | 電動機種別 |  | テキスト |  | 高効率
設備 | 階層1-1: 機械設備; 階層1-2: 送風機; 階層2-1: 機器設備; 階層2-2: 送風機; 階層2-3: 遠心式送風機; 区分1: 電気仕様情報 | 2938dff2-7be3-423b-973f-15a951554896 | 電源種別 |  | テキスト |  | 保安
設備 | 階層1-1: 機械設備; 階層1-2: 送風機; 階層2-1: 機器設備; 階層2-2: 送風機; 階層2-3: 遠心式送風機; 区分1: 電気仕様情報 | ed56df3e-550f-4ea4-b9b7-ed664e54669f | 連動 |  | テキスト |  | FS-1F-1と連動
設備 | 階層1-1: 機械設備; 階層1-2: 送風機; 階層2-1: 機器設備; 階層2-2: 送風機; 階層2-3: 遠心式送風機; 区分1: 電気仕様情報 | 4a83f246-5153-409e-9e0f-e9722dd2abd2 | 火災停止 |  | テキスト |  | 〇
設備 | 階層1-1: 機械設備; 階層1-2: 送風機; 階層2-1: 機器設備; 階層2-2: 送風機; 階層2-3: 遠心式送風機; 区分1: 電気仕様情報 | 533828f3-b79d-4655-bc90-228a89a5c7e6 | 負荷分類 |  | テキスト |  | 3_ファン類
設備 | 階層1-1: 機械設備; 階層1-2: 送風機; 階層2-1: 機器設備; 階層2-2: 送風機; 階層2-3: 遠心式送風機; 区分1: 能力仕様情報 | eef81c27-d8c8-4f79-bcb9-e998277e64b6 | 番手 ＃ |  | 数字 |  | ＃3 1/2
設備 | 階層1-1: 機械設備; 階層1-2: 送風機; 階層2-1: 機器設備; 階層2-2: 送風機; 階層2-3: 遠心式送風機; 区分1: 配管接続口仕様情報 | e7c4bc4b-1817-4ad2-bbde-999bb0873264 | 電線管接続口 |  | 数字 |  | 10 [mm]
設備 | 階層1-1: 機械設備; 階層1-2: 送風機; 階層2-1: 機器設備; 階層2-2: 送風機; 階層2-3: 遠心式送風機; 区分1: 風圧力仕様情報 | 4465025b-a010-4d72-b456-90e49e6332c1 | 機外静圧 |  | 数字 |  | 300 [Pa]
設備 | 階層1-1: 機械設備; 階層1-2: 送風機; 階層2-1: 機器設備; 階層2-2: 送風機; 階層2-3: 遠心式送風機; 区分1: 風量仕様情報 | b1b6b3e0-7803-4654-9efe-93d9f462a547 | 送風量 |  | 数字 |  | 10,000 [m3/h]
設備 | 階層1-1: 機械設備; 階層1-2: 送風機; 階層2-1: 機器設備; 階層2-2: 送風機; 階層2-3: 遠心式送風機; 区分1: 風量仕様情報 | 07ca3fa1-f558-47de-bfab-bc3d4c42789e | 外気量 |  | 数字 |  | 10,000 [m3/h]
設備 | 階層1-1: 機械設備; 階層1-2: 送風機; 階層2-1: 機器設備; 階層2-2: 送風機; 階層2-3: 遠心式送風機; 区分1: 風量仕様情報 | 3973a887-b05c-41dd-b0dd-71a4a3197887 | 排気量 |  | 数字 |  | 10,000 [m3/h]
設備 | 階層1-1: 機械設備; 階層1-2: 送風機; 階層2-1: 機器設備; 階層2-2: 送風機; 階層2-3: 遠心式送風機; 区分1: 風量仕様情報 | dcbdb390-74a5-4384-b1db-fa130ffcee84 | ノッチ |  | 数字 |  | 強
設備 | 階層1-1: 機械設備; 階層1-2: 排煙機; 階層2-1: 機器設備; 階層2-2: 送風機; 階層2-3: 排煙機; 区分1: ダクト接続口情報 | f108ecf7-75d3-4b18-a853-76ac1e1ebab3 | ダクト接続口 |  | 数字 |  | 500 [mm]
設備 | 階層1-1: 機械設備; 階層1-2: 排煙機; 階層2-1: 機器設備; 階層2-2: 送風機; 階層2-3: 排煙機; 区分1: ダクト接続口情報 | 80f30694-698d-4b1a-adfe-b1f4ace3d276 | 排煙ダクト口 |  | 数字 |  | 500 [mm]
設備 | 階層1-1: 機械設備; 階層1-2: 排煙機; 階層2-1: 機器設備; 階層2-2: 送風機; 階層2-3: 排煙機; 区分1: 一般仕様情報 | 43716b73-6816-431a-8ad5-501bbeb45b92 | 製品質量 |  | 数字 |  | 170 [kg]
設備 | 階層1-1: 機械設備; 階層1-2: 排煙機; 階層2-1: 機器設備; 階層2-2: 送風機; 階層2-3: 排煙機; 区分1: 一般仕様情報 | 36b2a261-1eca-4dcb-bea8-a3429eb7191e | 質量 |  | 数字 |  | 200 [kg]
設備 | 階層1-1: 機械設備; 階層1-2: 排煙機; 階層2-1: 機器設備; 階層2-2: 送風機; 階層2-3: 排煙機; 区分1: 一般仕様情報 | 390f29d5-3c92-419e-ae5f-d260e7f50055 | 運転質量 |  | 数字
設備 | 階層1-1: 機械設備; 階層1-2: 排煙機; 階層2-1: 機器設備; 階層2-2: 送風機; 階層2-3: 排煙機; 区分1: 一般仕様情報 | 8c024d71-293e-483a-b358-360e3d9bbec9 | ファンの種類 |  | テキスト |  | 多翼形
設備 | 階層1-1: 機械設備; 階層1-2: 排煙機; 階層2-1: 機器設備; 階層2-2: 送風機; 階層2-3: 排煙機; 区分1: 一般仕様情報 | 2e6f3788-579f-4a69-9a38-954e538e6491 | Clearance Back |  | 数字 |  | 600 [mm]
設備 | 階層1-1: 機械設備; 階層1-2: 排煙機; 階層2-1: 機器設備; 階層2-2: 送風機; 階層2-3: 排煙機; 区分1: 一般仕様情報 | c1b9ef0f-3ed4-46cc-8c99-68416fafb92e | Clearance Front |  | 数字 |  | 600 [mm]
設備 | 階層1-1: 機械設備; 階層1-2: 排煙機; 階層2-1: 機器設備; 階層2-2: 送風機; 階層2-3: 排煙機; 区分1: 一般仕様情報 | ab9746fa-1089-4ae8-bf3f-9356a493c0e5 | Clearance Left |  | 数字 |  | 1,800 [mm]
設備 | 階層1-1: 機械設備; 階層1-2: 排煙機; 階層2-1: 機器設備; 階層2-2: 送風機; 階層2-3: 排煙機; 区分1: 一般仕様情報 | a806fb71-53f6-4068-b087-ac9cd001eab6 | Clearance Right |  | 数字 |  | 600 [mm]
設備 | 階層1-1: 機械設備; 階層1-2: 排煙機; 階層2-1: 機器設備; 階層2-2: 送風機; 階層2-3: 排煙機; 区分1: 一般仕様情報 | c897bdbd-c2f7-407f-a3a9-29d9ddf0365f | Clearance Top |  | 数字 |  | 600 [mm]
設備 | 階層1-1: 機械設備; 階層1-2: 排煙機; 階層2-1: 機器設備; 階層2-2: 送風機; 階層2-3: 排煙機; 区分1: 一般仕様情報 | cf5c4fe5-29d8-45ee-b7f3-6df66a2bec11 | Clearance Bottom |  | 数字 |  | 0 [mm]
設備 | 階層1-1: 機械設備; 階層1-2: 排煙機; 階層2-1: 機器設備; 階層2-2: 送風機; 階層2-3: 排煙機; 区分1: 一般仕様情報 | 148bca18-4678-4733-8758-b7346c4dfd37 | 外形寸法 Ｈ |  | 数字 |  | 1,100 [mm] | 概略値
設備 | 階層1-1: 機械設備; 階層1-2: 排煙機; 階層2-1: 機器設備; 階層2-2: 送風機; 階層2-3: 排煙機; 区分1: 一般仕様情報 | 718be809-676c-4b20-b865-db440163a249 | 外形寸法 Ｄ |  | 数字 |  | 1,500 [mm] | 概略値
設備 | 階層1-1: 機械設備; 階層1-2: 排煙機; 階層2-1: 機器設備; 階層2-2: 送風機; 階層2-3: 排煙機; 区分1: 一般仕様情報 | 6fc5060c-3180-4f5b-a44b-c2da7a25d1bb | 騒音レベル |  | 数字 |  | 80 [dB(A)]
設備 | 階層1-1: 機械設備; 階層1-2: 排煙機; 階層2-1: 機器設備; 階層2-2: 送風機; 階層2-3: 排煙機; 区分1: 一般仕様情報 | 255ded1d-e045-4e4c-a2cc-3f20eb6cf2cb | 認証・規格 |  | テキスト |  | JIS B0000
設備 | 階層1-1: 機械設備; 階層1-2: 排煙機; 階層2-1: 機器設備; 階層2-2: 送風機; 階層2-3: 排煙機; 区分1: 一般仕様情報 | d094c638-550a-4709-8f84-74a5190a782f | 材質 |  | テキスト |  | 鋼板製
設備 | 階層1-1: 機械設備; 階層1-2: 排煙機; 階層2-1: 機器設備; 階層2-2: 送風機; 階層2-3: 排煙機; 区分1: 一般仕様情報 | e70c2f86-073d-4fc9-808e-28cd673b61d7 | 耐震強度 |  | 数字 |  | 1.5 [G]
設備 | 階層1-1: 機械設備; 階層1-2: 排煙機; 階層2-1: 機器設備; 階層2-2: 送風機; 階層2-3: 排煙機; 区分1: 一般仕様情報 | bce55588-75dc-4bd8-afff-b32e2745b6bc | 回転数 |  | 数字 |  | 1,960 [min-1]
設備 | 階層1-1: 機械設備; 階層1-2: 排煙機; 階層2-1: 機器設備; 階層2-2: 送風機; 階層2-3: 排煙機; 区分1: 一般仕様情報 | 964f07f4-b81f-43d4-b28f-9dbbe887873e | 外形寸法 Ｗ |  | 数字 |  | 800 [mm] | 概略値
設備 | 階層1-1: 機械設備; 階層1-2: 排煙機; 階層2-1: 機器設備; 階層2-2: 送風機; 階層2-3: 排煙機; 区分1: 拡張仕様情報 | 9f27109f-8ede-46a3-ae8d-da2f33200b67 | 組合せフラグ |  | 数字 |  | 0
設備 | 階層1-1: 機械設備; 階層1-2: 排煙機; 階層2-1: 機器設備; 階層2-2: 送風機; 階層2-3: 排煙機; 区分1: 見積･その他仕様情報 | d49c0eeb-835a-49f7-b390-f393aa278d95 | 製造番号 |  | テキスト |  | AA00000000
設備 | 階層1-1: 機械設備; 階層1-2: 排煙機; 階層2-1: 機器設備; 階層2-2: 送風機; 階層2-3: 排煙機; 区分1: 見積･その他仕様情報 | d752d141-ad93-43f6-a983-656c7118fe5b | 科目 |  | コード |  | 3 排煙設備
設備 | 階層1-1: 機械設備; 階層1-2: 排煙機; 階層2-1: 機器設備; 階層2-2: 送風機; 階層2-3: 排煙機; 区分1: 見積･その他仕様情報 | 9251ea90-aeaf-4c41-87e3-fb0002b469cf | 拾い区分 |  | テキスト |  | 全体共用
設備 | 階層1-1: 機械設備; 階層1-2: 排煙機; 階層2-1: 機器設備; 階層2-2: 送風機; 階層2-3: 排煙機; 区分1: 見積･その他仕様情報 | eabe4cc2-983c-4c0f-89b4-bf5318532c38 | 設置形態 |  | コード |  | 床置
設備 | 階層1-1: 機械設備; 階層1-2: 排煙機; 階層2-1: 機器設備; 階層2-2: 送風機; 階層2-3: 排煙機; 区分1: 見積･その他仕様情報 | c7240ac4-b891-4611-82a6-e6bff34d842d | 備考 |  | テキスト |  | 注記：〇〇〇
設備 | 階層1-1: 機械設備; 階層1-2: 排煙機; 階層2-1: 機器設備; 階層2-2: 送風機; 階層2-3: 排煙機; 区分1: 見積･その他仕様情報 | 0be7375b-000c-4642-ac1e-027951543ccf | 標準価格 |  | 数字 |  | 10,000,000 [円]
設備 | 階層1-1: 機械設備; 階層1-2: 排煙機; 階層2-1: 機器設備; 階層2-2: 送風機; 階層2-3: 排煙機; 区分1: 所要能力情報 | aff05e8a-8cfe-4fc0-8df0-5108da275313 | 記号 |  | テキスト |  | FSM-1
設備 | 階層1-1: 機械設備; 階層1-2: 排煙機; 階層2-1: 機器設備; 階層2-2: 送風機; 階層2-3: 排煙機; 区分1: 所要能力情報 | 8d7c8ea4-0c7a-468a-8003-dfab1eeead0e | 呼称 |  | テキスト |  | 排煙機
設備 | 階層1-1: 機械設備; 階層1-2: 排煙機; 階層2-1: 機器設備; 階層2-2: 送風機; 階層2-3: 排煙機; 区分1: 所要能力情報 | 2c054af6-5f7d-4d78-86c3-6f5cdf1443e0 | 符号 |  | テキスト |  | FSM
設備 | 階層1-1: 機械設備; 階層1-2: 排煙機; 階層2-1: 機器設備; 階層2-2: 送風機; 階層2-3: 排煙機; 区分1: 所要能力情報 | c10eba23-4621-437c-83fa-02be714873b8 | 系統名称 |  | テキスト |  | 低層系統
設備 | 階層1-1: 機械設備; 階層1-2: 排煙機; 階層2-1: 機器設備; 階層2-2: 送風機; 階層2-3: 排煙機; 区分1: 所要能力情報 | 74bc538f-dcd0-407d-a9cd-a7f3eb171be6 | 形式 |  | テキスト |  | 片吸込形
設備 | 階層1-1: 機械設備; 階層1-2: 排煙機; 階層2-1: 機器設備; 階層2-2: 送風機; 階層2-3: 排煙機; 区分1: 所要能力情報 | 632e2e62-45f3-439f-a107-d33d9fdcad18 | 特殊仕様 |  | テキスト
設備 | 階層1-1: 機械設備; 階層1-2: 排煙機; 階層2-1: 機器設備; 階層2-2: 送風機; 階層2-3: 排煙機; 区分1: 所要能力情報 | b4f86221-c16f-43a9-b4e6-1405e7c7ad40 | 仕様 |  | テキスト |  | 遠心式
設備 | 階層1-1: 機械設備; 階層1-2: 排煙機; 階層2-1: 機器設備; 階層2-2: 送風機; 階層2-3: 排煙機; 区分1: 所要能力情報 | 8d903eeb-481f-468a-bcba-af0e9ab67bfc | 設計風量 |  | 数字 |  | 10,000 [m3/h]
設備 | 階層1-1: 機械設備; 階層1-2: 排煙機; 階層2-1: 機器設備; 階層2-2: 送風機; 階層2-3: 排煙機; 区分1: 所要能力情報 | 15468bdb-2a2e-4bff-b305-2442f9a979f9 | 盤記号 |  | テキスト |  | P-1
設備 | 階層1-1: 機械設備; 階層1-2: 排煙機; 階層2-1: 機器設備; 階層2-2: 送風機; 階層2-3: 排煙機; 区分1: 所要能力情報 | 0ada3502-35f7-42fe-ac58-6176bbbdc966 | 幹線記号 |  | テキスト |  | 1L-1
設備 | 階層1-1: 機械設備; 階層1-2: 排煙機; 階層2-1: 機器設備; 階層2-2: 送風機; 階層2-3: 排煙機; 区分1: 電気仕様情報 | 358193d0-3a51-4306-87f3-67f73ebe09b3 | 周波数 |  | 数字 |  | 50 [Hz]
設備 | 階層1-1: 機械設備; 階層1-2: 排煙機; 階層2-1: 機器設備; 階層2-2: 送風機; 階層2-3: 排煙機; 区分1: 電気仕様情報 | 1089e3ad-b905-4eea-a6ab-dfd8a2539b85 | 相 |  | 数字 |  | 3
設備 | 階層1-1: 機械設備; 階層1-2: 排煙機; 階層2-1: 機器設備; 階層2-2: 送風機; 階層2-3: 排煙機; 区分1: 電気仕様情報 | 286ff3ee-cb2e-4299-905f-944a1d832845 | 電圧 |  | 数字 |  | 200 [V]
設備 | 階層1-1: 機械設備; 階層1-2: 排煙機; 階層2-1: 機器設備; 階層2-2: 送風機; 階層2-3: 排煙機; 区分1: 電気仕様情報 | 05ee3b65-7bf7-41a0-aee9-7de54edb14ae | 電動機出力 |  | 数字 |  | 3.7 [kW]
設備 | 階層1-1: 機械設備; 階層1-2: 排煙機; 階層2-1: 機器設備; 階層2-2: 送風機; 階層2-3: 排煙機; 区分1: 電気仕様情報 | f38df112-353f-46d4-9218-71fb710a4fc1 | 消費電力 |  | 数字 |  | 4.9 [kW]
設備 | 階層1-1: 機械設備; 階層1-2: 排煙機; 階層2-1: 機器設備; 階層2-2: 送風機; 階層2-3: 排煙機; 区分1: 電気仕様情報 | 0dc05177-e464-48ef-8e8e-d74486e7aae5 | 極数 |  | 数字 |  | 3
設備 | 階層1-1: 機械設備; 階層1-2: 排煙機; 階層2-1: 機器設備; 階層2-2: 送風機; 階層2-3: 排煙機; 区分1: 電気仕様情報 | 533828f3-b79d-4655-bc90-228a89a5c7e6 | 負荷分類 |  | テキスト |  | 4_防災
設備 | 階層1-1: 機械設備; 階層1-2: 排煙機; 階層2-1: 機器設備; 階層2-2: 送風機; 階層2-3: 排煙機; 区分1: 電気仕様情報 | 8292e694-72ac-4de2-b1d6-e884f65e6141 | 始動方式 |  | テキスト |  | 直入
設備 | 階層1-1: 機械設備; 階層1-2: 排煙機; 階層2-1: 機器設備; 階層2-2: 送風機; 階層2-3: 排煙機; 区分1: 電気仕様情報 | 2938dff2-7be3-423b-973f-15a951554896 | 電源種別 |  | テキスト |  | 非常
設備 | 階層1-1: 機械設備; 階層1-2: 排煙機; 階層2-1: 機器設備; 階層2-2: 送風機; 階層2-3: 排煙機; 区分1: 電気仕様情報 | ad4d042e-81c9-4e03-bb67-263e553b685d | 電源接続口 |  | 数字 |  | 0
設備 | 階層1-1: 機械設備; 階層1-2: 排煙機; 階層2-1: 機器設備; 階層2-2: 送風機; 階層2-3: 排煙機; 区分1: 能力仕様情報 | eef81c27-d8c8-4f79-bcb9-e998277e64b6 | 番手 ＃ |  | 数字 |  | ＃3 1/2
設備 | 階層1-1: 機械設備; 階層1-2: 排煙機; 階層2-1: 機器設備; 階層2-2: 送風機; 階層2-3: 排煙機; 区分1: 配管接続口仕様情報 | 3c1322d5-c502-46a3-841e-fd339c6137dc | 電線管接続口 |  | 数字 |  | 10 [mm]
設備 | 階層1-1: 機械設備; 階層1-2: 排煙機; 階層2-1: 機器設備; 階層2-2: 送風機; 階層2-3: 排煙機; 区分1: 風圧力仕様情報 | 4465025b-a010-4d72-b456-90e49e6332c1 | 機外静圧 |  | 数字 |  | 300 [Pa]
設備 | 階層1-1: 機械設備; 階層1-2: 排煙機; 階層2-1: 機器設備; 階層2-2: 送風機; 階層2-3: 排煙機; 区分1: 風量仕様情報 | b1b6b3e0-7803-4654-9efe-93d9f462a547 | 送風量 |  | 数字 |  | 10,000 [m3/h]
設備 | 階層1-1: 機械設備; 階層1-2: 冷却塔; 階層2-1: 機器設備; 階層2-2: 冷却塔; 階層2-3: 密閉式冷却塔; 区分1: 一般仕様情報 | 255ded1d-e045-4e4c-a2cc-3f20eb6cf2cb | 認証・規格 |  | テキスト |  | JIS B0000
設備 | 階層1-1: 機械設備; 階層1-2: 冷却塔; 階層2-1: 機器設備; 階層2-2: 冷却塔; 階層2-3: 密閉式冷却塔; 区分1: 一般仕様情報 | d094c638-550a-4709-8f84-74a5190a782f | 材質 |  | テキスト |  | 鋼板製
設備 | 階層1-1: 機械設備; 階層1-2: 冷却塔; 階層2-1: 機器設備; 階層2-2: 冷却塔; 階層2-3: 密閉式冷却塔; 区分1: 一般仕様情報 | e70c2f86-073d-4fc9-808e-28cd673b61d7 | 耐震強度 |  | 数字 |  | 1.5 [G] | 設計用水平深度
設備 | 階層1-1: 機械設備; 階層1-2: 冷却塔; 階層2-1: 機器設備; 階層2-2: 冷却塔; 階層2-3: 密閉式冷却塔; 区分1: 一般仕様情報 | 919b0485-3787-4742-8b4b-d5f4964e54ed | 騒音値SPL |  | 数字 |  | 80 [dB]
設備 | 階層1-1: 機械設備; 階層1-2: 冷却塔; 階層2-1: 機器設備; 階層2-2: 冷却塔; 階層2-3: 密閉式冷却塔; 区分1: 一般仕様情報 | f32e2342-15be-4bd0-bab7-358c666d51b7 | 騒音レベル |  | 数字 |  | 80 [dB(A)]
設備 | 階層1-1: 機械設備; 階層1-2: 冷却塔; 階層2-1: 機器設備; 階層2-2: 冷却塔; 階層2-3: 密閉式冷却塔; 区分1: 一般仕様情報 | 964f07f4-b81f-43d4-b28f-9dbbe887873e | 外形寸法 Ｗ |  | 数字 |  | 2,500 [mm] | 概略値
設備 | 階層1-1: 機械設備; 階層1-2: 冷却塔; 階層2-1: 機器設備; 階層2-2: 冷却塔; 階層2-3: 密閉式冷却塔; 区分1: 一般仕様情報 | 718be809-676c-4b20-b865-db440163a249 | 外形寸法 Ｄ |  | 数字 |  | 5,000 [mm] | 概略値
設備 | 階層1-1: 機械設備; 階層1-2: 冷却塔; 階層2-1: 機器設備; 階層2-2: 冷却塔; 階層2-3: 密閉式冷却塔; 区分1: 一般仕様情報 | 43716b73-6816-431a-8ad5-501bbeb45b92 | 製品質量 |  | 数字 |  | 10,000 [kg]
設備 | 階層1-1: 機械設備; 階層1-2: 冷却塔; 階層2-1: 機器設備; 階層2-2: 冷却塔; 階層2-3: 密閉式冷却塔; 区分1: 一般仕様情報 | 148bca18-4678-4733-8758-b7346c4dfd37 | 外形寸法 Ｈ |  | 数字 |  | 2,500 [mm] | 概略値
設備 | 階層1-1: 機械設備; 階層1-2: 冷却塔; 階層2-1: 機器設備; 階層2-2: 冷却塔; 階層2-3: 密閉式冷却塔; 区分1: 一般仕様情報 | 36b2a261-1eca-4dcb-bea8-a3429eb7191e | 質量 |  | 数字 |  | 14,400 [kg]
設備 | 階層1-1: 機械設備; 階層1-2: 冷却塔; 階層2-1: 機器設備; 階層2-2: 冷却塔; 階層2-3: 密閉式冷却塔; 区分1: 一般仕様情報 | 390f29d5-3c92-419e-ae5f-d260e7f50055 | 運転質量 |  | 数字 |  | 12,000 [kg]
設備 | 階層1-1: 機械設備; 階層1-2: 冷却塔; 階層2-1: 機器設備; 階層2-2: 冷却塔; 階層2-3: 密閉式冷却塔; 区分1: 一般仕様情報 | 2e6f3788-579f-4a69-9a38-954e538e6491 | Clearance Back |  | 数字 |  | 1,000 [mm]
設備 | 階層1-1: 機械設備; 階層1-2: 冷却塔; 階層2-1: 機器設備; 階層2-2: 冷却塔; 階層2-3: 密閉式冷却塔; 区分1: 一般仕様情報 | c1b9ef0f-3ed4-46cc-8c99-68416fafb92e | Clearance Front |  | 数字 |  | 3,500 [mm]
設備 | 階層1-1: 機械設備; 階層1-2: 冷却塔; 階層2-1: 機器設備; 階層2-2: 冷却塔; 階層2-3: 密閉式冷却塔; 区分1: 一般仕様情報 | ab9746fa-1089-4ae8-bf3f-9356a493c0e5 | Clearance Left |  | 数字 |  | 1,000 [mm]
設備 | 階層1-1: 機械設備; 階層1-2: 冷却塔; 階層2-1: 機器設備; 階層2-2: 冷却塔; 階層2-3: 密閉式冷却塔; 区分1: 一般仕様情報 | a806fb71-53f6-4068-b087-ac9cd001eab6 | Clearance Right |  | 数字 |  | 1,000 [mm]
設備 | 階層1-1: 機械設備; 階層1-2: 冷却塔; 階層2-1: 機器設備; 階層2-2: 冷却塔; 階層2-3: 密閉式冷却塔; 区分1: 一般仕様情報 | c897bdbd-c2f7-407f-a3a9-29d9ddf0365f | Clearance Top |  | 数字 |  | 600 [mm]
設備 | 階層1-1: 機械設備; 階層1-2: 冷却塔; 階層2-1: 機器設備; 階層2-2: 冷却塔; 階層2-3: 密閉式冷却塔; 区分1: 一般仕様情報 | cf5c4fe5-29d8-45ee-b7f3-6df66a2bec11 | Clearance Bottom |  | 数字 |  | 0 [mm]
設備 | 階層1-1: 機械設備; 階層1-2: 冷却塔; 階層2-1: 機器設備; 階層2-2: 冷却塔; 階層2-3: 密閉式冷却塔; 区分1: 拡張仕様情報 | 9f27109f-8ede-46a3-ae8d-da2f33200b67 | 組合せフラグ |  | 数字
設備 | 階層1-1: 機械設備; 階層1-2: 冷却塔; 階層2-1: 機器設備; 階層2-2: 冷却塔; 階層2-3: 密閉式冷却塔; 区分1: 見積･その他仕様情報 | 9251ea90-aeaf-4c41-87e3-fb0002b469cf | 拾い区分 |  | テキスト |  | 全体共用
設備 | 階層1-1: 機械設備; 階層1-2: 冷却塔; 階層2-1: 機器設備; 階層2-2: 冷却塔; 階層2-3: 密閉式冷却塔; 区分1: 見積･その他仕様情報 | d752d141-ad93-43f6-a983-656c7118fe5b | 科目 |  | コード |  | 1 空気調和設備
設備 | 階層1-1: 機械設備; 階層1-2: 冷却塔; 階層2-1: 機器設備; 階層2-2: 冷却塔; 階層2-3: 密閉式冷却塔; 区分1: 見積･その他仕様情報 | 8bf491ff-c84a-42d7-9d5c-4b0834f60242 | 標準価格 |  | 数字 |  | 10,000,000 [円]
設備 | 階層1-1: 機械設備; 階層1-2: 冷却塔; 階層2-1: 機器設備; 階層2-2: 冷却塔; 階層2-3: 密閉式冷却塔; 区分1: 見積･その他仕様情報 | 4ee80af8-fc8e-425a-8907-d8a0ac0eae82 | 備考 |  | テキスト |  | 注記：〇〇〇
設備 | 階層1-1: 機械設備; 階層1-2: 冷却塔; 階層2-1: 機器設備; 階層2-2: 冷却塔; 階層2-3: 密閉式冷却塔; 区分1: 見積･その他仕様情報 | eabe4cc2-983c-4c0f-89b4-bf5318532c38 | 設置形態 |  | コード |  | 床置形 | ※)地階を除く階数が11以上への設置有無
設備 | 階層1-1: 機械設備; 階層1-2: 冷却塔; 階層2-1: 機器設備; 階層2-2: 冷却塔; 階層2-3: 密閉式冷却塔; 区分1: 見積･その他仕様情報 | d49c0eeb-835a-49f7-b390-f393aa278d95 | 製造番号 |  | テキスト |  | AA00000000
設備 | 階層1-1: 機械設備; 階層1-2: 冷却塔; 階層2-1: 機器設備; 階層2-2: 冷却塔; 階層2-3: 密閉式冷却塔; 区分1: 所要能力情報 | aff05e8a-8cfe-4fc0-8df0-5108da275313 | 記号 |  | テキスト |  | CT-1
設備 | 階層1-1: 機械設備; 階層1-2: 冷却塔; 階層2-1: 機器設備; 階層2-2: 冷却塔; 階層2-3: 密閉式冷却塔; 区分1: 所要能力情報 | 8d7c8ea4-0c7a-468a-8003-dfab1eeead0e | 呼称 |  | テキスト |  | 冷却塔
設備 | 階層1-1: 機械設備; 階層1-2: 冷却塔; 階層2-1: 機器設備; 階層2-2: 冷却塔; 階層2-3: 密閉式冷却塔; 区分1: 所要能力情報 | 2c054af6-5f7d-4d78-86c3-6f5cdf1443e0 | 符号 |  | テキスト |  | CT
設備 | 階層1-1: 機械設備; 階層1-2: 冷却塔; 階層2-1: 機器設備; 階層2-2: 冷却塔; 階層2-3: 密閉式冷却塔; 区分1: 所要能力情報 | c10eba23-4621-437c-83fa-02be714873b8 | 系統名称 |  | テキスト |  | 低層系統
設備 | 階層1-1: 機械設備; 階層1-2: 冷却塔; 階層2-1: 機器設備; 階層2-2: 冷却塔; 階層2-3: 密閉式冷却塔; 区分1: 所要能力情報 | 74bc538f-dcd0-407d-a9cd-a7f3eb171be6 | 形式 |  | テキスト |  | 角形
設備 | 階層1-1: 機械設備; 階層1-2: 冷却塔; 階層2-1: 機器設備; 階層2-2: 冷却塔; 階層2-3: 密閉式冷却塔; 区分1: 所要能力情報 | 632e2e62-45f3-439f-a107-d33d9fdcad18 | 特殊仕様 |  | テキスト
設備 | 階層1-1: 機械設備; 階層1-2: 冷却塔; 階層2-1: 機器設備; 階層2-2: 冷却塔; 階層2-3: 密閉式冷却塔; 区分1: 所要能力情報 | b4f86221-c16f-43a9-b4e6-1405e7c7ad40 | 仕様 |  | テキスト |  | 開放形 | 白煙防止など
設備 | 階層1-1: 機械設備; 階層1-2: 冷却塔; 階層2-1: 機器設備; 階層2-2: 冷却塔; 階層2-3: 密閉式冷却塔; 区分1: 所要能力情報 | 15468bdb-2a2e-4bff-b305-2442f9a979f9 | 盤記号 |  | テキスト |  | P-1
設備 | 階層1-1: 機械設備; 階層1-2: 冷却塔; 階層2-1: 機器設備; 階層2-2: 冷却塔; 階層2-3: 密閉式冷却塔; 区分1: 所要能力情報 | 0ada3502-35f7-42fe-ac58-6176bbbdc966 | 幹線記号 |  | テキスト |  | 1L-1
設備 | 階層1-1: 機械設備; 階層1-2: 冷却塔; 階層2-1: 機器設備; 階層2-2: 冷却塔; 階層2-3: 密閉式冷却塔; 区分1: 水圧力仕様情報 | 4dbc2d2f-4988-4f93-9b62-9e374bd66f13 | コイル耐圧 |  | 数字 |  | 980 [kPa]
設備 | 階層1-1: 機械設備; 階層1-2: 冷却塔; 階層2-1: 機器設備; 階層2-2: 冷却塔; 階層2-3: 密閉式冷却塔; 区分1: 水温度仕様情報 | 898d0c98-6f98-4d03-a5bd-08e97d7ec2ca | 冷却水温度 |  | 数字 |  | 32.0 [℃]
設備 | 階層1-1: 機械設備; 階層1-2: 冷却塔; 階層2-1: 機器設備; 階層2-2: 冷却塔; 階層2-3: 密閉式冷却塔; 区分1: 水温度仕様情報 | 18471f40-43ce-484b-9959-ebc77f9e3892 | 水温度差 |  | 数字 |  | 5.0 [deg]
設備 | 階層1-1: 機械設備; 階層1-2: 冷却塔; 階層2-1: 機器設備; 階層2-2: 冷却塔; 階層2-3: 密閉式冷却塔; 区分1: 水抵抗仕様情報 | 20b79d6b-33f5-4289-a821-669cceb823e0 | 冷却水圧力損失 |  | 数字 |  | 50 [kPa]
設備 | 階層1-1: 機械設備; 階層1-2: 冷却塔; 階層2-1: 機器設備; 階層2-2: 冷却塔; 階層2-3: 密閉式冷却塔; 区分1: 水量仕様情報 | 165d09f2-73bc-476e-9baa-dc72ae09a57e | 冷却水量 |  | 数字 |  | 3,000 [l/min]
設備 | 階層1-1: 機械設備; 階層1-2: 冷却塔; 階層2-1: 機器設備; 階層2-2: 冷却塔; 階層2-3: 密閉式冷却塔; 区分1: 電気仕様情報 | 358193d0-3a51-4306-87f3-67f73ebe09b3 | 周波数 |  | 数字 |  | 50 [Hz]
設備 | 階層1-1: 機械設備; 階層1-2: 冷却塔; 階層2-1: 機器設備; 階層2-2: 冷却塔; 階層2-3: 密閉式冷却塔; 区分1: 電気仕様情報 | 1089e3ad-b905-4eea-a6ab-dfd8a2539b85 | 相 |  | 数字 |  | 3
設備 | 階層1-1: 機械設備; 階層1-2: 冷却塔; 階層2-1: 機器設備; 階層2-2: 冷却塔; 階層2-3: 密閉式冷却塔; 区分1: 電気仕様情報 | 286ff3ee-cb2e-4299-905f-944a1d832845 | 電圧 |  | 数字 |  | 400 [V]
設備 | 階層1-1: 機械設備; 階層1-2: 冷却塔; 階層2-1: 機器設備; 階層2-2: 冷却塔; 階層2-3: 密閉式冷却塔; 区分1: 電気仕様情報 | 05ee3b65-7bf7-41a0-aee9-7de54edb14ae | 電動機出力 |  | 数字 |  | 150 [kW]
設備 | 階層1-1: 機械設備; 階層1-2: 冷却塔; 階層2-1: 機器設備; 階層2-2: 冷却塔; 階層2-3: 密閉式冷却塔; 区分1: 電気仕様情報 | 0dc05177-e464-48ef-8e8e-d74486e7aae5 | 極数 |  | 数字 |  | 3
設備 | 階層1-1: 機械設備; 階層1-2: 冷却塔; 階層2-1: 機器設備; 階層2-2: 冷却塔; 階層2-3: 密閉式冷却塔; 区分1: 電気仕様情報 | 2b1a62d2-91d7-43e5-b03f-1ec664b71563 | 電源接続口 |  | 数字
設備 | 階層1-1: 機械設備; 階層1-2: 冷却塔; 階層2-1: 機器設備; 階層2-2: 冷却塔; 階層2-3: 密閉式冷却塔; 区分1: 電気仕様情報 | 8292e694-72ac-4de2-b1d6-e884f65e6141 | 始動方式 |  | テキスト |  | Y-Δ
設備 | 階層1-1: 機械設備; 階層1-2: 冷却塔; 階層2-1: 機器設備; 階層2-2: 冷却塔; 階層2-3: 密閉式冷却塔; 区分1: 電気仕様情報 | d9c7fcbe-8254-41d9-ac53-a0d4475ee12f | 発停方法 |  | テキスト |  | 中央発停
設備 | 階層1-1: 機械設備; 階層1-2: 冷却塔; 階層2-1: 機器設備; 階層2-2: 冷却塔; 階層2-3: 密閉式冷却塔; 区分1: 電気仕様情報 | 2938dff2-7be3-423b-973f-15a951554896 | 電源種別 |  | テキスト |  | 保安
設備 | 階層1-1: 機械設備; 階層1-2: 冷却塔; 階層2-1: 機器設備; 階層2-2: 冷却塔; 階層2-3: 密閉式冷却塔; 区分1: 電気仕様情報 | 27034975-a233-4e07-a803-274a4b627fc8 | 制御方式 |  | テキスト |  | 比例制御
設備 | 階層1-1: 機械設備; 階層1-2: 冷却塔; 階層2-1: 機器設備; 階層2-2: 冷却塔; 階層2-3: 密閉式冷却塔; 区分1: 電気仕様情報 | 533828f3-b79d-4655-bc90-228a89a5c7e6 | 負荷分類 |  | テキスト |  | 1_熱源類
設備 | 階層1-1: 機械設備; 階層1-2: 冷却塔; 階層2-1: 機器設備; 階層2-2: 冷却塔; 階層2-3: 密閉式冷却塔; 区分1: 能力仕様情報 | b4251de3-0f26-47f7-859f-cddcfa4f3605 | 冷却能力 |  | 数字 |  | 1,000 [kW]
設備 | 階層1-1: 機械設備; 階層1-2: 冷却塔; 階層2-1: 機器設備; 階層2-2: 冷却塔; 階層2-3: 密閉式冷却塔; 区分1: 配管接続口仕様情報 | c85d493f-0a47-44cd-93c6-aec3ee56ef2b | 冷却水管接続口 |  | 数字 |  | 100 [mm]
設備 | 階層1-1: 機械設備; 階層1-2: 冷却塔; 階層2-1: 機器設備; 階層2-2: 冷却塔; 階層2-3: 密閉式冷却塔; 区分1: 配管接続口仕様情報 | c99c46bb-e2be-457d-9b81-5d9caa52da7e | 電線管接続口 |  | 数字 |  | 10 [mm]
設備 | 階層1-1: 機械設備; 階層1-2: 冷凍機(電動系); 階層2-1: 機器設備; 階層2-2: 冷凍機; 階層2-3: スクリュー冷凍機; 区分1: 一般仕様情報 | 36b2a261-1eca-4dcb-bea8-a3429eb7191e | 質量 |  | 数字 |  | 14,400 [kg]
設備 | 階層1-1: 機械設備; 階層1-2: 冷凍機(電動系); 階層2-1: 機器設備; 階層2-2: 冷凍機; 階層2-3: スクリュー冷凍機; 区分1: 一般仕様情報 | 43716b73-6816-431a-8ad5-501bbeb45b92 | 製品質量 |  | 数字 |  | 10,000 [kg]
設備 | 階層1-1: 機械設備; 階層1-2: 冷凍機(電動系); 階層2-1: 機器設備; 階層2-2: 冷凍機; 階層2-3: スクリュー冷凍機; 区分1: 一般仕様情報 | 148bca18-4678-4733-8758-b7346c4dfd37 | 外形寸法 Ｈ |  | 数字 |  | 2,500 [mm] | 概略値
設備 | 階層1-1: 機械設備; 階層1-2: 冷凍機(電動系); 階層2-1: 機器設備; 階層2-2: 冷凍機; 階層2-3: スクリュー冷凍機; 区分1: 一般仕様情報 | 718be809-676c-4b20-b865-db440163a249 | 外形寸法 Ｄ |  | 数字 |  | 5,000 [mm] | 概略値
設備 | 階層1-1: 機械設備; 階層1-2: 冷凍機(電動系); 階層2-1: 機器設備; 階層2-2: 冷凍機; 階層2-3: スクリュー冷凍機; 区分1: 一般仕様情報 | 964f07f4-b81f-43d4-b28f-9dbbe887873e | 外形寸法 Ｗ |  | 数字 |  | 2,500 [mm] | 概略値
設備 | 階層1-1: 機械設備; 階層1-2: 冷凍機(電動系); 階層2-1: 機器設備; 階層2-2: 冷凍機; 階層2-3: スクリュー冷凍機; 区分1: 一般仕様情報 | b573410d-fd39-4016-b093-efeac19d993a | IPLV |  | 数字 |  | 9.0
設備 | 階層1-1: 機械設備; 階層1-2: 冷凍機(電動系); 階層2-1: 機器設備; 階層2-2: 冷凍機; 階層2-3: スクリュー冷凍機; 区分1: 一般仕様情報 | d640b9d0-08fe-43f8-a49d-9493ce5c74dc | 氷生成率IPF |  | 数字 |  | 90 [%]
設備 | 階層1-1: 機械設備; 階層1-2: 冷凍機(電動系); 階層2-1: 機器設備; 階層2-2: 冷凍機; 階層2-3: スクリュー冷凍機; 区分1: 一般仕様情報 | 7d9ce5cb-9009-4bbb-9fc6-69e13d863036 | 効率COP |  | 数字 |  | 3
設備 | 階層1-1: 機械設備; 階層1-2: 冷凍機(電動系); 階層2-1: 機器設備; 階層2-2: 冷凍機; 階層2-3: スクリュー冷凍機; 区分1: 一般仕様情報 | 2828621a-0bc5-4938-93fc-00f8470aa459 | 騒音レベル |  | 数字 |  | 80 [dB(A)]
設備 | 階層1-1: 機械設備; 階層1-2: 冷凍機(電動系); 階層2-1: 機器設備; 階層2-2: 冷凍機; 階層2-3: スクリュー冷凍機; 区分1: 一般仕様情報 | 91e906b3-b4b7-4c86-bdc2-f6128f075b72 | 騒音値SPL |  | 数字 |  | 80 [dB]
設備 | 階層1-1: 機械設備; 階層1-2: 冷凍機(電動系); 階層2-1: 機器設備; 階層2-2: 冷凍機; 階層2-3: スクリュー冷凍機; 区分1: 一般仕様情報 | e70c2f86-073d-4fc9-808e-28cd673b61d7 | 耐震強度 |  | 数字 |  | 1.5 [G]
設備 | 階層1-1: 機械設備; 階層1-2: 冷凍機(電動系); 階層2-1: 機器設備; 階層2-2: 冷凍機; 階層2-3: スクリュー冷凍機; 区分1: 一般仕様情報 | 868ac939-f393-45c7-a13e-eaeefff6da43 | 製氷(蓄氷)方式 |  | テキスト |  | 内融式
設備 | 階層1-1: 機械設備; 階層1-2: 冷凍機(電動系); 階層2-1: 機器設備; 階層2-2: 冷凍機; 階層2-3: スクリュー冷凍機; 区分1: 一般仕様情報 | d094c638-550a-4709-8f84-74a5190a782f | 材質 |  | テキスト |  | 鋼板製
設備 | 階層1-1: 機械設備; 階層1-2: 冷凍機(電動系); 階層2-1: 機器設備; 階層2-2: 冷凍機; 階層2-3: スクリュー冷凍機; 区分1: 一般仕様情報 | 255ded1d-e045-4e4c-a2cc-3f20eb6cf2cb | 認証・規格 |  | テキスト |  | JIS B0000
設備 | 階層1-1: 機械設備; 階層1-2: 冷凍機(電動系); 階層2-1: 機器設備; 階層2-2: 冷凍機; 階層2-3: スクリュー冷凍機; 区分1: 一般仕様情報 | 390f29d5-3c92-419e-ae5f-d260e7f50055 | 運転質量 |  | 数字 |  | 12,000 [kg]
設備 | 階層1-1: 機械設備; 階層1-2: 冷凍機(電動系); 階層2-1: 機器設備; 階層2-2: 冷凍機; 階層2-3: スクリュー冷凍機; 区分1: 一般仕様情報 | 2e6f3788-579f-4a69-9a38-954e538e6491 | Clearance Back |  | 数字 |  | 1,000 [mm]
設備 | 階層1-1: 機械設備; 階層1-2: 冷凍機(電動系); 階層2-1: 機器設備; 階層2-2: 冷凍機; 階層2-3: スクリュー冷凍機; 区分1: 一般仕様情報 | c1b9ef0f-3ed4-46cc-8c99-68416fafb92e | Clearance Front |  | 数字 |  | 3,500 [mm]
設備 | 階層1-1: 機械設備; 階層1-2: 冷凍機(電動系); 階層2-1: 機器設備; 階層2-2: 冷凍機; 階層2-3: スクリュー冷凍機; 区分1: 一般仕様情報 | ab9746fa-1089-4ae8-bf3f-9356a493c0e5 | Clearance Left |  | 数字 |  | 1,000 [mm]
設備 | 階層1-1: 機械設備; 階層1-2: 冷凍機(電動系); 階層2-1: 機器設備; 階層2-2: 冷凍機; 階層2-3: スクリュー冷凍機; 区分1: 一般仕様情報 | a806fb71-53f6-4068-b087-ac9cd001eab6 | Clearance Right |  | 数字 |  | 1,000 [mm]
設備 | 階層1-1: 機械設備; 階層1-2: 冷凍機(電動系); 階層2-1: 機器設備; 階層2-2: 冷凍機; 階層2-3: スクリュー冷凍機; 区分1: 一般仕様情報 | c897bdbd-c2f7-407f-a3a9-29d9ddf0365f | Clearance Top |  | 数字 |  | 600 [mm]
設備 | 階層1-1: 機械設備; 階層1-2: 冷凍機(電動系); 階層2-1: 機器設備; 階層2-2: 冷凍機; 階層2-3: スクリュー冷凍機; 区分1: 一般仕様情報 | cf5c4fe5-29d8-45ee-b7f3-6df66a2bec11 | Clearance Bottom |  | 数字 |  | 0 [mm]
設備 | 階層1-1: 機械設備; 階層1-2: 冷凍機(電動系); 階層2-1: 機器設備; 階層2-2: 冷凍機; 階層2-3: スクリュー冷凍機; 区分1: 拡張仕様情報 | 9f27109f-8ede-46a3-ae8d-da2f33200b67 | 組合せフラグ |  | 数字
設備 | 階層1-1: 機械設備; 階層1-2: 冷凍機(電動系); 階層2-1: 機器設備; 階層2-2: 冷凍機; 階層2-3: スクリュー冷凍機; 区分1: 見積･その他仕様情報 | b251d559-cdca-4898-a8e1-e0fa7df25db7 | 標準価格 |  | 数字 |  | 10,000,000 [円]
設備 | 階層1-1: 機械設備; 階層1-2: 冷凍機(電動系); 階層2-1: 機器設備; 階層2-2: 冷凍機; 階層2-3: スクリュー冷凍機; 区分1: 見積･その他仕様情報 | dd85be24-bde7-4109-94f9-b34edf6206f2 | 備考 |  | テキスト |  | 注記：〇〇〇
設備 | 階層1-1: 機械設備; 階層1-2: 冷凍機(電動系); 階層2-1: 機器設備; 階層2-2: 冷凍機; 階層2-3: スクリュー冷凍機; 区分1: 見積･その他仕様情報 | eabe4cc2-983c-4c0f-89b4-bf5318532c38 | 設置形態 |  | コード |  | 床置形
設備 | 階層1-1: 機械設備; 階層1-2: 冷凍機(電動系); 階層2-1: 機器設備; 階層2-2: 冷凍機; 階層2-3: スクリュー冷凍機; 区分1: 見積･その他仕様情報 | d49c0eeb-835a-49f7-b390-f393aa278d95 | 製造番号 |  | テキスト |  | AA00000000
設備 | 階層1-1: 機械設備; 階層1-2: 冷凍機(電動系); 階層2-1: 機器設備; 階層2-2: 冷凍機; 階層2-3: スクリュー冷凍機; 区分1: 見積･その他仕様情報 | d752d141-ad93-43f6-a983-656c7118fe5b | 科目 |  | コード |  | 1 空気調和設備
設備 | 階層1-1: 機械設備; 階層1-2: 冷凍機(電動系); 階層2-1: 機器設備; 階層2-2: 冷凍機; 階層2-3: スクリュー冷凍機; 区分1: 見積･その他仕様情報 | 9251ea90-aeaf-4c41-87e3-fb0002b469cf | 拾い区分 |  | テキスト |  | 全体共用
設備 | 階層1-1: 機械設備; 階層1-2: 冷凍機(電動系); 階層2-1: 機器設備; 階層2-2: 冷凍機; 階層2-3: スクリュー冷凍機; 区分1: 所要能力情報 | 632e2e62-45f3-439f-a107-d33d9fdcad18 | 特殊仕様 |  | テキスト
設備 | 階層1-1: 機械設備; 階層1-2: 冷凍機(電動系); 階層2-1: 機器設備; 階層2-2: 冷凍機; 階層2-3: スクリュー冷凍機; 区分1: 所要能力情報 | 74bc538f-dcd0-407d-a9cd-a7f3eb171be6 | 形式 |  | テキスト |  | 固定速機
設備 | 階層1-1: 機械設備; 階層1-2: 冷凍機(電動系); 階層2-1: 機器設備; 階層2-2: 冷凍機; 階層2-3: スクリュー冷凍機; 区分1: 所要能力情報 | c10eba23-4621-437c-83fa-02be714873b8 | 系統名称 |  | テキスト |  | 低層系統
設備 | 階層1-1: 機械設備; 階層1-2: 冷凍機(電動系); 階層2-1: 機器設備; 階層2-2: 冷凍機; 階層2-3: スクリュー冷凍機; 区分1: 所要能力情報 | 2c054af6-5f7d-4d78-86c3-6f5cdf1443e0 | 符号 |  | テキスト |  | RC
設備 | 階層1-1: 機械設備; 階層1-2: 冷凍機(電動系); 階層2-1: 機器設備; 階層2-2: 冷凍機; 階層2-3: スクリュー冷凍機; 区分1: 所要能力情報 | 8d7c8ea4-0c7a-468a-8003-dfab1eeead0e | 呼称 |  | テキスト |  | 遠心冷凍機
設備 | 階層1-1: 機械設備; 階層1-2: 冷凍機(電動系); 階層2-1: 機器設備; 階層2-2: 冷凍機; 階層2-3: スクリュー冷凍機; 区分1: 所要能力情報 | aff05e8a-8cfe-4fc0-8df0-5108da275313 | 記号 |  | テキスト |  | RC-1
設備 | 階層1-1: 機械設備; 階層1-2: 冷凍機(電動系); 階層2-1: 機器設備; 階層2-2: 冷凍機; 階層2-3: スクリュー冷凍機; 区分1: 所要能力情報 | b4f86221-c16f-43a9-b4e6-1405e7c7ad40 | 仕様 |  | テキスト |  | 高性能形、蓄熱 | 熱回収、同時取出など
設備 | 階層1-1: 機械設備; 階層1-2: 冷凍機(電動系); 階層2-1: 機器設備; 階層2-2: 冷凍機; 階層2-3: スクリュー冷凍機; 区分1: 所要能力情報 | a4bd313d-5262-4795-be73-f82673d59564 | 設計冷凍能力 |  | 数字 |  | 1,000 [kW]
設備 | 階層1-1: 機械設備; 階層1-2: 冷凍機(電動系); 階層2-1: 機器設備; 階層2-2: 冷凍機; 階層2-3: スクリュー冷凍機; 区分1: 所要能力情報 | fcb6ee99-62b3-4c10-822f-91adbcb0bfa8 | 設計加熱能力 |  | 数字 |  | 1,000 [kW]
設備 | 階層1-1: 機械設備; 階層1-2: 冷凍機(電動系); 階層2-1: 機器設備; 階層2-2: 冷凍機; 階層2-3: スクリュー冷凍機; 区分1: 所要能力情報 | 0ada3502-35f7-42fe-ac58-6176bbbdc966 | 幹線記号 |  | テキスト |  | 1L-1
設備 | 階層1-1: 機械設備; 階層1-2: 冷凍機(電動系); 階層2-1: 機器設備; 階層2-2: 冷凍機; 階層2-3: スクリュー冷凍機; 区分1: 所要能力情報 | 15468bdb-2a2e-4bff-b305-2442f9a979f9 | 盤記号 |  | テキスト |  | P-1
設備 | 階層1-1: 機械設備; 階層1-2: 冷凍機(電動系); 階層2-1: 機器設備; 階層2-2: 冷凍機; 階層2-3: スクリュー冷凍機; 区分1: 水圧力仕様情報 | 4dbc2d2f-4988-4f93-9b62-9e374bd66f13 | コイル耐圧 |  | 数字 |  | 980 [kPa]
設備 | 階層1-1: 機械設備; 階層1-2: 冷凍機(電動系); 階層2-1: 機器設備; 階層2-2: 冷凍機; 階層2-3: スクリュー冷凍機; 区分1: 水圧力仕様情報 | b1d8335f-7fb2-4a2c-9478-f8783ca2a27f | 最高使用圧力 |  | 数字 |  | 100 [kPa]
設備 | 階層1-1: 機械設備; 階層1-2: 冷凍機(電動系); 階層2-1: 機器設備; 階層2-2: 冷凍機; 階層2-3: スクリュー冷凍機; 区分1: 水温度仕様情報 | d5c0bebf-b8af-4e3b-ab71-6b6f87c0fcdb | 冷水温度 |  | 数字 |  | 7.0 [℃]
設備 | 階層1-1: 機械設備; 階層1-2: 冷凍機(電動系); 階層2-1: 機器設備; 階層2-2: 冷凍機; 階層2-3: スクリュー冷凍機; 区分1: 水温度仕様情報 | 301590ee-81c0-4e94-bb69-8ff5c6b1fd8a | 中温冷水温度 |  | 数字 |  | 13.0 [℃]
設備 | 階層1-1: 機械設備; 階層1-2: 冷凍機(電動系); 階層2-1: 機器設備; 階層2-2: 冷凍機; 階層2-3: スクリュー冷凍機; 区分1: 水温度仕様情報 | aafc0e76-c322-4b46-9ce6-07b241be833c | 温水温度 |  | 数字 |  | 45.0 [℃]
設備 | 階層1-1: 機械設備; 階層1-2: 冷凍機(電動系); 階層2-1: 機器設備; 階層2-2: 冷凍機; 階層2-3: スクリュー冷凍機; 区分1: 水温度仕様情報 | 898d0c98-6f98-4d03-a5bd-08e97d7ec2ca | 冷却水温度 |  | 数字 |  | 32.0 [℃]
設備 | 階層1-1: 機械設備; 階層1-2: 冷凍機(電動系); 階層2-1: 機器設備; 階層2-2: 冷凍機; 階層2-3: スクリュー冷凍機; 区分1: 水温度仕様情報 | 418eeb49-cc17-4b91-a889-b4fa1e913949 | ブライン温度 |  | 数字 |  | －5.0 [℃]
設備 | 階層1-1: 機械設備; 階層1-2: 冷凍機(電動系); 階層2-1: 機器設備; 階層2-2: 冷凍機; 階層2-3: スクリュー冷凍機; 区分1: 水温度仕様情報 | 16eddedb-299c-47dd-a63a-ab039674acbe | 水温度差 |  | 数字 |  | 5.0 [deg]
設備 | 階層1-1: 機械設備; 階層1-2: 冷凍機(電動系); 階層2-1: 機器設備; 階層2-2: 冷凍機; 階層2-3: スクリュー冷凍機; 区分1: 水抵抗仕様情報 | 6d5f4fa0-d0dc-4d2b-beb2-3574c1019b41 | 温水圧力損失 |  | 数字 |  | 50 [kPa]
設備 | 階層1-1: 機械設備; 階層1-2: 冷凍機(電動系); 階層2-1: 機器設備; 階層2-2: 冷凍機; 階層2-3: スクリュー冷凍機; 区分1: 水抵抗仕様情報 | e568ce38-5eab-45e2-9851-329a27d14ef6 | 冷温水圧力損失 |  | 数字 |  | 50 [kPa]
設備 | 階層1-1: 機械設備; 階層1-2: 冷凍機(電動系); 階層2-1: 機器設備; 階層2-2: 冷凍機; 階層2-3: スクリュー冷凍機; 区分1: 水抵抗仕様情報 | 20b79d6b-33f5-4289-a821-669cceb823e0 | 冷却水圧力損失 |  | 数字 |  | 50 [kPa]
設備 | 階層1-1: 機械設備; 階層1-2: 冷凍機(電動系); 階層2-1: 機器設備; 階層2-2: 冷凍機; 階層2-3: スクリュー冷凍機; 区分1: 水抵抗仕様情報 | 413d2853-d835-4a02-8fde-ac808e1b340b | ブライン圧力損失 |  | 数字 |  | 50 [kPa]
設備 | 階層1-1: 機械設備; 階層1-2: 冷凍機(電動系); 階層2-1: 機器設備; 階層2-2: 冷凍機; 階層2-3: スクリュー冷凍機; 区分1: 水抵抗仕様情報 | abde72ad-dfc9-4656-b455-0d91a567f0c5 | 冷水圧力損失 |  | 数字 |  | 50 [kPa]
設備 | 階層1-1: 機械設備; 階層1-2: 冷凍機(電動系); 階層2-1: 機器設備; 階層2-2: 冷凍機; 階層2-3: スクリュー冷凍機; 区分1: 水量仕様情報 | 0ce812c4-2789-4f97-a592-53dfd6820b7d | ブライン水量 |  | 数字 |  | 3,000 [l/min]
設備 | 階層1-1: 機械設備; 階層1-2: 冷凍機(電動系); 階層2-1: 機器設備; 階層2-2: 冷凍機; 階層2-3: スクリュー冷凍機; 区分1: 水量仕様情報 | 165d09f2-73bc-476e-9baa-dc72ae09a57e | 冷却水量 |  | 数字 |  | 3,000 [l/min]
設備 | 階層1-1: 機械設備; 階層1-2: 冷凍機(電動系); 階層2-1: 機器設備; 階層2-2: 冷凍機; 階層2-3: スクリュー冷凍機; 区分1: 水量仕様情報 | 1e959397-576b-4656-a825-6fe8ea79e9a3 | 冷温水量 |  | 数字 |  | 3,000 [l/min]
設備 | 階層1-1: 機械設備; 階層1-2: 冷凍機(電動系); 階層2-1: 機器設備; 階層2-2: 冷凍機; 階層2-3: スクリュー冷凍機; 区分1: 水量仕様情報 | 9e193e06-3a0b-4445-9862-a7d0aa70f79b | 温水量 |  | 数字 |  | 3,000 [l/min]
設備 | 階層1-1: 機械設備; 階層1-2: 冷凍機(電動系); 階層2-1: 機器設備; 階層2-2: 冷凍機; 階層2-3: スクリュー冷凍機; 区分1: 水量仕様情報 | 7deedecc-3149-4b19-ad8e-d95282c1aae7 | 冷水量 |  | 数字 |  | 3,000 [l/min]
設備 | 階層1-1: 機械設備; 階層1-2: 冷凍機(電動系); 階層2-1: 機器設備; 階層2-2: 冷凍機; 階層2-3: スクリュー冷凍機; 区分1: 電気仕様情報 | 27034975-a233-4e07-a803-274a4b627fc8 | 制御方式 |  | テキスト |  | 比例制御
設備 | 階層1-1: 機械設備; 階層1-2: 冷凍機(電動系); 階層2-1: 機器設備; 階層2-2: 冷凍機; 階層2-3: スクリュー冷凍機; 区分1: 電気仕様情報 | 2938dff2-7be3-423b-973f-15a951554896 | 電源種別 |  | テキスト |  | 保安
設備 | 階層1-1: 機械設備; 階層1-2: 冷凍機(電動系); 階層2-1: 機器設備; 階層2-2: 冷凍機; 階層2-3: スクリュー冷凍機; 区分1: 電気仕様情報 | d9c7fcbe-8254-41d9-ac53-a0d4475ee12f | 発停方法 |  | テキスト |  | 中央発停
設備 | 階層1-1: 機械設備; 階層1-2: 冷凍機(電動系); 階層2-1: 機器設備; 階層2-2: 冷凍機; 階層2-3: スクリュー冷凍機; 区分1: 電気仕様情報 | 533828f3-b79d-4655-bc90-228a89a5c7e6 | 負荷分類 |  | テキスト |  | 1_熱源類
設備 | 階層1-1: 機械設備; 階層1-2: 冷凍機(電動系); 階層2-1: 機器設備; 階層2-2: 冷凍機; 階層2-3: スクリュー冷凍機; 区分1: 電気仕様情報 | 8292e694-72ac-4de2-b1d6-e884f65e6141 | 始動方式 |  | テキスト |  | Y-Δ
設備 | 階層1-1: 機械設備; 階層1-2: 冷凍機(電動系); 階層2-1: 機器設備; 階層2-2: 冷凍機; 階層2-3: スクリュー冷凍機; 区分1: 電気仕様情報 | 358193d0-3a51-4306-87f3-67f73ebe09b3 | 周波数 |  | 数字 |  | 50 [Hz]
設備 | 階層1-1: 機械設備; 階層1-2: 冷凍機(電動系); 階層2-1: 機器設備; 階層2-2: 冷凍機; 階層2-3: スクリュー冷凍機; 区分1: 電気仕様情報 | 1089e3ad-b905-4eea-a6ab-dfd8a2539b85 | 相 |  | 数字 |  | 3
設備 | 階層1-1: 機械設備; 階層1-2: 冷凍機(電動系); 階層2-1: 機器設備; 階層2-2: 冷凍機; 階層2-3: スクリュー冷凍機; 区分1: 電気仕様情報 | 286ff3ee-cb2e-4299-905f-944a1d832845 | 電圧 |  | 数字 |  | 400 [V]
設備 | 階層1-1: 機械設備; 階層1-2: 冷凍機(電動系); 階層2-1: 機器設備; 階層2-2: 冷凍機; 階層2-3: スクリュー冷凍機; 区分1: 電気仕様情報 | 05ee3b65-7bf7-41a0-aee9-7de54edb14ae | 電動機出力 |  | 数字 |  | 150 [kW]
設備 | 階層1-1: 機械設備; 階層1-2: 冷凍機(電動系); 階層2-1: 機器設備; 階層2-2: 冷凍機; 階層2-3: スクリュー冷凍機; 区分1: 電気仕様情報 | f38df112-353f-46d4-9218-71fb710a4fc1 | 消費電力 |  | 数字 |  | 200 [kW]
設備 | 階層1-1: 機械設備; 階層1-2: 冷凍機(電動系); 階層2-1: 機器設備; 階層2-2: 冷凍機; 階層2-3: スクリュー冷凍機; 区分1: 電気仕様情報 | d9e2d9a2-67dd-4b22-82bc-2e30781048ee | 運転電流 |  | 数字 |  | 500 [A]
設備 | 階層1-1: 機械設備; 階層1-2: 冷凍機(電動系); 階層2-1: 機器設備; 階層2-2: 冷凍機; 階層2-3: スクリュー冷凍機; 区分1: 電気仕様情報 | 3e09346a-8819-4b44-bddb-dd0d70b1b6b1 | 電源接続口 |  | 数字
設備 | 階層1-1: 機械設備; 階層1-2: 冷凍機(電動系); 階層2-1: 機器設備; 階層2-2: 冷凍機; 階層2-3: スクリュー冷凍機; 区分1: 能力仕様情報 | 4c08f186-210b-43c4-a72e-88317595e605 | 冷却蓄熱容量 |  | 数字 |  | 1,000 [kWh]
設備 | 階層1-1: 機械設備; 階層1-2: 冷凍機(電動系); 階層2-1: 機器設備; 階層2-2: 冷凍機; 階層2-3: スクリュー冷凍機; 区分1: 能力仕様情報 | 444f0bbd-8078-4ad8-85b1-b50be6a435f0 | 加熱蓄熱容量 |  | 数字 |  | 1,000 [kW]
設備 | 階層1-1: 機械設備; 階層1-2: 冷凍機(電動系); 階層2-1: 機器設備; 階層2-2: 冷凍機; 階層2-3: スクリュー冷凍機; 区分1: 能力仕様情報 | 09042a17-d168-4426-af43-6f9a4cc52ea1 | 加熱能力 |  | 数字 |  | 1,000 [kW]
設備 | 階層1-1: 機械設備; 階層1-2: 冷凍機(電動系); 階層2-1: 機器設備; 階層2-2: 冷凍機; 階層2-3: スクリュー冷凍機; 区分1: 能力仕様情報 | 7ec45337-f496-489c-b33d-70a27e541f59 | 製氷能力 |  | 数字 |  | 1,000 [kW]
設備 | 階層1-1: 機械設備; 階層1-2: 冷凍機(電動系); 階層2-1: 機器設備; 階層2-2: 冷凍機; 階層2-3: スクリュー冷凍機; 区分1: 能力仕様情報 | 7ca2027e-c6f7-4bf6-8ad2-07184b3a01e8 | 冷凍能力 |  | 数字 |  | 1,000 [kW]
設備 | 階層1-1: 機械設備; 階層1-2: 冷凍機(電動系); 階層2-1: 機器設備; 階層2-2: 冷凍機; 階層2-3: スクリュー冷凍機; 区分1: 配管接続口仕様情報 | 202211fa-89e3-447f-89bf-6b35b08ea6c0 | 冷水管接続口 |  | 数字 |  | 100 [mm]
設備 | 階層1-1: 機械設備; 階層1-2: 冷凍機(電動系); 階層2-1: 機器設備; 階層2-2: 冷凍機; 階層2-3: スクリュー冷凍機; 区分1: 配管接続口仕様情報 | 1f155795-6ecf-4f86-abe2-51000bbfe0f9 | 温水管接続口 |  | 数字 |  | 100 [mm]
設備 | 階層1-1: 機械設備; 階層1-2: 冷凍機(電動系); 階層2-1: 機器設備; 階層2-2: 冷凍機; 階層2-3: スクリュー冷凍機; 区分1: 配管接続口仕様情報 | a8e357b9-8f4e-41b0-891c-9615daffbc1f | 冷温水管接続口 |  | 数字 |  | 100 [mm]
設備 | 階層1-1: 機械設備; 階層1-2: 冷凍機(電動系); 階層2-1: 機器設備; 階層2-2: 冷凍機; 階層2-3: スクリュー冷凍機; 区分1: 配管接続口仕様情報 | c85d493f-0a47-44cd-93c6-aec3ee56ef2b | 冷却水管接続口 |  | 数字 |  | 100 [mm]
設備 | 階層1-1: 機械設備; 階層1-2: 冷凍機(電動系); 階層2-1: 機器設備; 階層2-2: 冷凍機; 階層2-3: スクリュー冷凍機; 区分1: 配管接続口仕様情報 | a99e4ab2-3119-4ab7-90e1-db4f8112682b | ブライン管接続口 |  | 数字 |  | 100 [mm]
設備 | 階層1-1: 機械設備; 階層1-2: 冷凍機(電動系); 階層2-1: 機器設備; 階層2-2: 冷凍機; 階層2-3: スクリュー冷凍機; 区分1: 配管接続口仕様情報 | 2004d2bf-4d93-406a-a814-36587810d308 | 冷媒種類 |  | テキスト |  | R134a
設備 | 階層1-1: 機械設備; 階層1-2: 冷凍機(電動系); 階層2-1: 機器設備; 階層2-2: 冷凍機; 階層2-3: スクリュー冷凍機; 区分1: 配管接続口仕様情報 | e5f9b117-28cd-4c24-9150-7c715db4426d | 電線管接続口 |  | 数字 |  | 10 [mm]
設備 | 階層1-1: 機械設備; 階層1-2: 冷凍機(燃料系); 階層2-1: 機器設備; 階層2-2: 冷凍機; 階層2-3: 吸収冷温水機; 区分1: ダクト接続口情報 | 9f7f779a-c336-4a76-90d7-518c21e40b40 | 煙道接続口 |  | 数字 |  | 500 [mm]
設備 | 階層1-1: 機械設備; 階層1-2: 冷凍機(燃料系); 階層2-1: 機器設備; 階層2-2: 冷凍機; 階層2-3: 吸収冷温水機; 区分1: 一般仕様情報 | 255ded1d-e045-4e4c-a2cc-3f20eb6cf2cb | 認証・規格 |  | テキスト |  | JIS B0000
設備 | 階層1-1: 機械設備; 階層1-2: 冷凍機(燃料系); 階層2-1: 機器設備; 階層2-2: 冷凍機; 階層2-3: 吸収冷温水機; 区分1: 一般仕様情報 | d094c638-550a-4709-8f84-74a5190a782f | 材質 |  | テキスト |  | 鋼板製
設備 | 階層1-1: 機械設備; 階層1-2: 冷凍機(燃料系); 階層2-1: 機器設備; 階層2-2: 冷凍機; 階層2-3: 吸収冷温水機; 区分1: 一般仕様情報 | e70c2f86-073d-4fc9-808e-28cd673b61d7 | 耐震強度 |  | 数字 |  | 1.5 [G]
設備 | 階層1-1: 機械設備; 階層1-2: 冷凍機(燃料系); 階層2-1: 機器設備; 階層2-2: 冷凍機; 階層2-3: 吸収冷温水機; 区分1: 一般仕様情報 | 784b4185-6037-4b8f-a723-589e253ae963 | 騒音値SPL |  | 数字 |  | 80 [dB]
設備 | 階層1-1: 機械設備; 階層1-2: 冷凍機(燃料系); 階層2-1: 機器設備; 階層2-2: 冷凍機; 階層2-3: 吸収冷温水機; 区分1: 一般仕様情報 | 16346258-c107-4043-b8f3-65db8996cc61 | 騒音レベル |  | 数字 |  | 80 [dB(A)]
設備 | 階層1-1: 機械設備; 階層1-2: 冷凍機(燃料系); 階層2-1: 機器設備; 階層2-2: 冷凍機; 階層2-3: 吸収冷温水機; 区分1: 一般仕様情報 | 7d9ce5cb-9009-4bbb-9fc6-69e13d863036 | 効率COP |  | 数字 |  | 1.4
設備 | 階層1-1: 機械設備; 階層1-2: 冷凍機(燃料系); 階層2-1: 機器設備; 階層2-2: 冷凍機; 階層2-3: 吸収冷温水機; 区分1: 一般仕様情報 | b573410d-fd39-4016-b093-efeac19d993a | IPLV |  | 数字 |  | 1.6
設備 | 階層1-1: 機械設備; 階層1-2: 冷凍機(燃料系); 階層2-1: 機器設備; 階層2-2: 冷凍機; 階層2-3: 吸収冷温水機; 区分1: 一般仕様情報 | 964f07f4-b81f-43d4-b28f-9dbbe887873e | 外形寸法 Ｗ |  | 数字 |  | 2,500 [mm] | 概略値
設備 | 階層1-1: 機械設備; 階層1-2: 冷凍機(燃料系); 階層2-1: 機器設備; 階層2-2: 冷凍機; 階層2-3: 吸収冷温水機; 区分1: 一般仕様情報 | 718be809-676c-4b20-b865-db440163a249 | 外形寸法 Ｄ |  | 数字 |  | 5,000 [mm] | 概略値
設備 | 階層1-1: 機械設備; 階層1-2: 冷凍機(燃料系); 階層2-1: 機器設備; 階層2-2: 冷凍機; 階層2-3: 吸収冷温水機; 区分1: 一般仕様情報 | 148bca18-4678-4733-8758-b7346c4dfd37 | 外形寸法 Ｈ |  | 数字 |  | 2,500 [mm] | 概略値
設備 | 階層1-1: 機械設備; 階層1-2: 冷凍機(燃料系); 階層2-1: 機器設備; 階層2-2: 冷凍機; 階層2-3: 吸収冷温水機; 区分1: 一般仕様情報 | 43716b73-6816-431a-8ad5-501bbeb45b92 | 製品質量 |  | 数字 |  | 10,000 [kg]
設備 | 階層1-1: 機械設備; 階層1-2: 冷凍機(燃料系); 階層2-1: 機器設備; 階層2-2: 冷凍機; 階層2-3: 吸収冷温水機; 区分1: 一般仕様情報 | 36b2a261-1eca-4dcb-bea8-a3429eb7191e | 質量 |  | 数字 |  | 14,400 [kg]
設備 | 階層1-1: 機械設備; 階層1-2: 冷凍機(燃料系); 階層2-1: 機器設備; 階層2-2: 冷凍機; 階層2-3: 吸収冷温水機; 区分1: 一般仕様情報 | 390f29d5-3c92-419e-ae5f-d260e7f50055 | 運転質量 |  | 数字 |  | 12,000 [kg]
設備 | 階層1-1: 機械設備; 階層1-2: 冷凍機(燃料系); 階層2-1: 機器設備; 階層2-2: 冷凍機; 階層2-3: 吸収冷温水機; 区分1: 一般仕様情報 | 2e6f3788-579f-4a69-9a38-954e538e6491 | Clearance Back |  | 数字 |  | 1,000 [mm]
設備 | 階層1-1: 機械設備; 階層1-2: 冷凍機(燃料系); 階層2-1: 機器設備; 階層2-2: 冷凍機; 階層2-3: 吸収冷温水機; 区分1: 一般仕様情報 | ab9746fa-1089-4ae8-bf3f-9356a493c0e5 | Clearance Left |  | 数字 |  | 1,000 [mm]
設備 | 階層1-1: 機械設備; 階層1-2: 冷凍機(燃料系); 階層2-1: 機器設備; 階層2-2: 冷凍機; 階層2-3: 吸収冷温水機; 区分1: 一般仕様情報 | a806fb71-53f6-4068-b087-ac9cd001eab6 | Clearance Right |  | 数字 |  | 1,000 [mm]
設備 | 階層1-1: 機械設備; 階層1-2: 冷凍機(燃料系); 階層2-1: 機器設備; 階層2-2: 冷凍機; 階層2-3: 吸収冷温水機; 区分1: 一般仕様情報 | c897bdbd-c2f7-407f-a3a9-29d9ddf0365f | Clearance Top |  | 数字 |  | 600 [mm]
設備 | 階層1-1: 機械設備; 階層1-2: 冷凍機(燃料系); 階層2-1: 機器設備; 階層2-2: 冷凍機; 階層2-3: 吸収冷温水機; 区分1: 一般仕様情報 | cf5c4fe5-29d8-45ee-b7f3-6df66a2bec11 | Clearance Bottom |  | 数字 |  | 0 [mm]
設備 | 階層1-1: 機械設備; 階層1-2: 冷凍機(燃料系); 階層2-1: 機器設備; 階層2-2: 冷凍機; 階層2-3: 吸収冷温水機; 区分1: 一般仕様情報 | c1b9ef0f-3ed4-46cc-8c99-68416fafb92e | Clearance Front |  | 数字 |  | 3,500 [mm]
設備 | 階層1-1: 機械設備; 階層1-2: 冷凍機(燃料系); 階層2-1: 機器設備; 階層2-2: 冷凍機; 階層2-3: 吸収冷温水機; 区分1: 拡張仕様情報 | 9f27109f-8ede-46a3-ae8d-da2f33200b67 | 組合せフラグ |  | 数字 |  | 0
設備 | 階層1-1: 機械設備; 階層1-2: 冷凍機(燃料系); 階層2-1: 機器設備; 階層2-2: 冷凍機; 階層2-3: 吸収冷温水機; 区分1: 空気温度仕様情報 | d7265c8e-d23c-4c90-acc1-3601a31ab39e | 排ガス温度 |  | 数字 |  | 260[℃]
設備 | 階層1-1: 機械設備; 階層1-2: 冷凍機(燃料系); 階層2-1: 機器設備; 階層2-2: 冷凍機; 階層2-3: 吸収冷温水機; 区分1: 見積･その他仕様情報 | 59d4d58e-4635-4151-a6b7-af6db84bb649 | 標準価格 |  | 数字 |  | 10,000,000 [円]
設備 | 階層1-1: 機械設備; 階層1-2: 冷凍機(燃料系); 階層2-1: 機器設備; 階層2-2: 冷凍機; 階層2-3: 吸収冷温水機; 区分1: 見積･その他仕様情報 | 084ac220-9a5e-436e-b3ee-0550e0f370ea | 備考 |  | テキスト |  | 注記：〇〇〇
設備 | 階層1-1: 機械設備; 階層1-2: 冷凍機(燃料系); 階層2-1: 機器設備; 階層2-2: 冷凍機; 階層2-3: 吸収冷温水機; 区分1: 見積･その他仕様情報 | eabe4cc2-983c-4c0f-89b4-bf5318532c38 | 設置形態 |  | コード |  | 床置形
設備 | 階層1-1: 機械設備; 階層1-2: 冷凍機(燃料系); 階層2-1: 機器設備; 階層2-2: 冷凍機; 階層2-3: 吸収冷温水機; 区分1: 見積･その他仕様情報 | d49c0eeb-835a-49f7-b390-f393aa278d95 | 製造番号 |  | テキスト |  | AA00000000
設備 | 階層1-1: 機械設備; 階層1-2: 冷凍機(燃料系); 階層2-1: 機器設備; 階層2-2: 冷凍機; 階層2-3: 吸収冷温水機; 区分1: 見積･その他仕様情報 | d752d141-ad93-43f6-a983-656c7118fe5b | 科目 |  | コード |  | 1 空気調和設備
設備 | 階層1-1: 機械設備; 階層1-2: 冷凍機(燃料系); 階層2-1: 機器設備; 階層2-2: 冷凍機; 階層2-3: 吸収冷温水機; 区分1: 見積･その他仕様情報 | 9251ea90-aeaf-4c41-87e3-fb0002b469cf | 拾い区分 |  | テキスト |  | 全体共用
設備 | 階層1-1: 機械設備; 階層1-2: 冷凍機(燃料系); 階層2-1: 機器設備; 階層2-2: 冷凍機; 階層2-3: 吸収冷温水機; 区分1: 所要能力情報 | b4f86221-c16f-43a9-b4e6-1405e7c7ad40 | 仕様 |  | テキスト |  |  | 同時取出など
設備 | 階層1-1: 機械設備; 階層1-2: 冷凍機(燃料系); 階層2-1: 機器設備; 階層2-2: 冷凍機; 階層2-3: 吸収冷温水機; 区分1: 所要能力情報 | a4bd313d-5262-4795-be73-f82673d59564 | 設計冷凍能力 |  | 数字 |  | 1,000 [kW]
設備 | 階層1-1: 機械設備; 階層1-2: 冷凍機(燃料系); 階層2-1: 機器設備; 階層2-2: 冷凍機; 階層2-3: 吸収冷温水機; 区分1: 所要能力情報 | fcb6ee99-62b3-4c10-822f-91adbcb0bfa8 | 設計加熱能力 |  | 数字 |  | 1,000 [kW]
設備 | 階層1-1: 機械設備; 階層1-2: 冷凍機(燃料系); 階層2-1: 機器設備; 階層2-2: 冷凍機; 階層2-3: 吸収冷温水機; 区分1: 所要能力情報 | 15468bdb-2a2e-4bff-b305-2442f9a979f9 | 盤記号 |  | テキスト |  | P-1
設備 | 階層1-1: 機械設備; 階層1-2: 冷凍機(燃料系); 階層2-1: 機器設備; 階層2-2: 冷凍機; 階層2-3: 吸収冷温水機; 区分1: 所要能力情報 | 0ada3502-35f7-42fe-ac58-6176bbbdc966 | 幹線記号 |  | テキスト |  | 1L-1
設備 | 階層1-1: 機械設備; 階層1-2: 冷凍機(燃料系); 階層2-1: 機器設備; 階層2-2: 冷凍機; 階層2-3: 吸収冷温水機; 区分1: 所要能力情報 | 632e2e62-45f3-439f-a107-d33d9fdcad18 | 特殊仕様 |  | テキスト
設備 | 階層1-1: 機械設備; 階層1-2: 冷凍機(燃料系); 階層2-1: 機器設備; 階層2-2: 冷凍機; 階層2-3: 吸収冷温水機; 区分1: 所要能力情報 | 74bc538f-dcd0-407d-a9cd-a7f3eb171be6 | 形式 |  | テキスト |  | 直焚二重効用
設備 | 階層1-1: 機械設備; 階層1-2: 冷凍機(燃料系); 階層2-1: 機器設備; 階層2-2: 冷凍機; 階層2-3: 吸収冷温水機; 区分1: 所要能力情報 | c10eba23-4621-437c-83fa-02be714873b8 | 系統名称 |  | テキスト |  | 低層系統
設備 | 階層1-1: 機械設備; 階層1-2: 冷凍機(燃料系); 階層2-1: 機器設備; 階層2-2: 冷凍機; 階層2-3: 吸収冷温水機; 区分1: 所要能力情報 | 2c054af6-5f7d-4d78-86c3-6f5cdf1443e0 | 符号 |  | テキスト |  | RH
設備 | 階層1-1: 機械設備; 階層1-2: 冷凍機(燃料系); 階層2-1: 機器設備; 階層2-2: 冷凍機; 階層2-3: 吸収冷温水機; 区分1: 所要能力情報 | aff05e8a-8cfe-4fc0-8df0-5108da275313 | 記号 |  | テキスト |  | RH-1
設備 | 階層1-1: 機械設備; 階層1-2: 冷凍機(燃料系); 階層2-1: 機器設備; 階層2-2: 冷凍機; 階層2-3: 吸収冷温水機; 区分1: 所要能力情報 | 8d7c8ea4-0c7a-468a-8003-dfab1eeead0e | 呼称 |  | テキスト |  | 吸収冷温水機
設備 | 階層1-1: 機械設備; 階層1-2: 冷凍機(燃料系); 階層2-1: 機器設備; 階層2-2: 冷凍機; 階層2-3: 吸収冷温水機; 区分1: 消費量仕様情報 | c537379c-30e7-4c6b-849b-7772760bbd91 | 蒸気消費量 |  | 数字 |  | 100 [kg/h]
設備 | 階層1-1: 機械設備; 階層1-2: 冷凍機(燃料系); 階層2-1: 機器設備; 階層2-2: 冷凍機; 階層2-3: 吸収冷温水機; 区分1: 消費量仕様情報 | 21aa04d8-cad6-4262-a5bb-dde50eb2b759 | ガス消費量 |  | 数字 |  | 100 [Nm3/h]
設備 | 階層1-1: 機械設備; 階層1-2: 冷凍機(燃料系); 階層2-1: 機器設備; 階層2-2: 冷凍機; 階層2-3: 吸収冷温水機; 区分1: 消費量仕様情報 | c28ff748-5ecc-413b-8af2-658d7a6b96cd | 油消費量 |  | 数字 |  | 100 [l/h]
設備 | 階層1-1: 機械設備; 階層1-2: 冷凍機(燃料系); 階層2-1: 機器設備; 階層2-2: 冷凍機; 階層2-3: 吸収冷温水機; 区分1: 消費量仕様情報 | 3b3df7a2-3d83-42e9-98ca-c64e6010413c | 燃料種別 |  | テキスト |  | 都市ガス13A
設備 | 階層1-1: 機械設備; 階層1-2: 冷凍機(燃料系); 階層2-1: 機器設備; 階層2-2: 冷凍機; 階層2-3: 吸収冷温水機; 区分1: 水圧力仕様情報 | b1d8335f-7fb2-4a2c-9478-f8783ca2a27f | 最高使用圧力 |  | 数字 |  | 100 [kPa]
設備 | 階層1-1: 機械設備; 階層1-2: 冷凍機(燃料系); 階層2-1: 機器設備; 階層2-2: 冷凍機; 階層2-3: 吸収冷温水機; 区分1: 水圧力仕様情報 | 4dbc2d2f-4988-4f93-9b62-9e374bd66f13 | コイル耐圧 |  | 数字 |  | 980 [kPa]
設備 | 階層1-1: 機械設備; 階層1-2: 冷凍機(燃料系); 階層2-1: 機器設備; 階層2-2: 冷凍機; 階層2-3: 吸収冷温水機; 区分1: 水温度仕様情報 | d5c0bebf-b8af-4e3b-ab71-6b6f87c0fcdb | 冷水温度 |  | 数字 |  | 7.0 [℃]
設備 | 階層1-1: 機械設備; 階層1-2: 冷凍機(燃料系); 階層2-1: 機器設備; 階層2-2: 冷凍機; 階層2-3: 吸収冷温水機; 区分1: 水温度仕様情報 | aafc0e76-c322-4b46-9ce6-07b241be833c | 温水温度 |  | 数字 |  | 45.0 [℃]
設備 | 階層1-1: 機械設備; 階層1-2: 冷凍機(燃料系); 階層2-1: 機器設備; 階層2-2: 冷凍機; 階層2-3: 吸収冷温水機; 区分1: 水温度仕様情報 | 898d0c98-6f98-4d03-a5bd-08e97d7ec2ca | 冷却水温度 |  | 数字 |  | 32.0 [℃]
設備 | 階層1-1: 機械設備; 階層1-2: 冷凍機(燃料系); 階層2-1: 機器設備; 階層2-2: 冷凍機; 階層2-3: 吸収冷温水機; 区分1: 水温度仕様情報 | c3584a52-f48f-4254-aa30-1e8ed33c2cfb | 水温度差 |  | 数字 |  | 5.0 [deg]
設備 | 階層1-1: 機械設備; 階層1-2: 冷凍機(燃料系); 階層2-1: 機器設備; 階層2-2: 冷凍機; 階層2-3: 吸収冷温水機; 区分1: 水抵抗仕様情報 | 6d5f4fa0-d0dc-4d2b-beb2-3574c1019b41 | 温水圧力損失 |  | 数字 |  | 50 [kPa]
設備 | 階層1-1: 機械設備; 階層1-2: 冷凍機(燃料系); 階層2-1: 機器設備; 階層2-2: 冷凍機; 階層2-3: 吸収冷温水機; 区分1: 水抵抗仕様情報 | e568ce38-5eab-45e2-9851-329a27d14ef6 | 冷温水圧力損失 |  | 数字 |  | 50 [kPa]
設備 | 階層1-1: 機械設備; 階層1-2: 冷凍機(燃料系); 階層2-1: 機器設備; 階層2-2: 冷凍機; 階層2-3: 吸収冷温水機; 区分1: 水抵抗仕様情報 | 20b79d6b-33f5-4289-a821-669cceb823e0 | 冷却水圧力損失 |  | 数字 |  | 50 [kPa]
設備 | 階層1-1: 機械設備; 階層1-2: 冷凍機(燃料系); 階層2-1: 機器設備; 階層2-2: 冷凍機; 階層2-3: 吸収冷温水機; 区分1: 水抵抗仕様情報 | abde72ad-dfc9-4656-b455-0d91a567f0c5 | 冷水圧力損失 |  | 数字 |  | 50 [kPa]
設備 | 階層1-1: 機械設備; 階層1-2: 冷凍機(燃料系); 階層2-1: 機器設備; 階層2-2: 冷凍機; 階層2-3: 吸収冷温水機; 区分1: 水量仕様情報 | 7deedecc-3149-4b19-ad8e-d95282c1aae7 | 冷水量 |  | 数字 |  | 3,000 [l/min]
設備 | 階層1-1: 機械設備; 階層1-2: 冷凍機(燃料系); 階層2-1: 機器設備; 階層2-2: 冷凍機; 階層2-3: 吸収冷温水機; 区分1: 水量仕様情報 | 9e193e06-3a0b-4445-9862-a7d0aa70f79b | 温水量 |  | 数字 |  | 3,000 [l/min]
設備 | 階層1-1: 機械設備; 階層1-2: 冷凍機(燃料系); 階層2-1: 機器設備; 階層2-2: 冷凍機; 階層2-3: 吸収冷温水機; 区分1: 水量仕様情報 | 1e959397-576b-4656-a825-6fe8ea79e9a3 | 冷温水量 |  | 数字 |  | 3,000 [l/min]
設備 | 階層1-1: 機械設備; 階層1-2: 冷凍機(燃料系); 階層2-1: 機器設備; 階層2-2: 冷凍機; 階層2-3: 吸収冷温水機; 区分1: 水量仕様情報 | 165d09f2-73bc-476e-9baa-dc72ae09a57e | 冷却水量 |  | 数字 |  | 3,000 [l/min]
設備 | 階層1-1: 機械設備; 階層1-2: 冷凍機(燃料系); 階層2-1: 機器設備; 階層2-2: 冷凍機; 階層2-3: 吸収冷温水機; 区分1: 電気仕様情報 | 358193d0-3a51-4306-87f3-67f73ebe09b3 | 周波数 |  | 数字 |  | 50 [Hz]
設備 | 階層1-1: 機械設備; 階層1-2: 冷凍機(燃料系); 階層2-1: 機器設備; 階層2-2: 冷凍機; 階層2-3: 吸収冷温水機; 区分1: 電気仕様情報 | 1089e3ad-b905-4eea-a6ab-dfd8a2539b85 | 相 |  | 数字 |  | 3
設備 | 階層1-1: 機械設備; 階層1-2: 冷凍機(燃料系); 階層2-1: 機器設備; 階層2-2: 冷凍機; 階層2-3: 吸収冷温水機; 区分1: 電気仕様情報 | 286ff3ee-cb2e-4299-905f-944a1d832845 | 電圧 |  | 数字 |  | 200 [V]
設備 | 階層1-1: 機械設備; 階層1-2: 冷凍機(燃料系); 階層2-1: 機器設備; 階層2-2: 冷凍機; 階層2-3: 吸収冷温水機; 区分1: 電気仕様情報 | f38df112-353f-46d4-9218-71fb710a4fc1 | 消費電力 |  | 数字 |  | 10 [kW]
設備 | 階層1-1: 機械設備; 階層1-2: 冷凍機(燃料系); 階層2-1: 機器設備; 階層2-2: 冷凍機; 階層2-3: 吸収冷温水機; 区分1: 電気仕様情報 | c3e4a684-1c6f-4652-a1e6-14d5152a0970 | 電源接続口 |  | 数字 |  | 0
設備 | 階層1-1: 機械設備; 階層1-2: 冷凍機(燃料系); 階層2-1: 機器設備; 階層2-2: 冷凍機; 階層2-3: 吸収冷温水機; 区分1: 電気仕様情報 | 533828f3-b79d-4655-bc90-228a89a5c7e6 | 負荷分類 |  | テキスト |  | 1_熱源類
設備 | 階層1-1: 機械設備; 階層1-2: 冷凍機(燃料系); 階層2-1: 機器設備; 階層2-2: 冷凍機; 階層2-3: 吸収冷温水機; 区分1: 電気仕様情報 | 8292e694-72ac-4de2-b1d6-e884f65e6141 | 始動方式 |  | テキスト |  | 直入
設備 | 階層1-1: 機械設備; 階層1-2: 冷凍機(燃料系); 階層2-1: 機器設備; 階層2-2: 冷凍機; 階層2-3: 吸収冷温水機; 区分1: 電気仕様情報 | d9c7fcbe-8254-41d9-ac53-a0d4475ee12f | 発停方法 |  | テキスト |  | 中央発停
設備 | 階層1-1: 機械設備; 階層1-2: 冷凍機(燃料系); 階層2-1: 機器設備; 階層2-2: 冷凍機; 階層2-3: 吸収冷温水機; 区分1: 電気仕様情報 | 2938dff2-7be3-423b-973f-15a951554896 | 電源種別 |  | テキスト |  | 一般
設備 | 階層1-1: 機械設備; 階層1-2: 冷凍機(燃料系); 階層2-1: 機器設備; 階層2-2: 冷凍機; 階層2-3: 吸収冷温水機; 区分1: 電気仕様情報 | 27034975-a233-4e07-a803-274a4b627fc8 | 制御方式 |  | テキスト |  | 比例制御
設備 | 階層1-1: 機械設備; 階層1-2: 冷凍機(燃料系); 階層2-1: 機器設備; 階層2-2: 冷凍機; 階層2-3: 吸収冷温水機; 区分1: 能力仕様情報 | 7ca2027e-c6f7-4bf6-8ad2-07184b3a01e8 | 冷凍能力 |  | 数字 |  | 1,000 [kW]
設備 | 階層1-1: 機械設備; 階層1-2: 冷凍機(燃料系); 階層2-1: 機器設備; 階層2-2: 冷凍機; 階層2-3: 吸収冷温水機; 区分1: 能力仕様情報 | 09042a17-d168-4426-af43-6f9a4cc52ea1 | 加熱能力 |  | 数字 |  | 1,000 [kW]
設備 | 階層1-1: 機械設備; 階層1-2: 冷凍機(燃料系); 階層2-1: 機器設備; 階層2-2: 冷凍機; 階層2-3: 吸収冷温水機; 区分1: 能力仕様情報 | 7a1eb794-477f-4caf-a00b-fcea80b8dfb3 | 伝熱面積 |  | 数字 |  | 1.0 [㎡]
設備 | 階層1-1: 機械設備; 階層1-2: 冷凍機(燃料系); 階層2-1: 機器設備; 階層2-2: 冷凍機; 階層2-3: 吸収冷温水機; 区分1: 配管接続口仕様情報 | 8bca8762-5ca8-4408-a6ac-d1bbb2a73831 | 電線管接続口 |  | 数字 |  | 10 [mm]
設備 | 階層1-1: 機械設備; 階層1-2: 冷凍機(燃料系); 階層2-1: 機器設備; 階層2-2: 冷凍機; 階層2-3: 吸収冷温水機; 区分1: 配管接続口仕様情報 | 274924cc-ce2c-4f64-bf31-51d100df5936 | 油入接続口 |  | 数字 |  | 100 [mm]
設備 | 階層1-1: 機械設備; 階層1-2: 冷凍機(燃料系); 階層2-1: 機器設備; 階層2-2: 冷凍機; 階層2-3: 吸収冷温水機; 区分1: 配管接続口仕様情報 | 1577a2f7-3574-49d3-9d1d-7ea574da317d | ガス管接続口 |  | 数字 |  | 100 [mm]
設備 | 階層1-1: 機械設備; 階層1-2: 冷凍機(燃料系); 階層2-1: 機器設備; 階層2-2: 冷凍機; 階層2-3: 吸収冷温水機; 区分1: 配管接続口仕様情報 | 202211fa-89e3-447f-89bf-6b35b08ea6c0 | 冷水管接続口 |  | 数字 |  | 100 [mm]
設備 | 階層1-1: 機械設備; 階層1-2: 冷凍機(燃料系); 階層2-1: 機器設備; 階層2-2: 冷凍機; 階層2-3: 吸収冷温水機; 区分1: 配管接続口仕様情報 | 1f155795-6ecf-4f86-abe2-51000bbfe0f9 | 温水管接続口 |  | 数字 |  | 100 [mm]
設備 | 階層1-1: 機械設備; 階層1-2: 冷凍機(燃料系); 階層2-1: 機器設備; 階層2-2: 冷凍機; 階層2-3: 吸収冷温水機; 区分1: 配管接続口仕様情報 | a8e357b9-8f4e-41b0-891c-9615daffbc1f | 冷温水管接続口 |  | 数字 |  | 100 [mm]
設備 | 階層1-1: 機械設備; 階層1-2: 冷凍機(燃料系); 階層2-1: 機器設備; 階層2-2: 冷凍機; 階層2-3: 吸収冷温水機; 区分1: 配管接続口仕様情報 | c85d493f-0a47-44cd-93c6-aec3ee56ef2b | 冷却水管接続口 |  | 数字 |  | 100 [mm]
設備 | 階層1-1: 機械設備; 階層1-2: 冷凍機(燃料系); 階層2-1: 機器設備; 階層2-2: 冷凍機; 階層2-3: 吸収冷温水機; 区分1: 配管接続口仕様情報 | 5a0b149b-8fad-463f-a148-681a1f15a964 | ドレン管接続口 |  | 数字 |  | 100 [mm]
設備 | 階層1-1: 機械設備; 階層1-2: 冷凍機(燃料系); 階層2-1: 機器設備; 階層2-2: 冷凍機; 階層2-3: 吸収冷温水機; 区分1: 配管接続口仕様情報 | e89e8006-7ad6-4592-82af-3259414e37ac | 補給水接続口 |  | 数字 |  | 100 [mm]
設備 | 階層1-1: 機械設備; 階層1-2: 冷凍機(燃料系); 階層2-1: 機器設備; 階層2-2: 冷凍機; 階層2-3: 吸収冷温水機; 区分1: 風量仕様情報 | 140df393-9c4b-49b9-bc71-9462edd7cffd | 排ガス量 |  | 数字 |  | 3,000 [m3/h]
設備 | 階層1-1: 制気口; 階層1-2: 制気口; 階層2-1: ダクト設備; 階層2-2: 制気口; 階層2-3: ブリーズライン; 区分1: ダクト接続口情報 | f108ecf7-75d3-4b18-a853-76ac1e1ebab3 | ダクト接続口 |  | 数字 |  | 400 [mm]
設備 | 階層1-1: 制気口; 階層1-2: 制気口; 階層2-1: ダクト設備; 階層2-2: 制気口; 階層2-3: ブリーズライン; 区分1: 一般仕様情報 | 964f07f4-b81f-43d4-b28f-9dbbe887873e | 外形寸法 Ｗ |  | 数字 |  | 300 [mm] | 概略値
設備 | 階層1-1: 制気口; 階層1-2: 制気口; 階層2-1: ダクト設備; 階層2-2: 制気口; 階層2-3: ブリーズライン; 区分1: 一般仕様情報 | 718be809-676c-4b20-b865-db440163a249 | 外形寸法 Ｄ |  | 数字 |  | 100 [mm] | 概略値
設備 | 階層1-1: 制気口; 階層1-2: 制気口; 階層2-1: ダクト設備; 階層2-2: 制気口; 階層2-3: ブリーズライン; 区分1: 一般仕様情報 | 148bca18-4678-4733-8758-b7346c4dfd37 | 外形寸法 Ｈ |  | 数字 |  | 1,000 [mm]
設備 | 階層1-1: 制気口; 階層1-2: 制気口; 階層2-1: ダクト設備; 階層2-2: 制気口; 階層2-3: ブリーズライン; 区分1: 一般仕様情報 | d094c638-550a-4709-8f84-74a5190a782f | 材質 |  | テキスト |  | アルミ製
設備 | 階層1-1: 制気口; 階層1-2: 制気口; 階層2-1: ダクト設備; 階層2-2: 制気口; 階層2-3: ブリーズライン; 区分1: 一般仕様情報 | 8c9c580e-1f39-42ac-8924-471972ace636 | 開度 |  | 数字 |  | 82 [%]
設備 | 階層1-1: 制気口; 階層1-2: 制気口; 階層2-1: ダクト設備; 階層2-2: 制気口; 階層2-3: ブリーズライン; 区分1: 一般仕様情報 | 255ded1d-e045-4e4c-a2cc-3f20eb6cf2cb | 認証・規格 |  | テキスト |  | JIS B0000
設備 | 階層1-1: 制気口; 階層1-2: 制気口; 階層2-1: ダクト設備; 階層2-2: 制気口; 階層2-3: ブリーズライン; 区分1: 一般仕様情報 | ca5c14b3-2755-4013-bba2-9432c063e4d3 | 通過風速 |  | 数字 |  | 2 [m/s]
設備 | 階層1-1: 制気口; 階層1-2: 制気口; 階層2-1: ダクト設備; 階層2-2: 制気口; 階層2-3: ブリーズライン; 区分1: 空気抵抗仕様情報 | 688e49d1-3955-4687-b4a1-d3ecc6254850 | 静圧損失 |  | 数字 |  | 1.0 [Pa]
設備 | 階層1-1: 制気口; 階層1-2: 制気口; 階層2-1: ダクト設備; 階層2-2: 制気口; 階層2-3: ブリーズライン; 区分1: 見積･その他仕様情報 | 32b45331-5b52-4372-9654-b43e48031d4f | 備考 |  | テキスト |  | 注記：〇〇〇
設備 | 階層1-1: 制気口; 階層1-2: 制気口; 階層2-1: ダクト設備; 階層2-2: 制気口; 階層2-3: ブリーズライン; 区分1: 見積･その他仕様情報 | 69e4df23-3e89-4056-978b-ea3548c5c922 | 標準価格 |  | 数字 |  | 10,000 [円]
設備 | 階層1-1: 制気口; 階層1-2: 制気口; 階層2-1: ダクト設備; 階層2-2: 制気口; 階層2-3: ブリーズライン; 区分1: 見積･その他仕様情報 | d49c0eeb-835a-49f7-b390-f393aa278d95 | 製造番号 |  | テキスト |  | AA00000000
設備 | 階層1-1: 制気口; 階層1-2: 制気口; 階層2-1: ダクト設備; 階層2-2: 制気口; 階層2-3: ブリーズライン; 区分1: 見積･その他仕様情報 | d752d141-ad93-43f6-a983-656c7118fe5b | 科目 |  | コード |  | 2 換気設備
設備 | 階層1-1: 制気口; 階層1-2: 制気口; 階層2-1: ダクト設備; 階層2-2: 制気口; 階層2-3: ブリーズライン; 区分1: 見積･その他仕様情報 | 9251ea90-aeaf-4c41-87e3-fb0002b469cf | 拾い区分 |  | コード |  | 全体共用
設備 | 階層1-1: 制気口; 階層1-2: 制気口; 階層2-1: ダクト設備; 階層2-2: 制気口; 階層2-3: ブリーズライン; 区分1: 所要能力情報 | b4f86221-c16f-43a9-b4e6-1405e7c7ad40 | 仕様 |  | テキスト
設備 | 階層1-1: 制気口; 階層1-2: 制気口; 階層2-1: ダクト設備; 階層2-2: 制気口; 階層2-3: ブリーズライン; 区分1: 所要能力情報 | 6de5740e-fa5d-488e-ac8d-8b01f4c3c15e | 用途 |  | テキスト |  | SA
設備 | 階層1-1: 制気口; 階層1-2: 制気口; 階層2-1: ダクト設備; 階層2-2: 制気口; 階層2-3: ブリーズライン; 区分1: 所要能力情報 | 632e2e62-45f3-439f-a107-d33d9fdcad18 | 特殊仕様 |  | テキスト
設備 | 階層1-1: 制気口; 階層1-2: 制気口; 階層2-1: ダクト設備; 階層2-2: 制気口; 階層2-3: ブリーズライン; 区分1: 所要能力情報 | 74bc538f-dcd0-407d-a9cd-a7f3eb171be6 | 形式 |  | テキスト |  | VS
設備 | 階層1-1: 制気口; 階層1-2: 制気口; 階層2-1: ダクト設備; 階層2-2: 制気口; 階層2-3: ブリーズライン; 区分1: 所要能力情報 | c10eba23-4621-437c-83fa-02be714873b8 | 系統名称 |  | テキスト |  | 低層系統
設備 | 階層1-1: 制気口; 階層1-2: 制気口; 階層2-1: ダクト設備; 階層2-2: 制気口; 階層2-3: ブリーズライン; 区分1: 所要能力情報 | 2c054af6-5f7d-4d78-86c3-6f5cdf1443e0 | 符号 |  | テキスト |  | VS
設備 | 階層1-1: 制気口; 階層1-2: 制気口; 階層2-1: ダクト設備; 階層2-2: 制気口; 階層2-3: ブリーズライン; 区分1: 所要能力情報 | 8d7c8ea4-0c7a-468a-8003-dfab1eeead0e | 呼称 |  | テキスト |  | ユニバーサル形吹出口
設備 | 階層1-1: 制気口; 階層1-2: 制気口; 階層2-1: ダクト設備; 階層2-2: 制気口; 階層2-3: ブリーズライン; 区分1: 風圧力仕様情報 | cc89ffe5-3c6d-49e4-9536-b8ab25b26152 | 耐圧 |  | テキスト
設備 | 階層1-1: 制気口; 階層1-2: 制気口; 階層2-1: ダクト設備; 階層2-2: 制気口; 階層2-3: ブリーズライン; 区分1: 風量仕様情報 | b1b6b3e0-7803-4654-9efe-93d9f462a547 | 送風量 |  | 数字 |  | 2,000 [m3/h]
設備 | 階層1-1: 制気口; 階層1-2: 排煙口; 階層2-1: ダクト設備; 階層2-2: ダンパー; 階層2-3: 排煙口 スイング型; 区分1: ダクト接続口情報 | f108ecf7-75d3-4b18-a853-76ac1e1ebab3 | ダクト接続口 |  | 数字 |  | 400 [mm]
設備 | 階層1-1: 制気口; 階層1-2: 排煙口; 階層2-1: ダクト設備; 階層2-2: ダンパー; 階層2-3: 排煙口 スイング型; 区分1: 一般仕様情報 | 148bca18-4678-4733-8758-b7346c4dfd37 | 外形寸法 Ｈ |  | 数字 |  | 1,000 [mm]
設備 | 階層1-1: 制気口; 階層1-2: 排煙口; 階層2-1: ダクト設備; 階層2-2: ダンパー; 階層2-3: 排煙口 スイング型; 区分1: 一般仕様情報 | 718be809-676c-4b20-b865-db440163a249 | 外形寸法 Ｄ |  | 数字 |  | 100 [mm] | 概略値
設備 | 階層1-1: 制気口; 階層1-2: 排煙口; 階層2-1: ダクト設備; 階層2-2: ダンパー; 階層2-3: 排煙口 スイング型; 区分1: 一般仕様情報 | 964f07f4-b81f-43d4-b28f-9dbbe887873e | 外形寸法 Ｗ |  | 数字 |  | 300 [mm] | 概略値
設備 | 階層1-1: 制気口; 階層1-2: 排煙口; 階層2-1: ダクト設備; 階層2-2: ダンパー; 階層2-3: 排煙口 スイング型; 区分1: 一般仕様情報 | 8c9c580e-1f39-42ac-8924-471972ace636 | 開度 |  | 数字 |  | 70 [%]
設備 | 階層1-1: 制気口; 階層1-2: 排煙口; 階層2-1: ダクト設備; 階層2-2: ダンパー; 階層2-3: 排煙口 スイング型; 区分1: 一般仕様情報 | ca5c14b3-2755-4013-bba2-9432c063e4d3 | 通過風速 |  | 数字 |  | 2 [m/s]
設備 | 階層1-1: 制気口; 階層1-2: 排煙口; 階層2-1: ダクト設備; 階層2-2: ダンパー; 階層2-3: 排煙口 スイング型; 区分1: 一般仕様情報 | 255ded1d-e045-4e4c-a2cc-3f20eb6cf2cb | 認証・規格 |  | テキスト |  | JIS B0000
設備 | 階層1-1: 制気口; 階層1-2: 排煙口; 階層2-1: ダクト設備; 階層2-2: ダンパー; 階層2-3: 排煙口 スイング型; 区分1: 一般仕様情報 | d094c638-550a-4709-8f84-74a5190a782f | 材質 |  | テキスト |  | アルミ製
設備 | 階層1-1: 制気口; 階層1-2: 排煙口; 階層2-1: ダクト設備; 階層2-2: ダンパー; 階層2-3: 排煙口 スイング型; 区分1: 空気抵抗仕様情報 | 55863193-78ab-45b9-b6fb-4a73ec283be7 | 静圧損失 |  | 数字 |  | 1.0 [Pa]
設備 | 階層1-1: 制気口; 階層1-2: 排煙口; 階層2-1: ダクト設備; 階層2-2: ダンパー; 階層2-3: 排煙口 スイング型; 区分1: 見積･その他仕様情報 | d752d141-ad93-43f6-a983-656c7118fe5b | 科目 |  | コード |  | 3 排煙設備
設備 | 階層1-1: 制気口; 階層1-2: 排煙口; 階層2-1: ダクト設備; 階層2-2: ダンパー; 階層2-3: 排煙口 スイング型; 区分1: 見積･その他仕様情報 | d49c0eeb-835a-49f7-b390-f393aa278d95 | 製造番号 |  | テキスト |  | AA00000000
設備 | 階層1-1: 制気口; 階層1-2: 排煙口; 階層2-1: ダクト設備; 階層2-2: ダンパー; 階層2-3: 排煙口 スイング型; 区分1: 見積･その他仕様情報 | 0a6fc55b-7218-4abd-81c8-da1177382b80 | 備考 |  | テキスト |  | 注記：〇〇〇
設備 | 階層1-1: 制気口; 階層1-2: 排煙口; 階層2-1: ダクト設備; 階層2-2: ダンパー; 階層2-3: 排煙口 スイング型; 区分1: 見積･その他仕様情報 | 83051036-88a1-46aa-a374-c8cd7699f20b | 標準価格 |  | 数字 |  | 10,000 [円]
設備 | 階層1-1: 制気口; 階層1-2: 排煙口; 階層2-1: ダクト設備; 階層2-2: ダンパー; 階層2-3: 排煙口 スイング型; 区分1: 見積･その他仕様情報 | 9251ea90-aeaf-4c41-87e3-fb0002b469cf | 拾い区分 |  | コード |  | 全体共用
設備 | 階層1-1: 制気口; 階層1-2: 排煙口; 階層2-1: ダクト設備; 階層2-2: ダンパー; 階層2-3: 排煙口 スイング型; 区分1: 所要能力情報 | 2c054af6-5f7d-4d78-86c3-6f5cdf1443e0 | 符号 |  | テキスト |  | SM
設備 | 階層1-1: 制気口; 階層1-2: 排煙口; 階層2-1: ダクト設備; 階層2-2: ダンパー; 階層2-3: 排煙口 スイング型; 区分1: 所要能力情報 | 8d7c8ea4-0c7a-468a-8003-dfab1eeead0e | 呼称 |  | テキスト |  | 排煙口
設備 | 階層1-1: 制気口; 階層1-2: 排煙口; 階層2-1: ダクト設備; 階層2-2: ダンパー; 階層2-3: 排煙口 スイング型; 区分1: 所要能力情報 | b4f86221-c16f-43a9-b4e6-1405e7c7ad40 | 仕様 |  | テキスト
設備 | 階層1-1: 制気口; 階層1-2: 排煙口; 階層2-1: ダクト設備; 階層2-2: ダンパー; 階層2-3: 排煙口 スイング型; 区分1: 所要能力情報 | 632e2e62-45f3-439f-a107-d33d9fdcad18 | 特殊仕様 |  | テキスト
設備 | 階層1-1: 制気口; 階層1-2: 排煙口; 階層2-1: ダクト設備; 階層2-2: ダンパー; 階層2-3: 排煙口 スイング型; 区分1: 所要能力情報 | 74bc538f-dcd0-407d-a9cd-a7f3eb171be6 | 形式 |  | テキスト |  | パネル
設備 | 階層1-1: 制気口; 階層1-2: 排煙口; 階層2-1: ダクト設備; 階層2-2: ダンパー; 階層2-3: 排煙口 スイング型; 区分1: 所要能力情報 | c10eba23-4621-437c-83fa-02be714873b8 | 系統名称 |  | テキスト |  | 低層系統
設備 | 階層1-1: 制気口; 階層1-2: 排煙口; 階層2-1: ダクト設備; 階層2-2: ダンパー; 階層2-3: 排煙口 スイング型; 区分1: 風圧力仕様情報 | cc89ffe5-3c6d-49e4-9536-b8ab25b26152 | 耐圧 |  | テキスト
設備 | 階層1-1: 制気口; 階層1-2: 排煙口; 階層2-1: ダクト設備; 階層2-2: ダンパー; 階層2-3: 排煙口 スイング型; 区分1: 風量仕様情報 | b1b6b3e0-7803-4654-9efe-93d9f462a547 | 送風量 |  | 数字 |  | 2,000 [m3/h]
設備 | 階層1-1: 電気設備; 階層1-2: 自家発電設備; 階層2-1: 自家発電設備; 階層2-2: 非常用発電設備 ディーゼル機関; 階層2-3: 普通形屋外キュービクル式; 区分1: 一般仕様情報 | 2e6f3788-579f-4a69-9a38-954e538e6491 | Clearance Back |  | 数字 |  | 2000 | [mm]
設備 | 階層1-1: 電気設備; 階層1-2: 自家発電設備; 階層2-1: 自家発電設備; 階層2-2: 非常用発電設備 ディーゼル機関; 階層2-3: 普通形屋外キュービクル式; 区分1: 一般仕様情報 | 255ded1d-e045-4e4c-a2cc-3f20eb6cf2cb | 認証・規格 |  | テキスト
設備 | 階層1-1: 電気設備; 階層1-2: 自家発電設備; 階層2-1: 自家発電設備; 階層2-2: 非常用発電設備 ディーゼル機関; 階層2-3: 普通形屋外キュービクル式; 区分1: 一般仕様情報 | e344ef67-5985-4255-bf26-cdb8a16e6152 | 材質 |  | テキスト
設備 | 階層1-1: 電気設備; 階層1-2: 自家発電設備; 階層2-1: 自家発電設備; 階層2-2: 非常用発電設備 ディーゼル機関; 階層2-3: 普通形屋外キュービクル式; 区分1: 一般仕様情報 | 0828d3d5-03ac-468e-bb6d-5ac0a3875f88 | 騒音値SPL |  | 数字 |  | 75 | [dB]
設備 | 階層1-1: 電気設備; 階層1-2: 自家発電設備; 階層2-1: 自家発電設備; 階層2-2: 非常用発電設備 ディーゼル機関; 階層2-3: 普通形屋外キュービクル式; 区分1: 一般仕様情報 | 964f07f4-b81f-43d4-b28f-9dbbe887873e | 外形寸法 Ｗ |  | 数字 |  | 2300 | [mm]
設備 | 階層1-1: 電気設備; 階層1-2: 自家発電設備; 階層2-1: 自家発電設備; 階層2-2: 非常用発電設備 ディーゼル機関; 階層2-3: 普通形屋外キュービクル式; 区分1: 一般仕様情報 | 718be809-676c-4b20-b865-db440163a249 | 外形寸法 Ｄ |  | 数字 |  | 765 | [mm]
設備 | 階層1-1: 電気設備; 階層1-2: 自家発電設備; 階層2-1: 自家発電設備; 階層2-2: 非常用発電設備 ディーゼル機関; 階層2-3: 普通形屋外キュービクル式; 区分1: 一般仕様情報 | 148bca18-4678-4733-8758-b7346c4dfd37 | 外形寸法 Ｈ |  | 数字 |  | 1202 | [mm]
設備 | 階層1-1: 電気設備; 階層1-2: 自家発電設備; 階層2-1: 自家発電設備; 階層2-2: 非常用発電設備 ディーゼル機関; 階層2-3: 普通形屋外キュービクル式; 区分1: 一般仕様情報 | 43716b73-6816-431a-8ad5-501bbeb45b92 | 製品質量 |  | 数字 |  | 772 | [kg]
設備 | 階層1-1: 電気設備; 階層1-2: 自家発電設備; 階層2-1: 自家発電設備; 階層2-2: 非常用発電設備 ディーゼル機関; 階層2-3: 普通形屋外キュービクル式; 区分1: 一般仕様情報 | c1b9ef0f-3ed4-46cc-8c99-68416fafb92e | Clearance Front |  | 数字 |  | 2000 | [mm]
設備 | 階層1-1: 電気設備; 階層1-2: 自家発電設備; 階層2-1: 自家発電設備; 階層2-2: 非常用発電設備 ディーゼル機関; 階層2-3: 普通形屋外キュービクル式; 区分1: 一般仕様情報 | ab9746fa-1089-4ae8-bf3f-9356a493c0e5 | Clearance Left |  | 数字 |  | 2000 | [mm]
設備 | 階層1-1: 電気設備; 階層1-2: 自家発電設備; 階層2-1: 自家発電設備; 階層2-2: 非常用発電設備 ディーゼル機関; 階層2-3: 普通形屋外キュービクル式; 区分1: 一般仕様情報 | a806fb71-53f6-4068-b087-ac9cd001eab6 | Clearance Right |  | 数字 |  | 2000 | [mm]
設備 | 階層1-1: 電気設備; 階層1-2: 自家発電設備; 階層2-1: 自家発電設備; 階層2-2: 非常用発電設備 ディーゼル機関; 階層2-3: 普通形屋外キュービクル式; 区分1: 一般仕様情報 | c897bdbd-c2f7-407f-a3a9-29d9ddf0365f | Clearance Top |  | 数字 |  | 2000 | [mm]
設備 | 階層1-1: 電気設備; 階層1-2: 自家発電設備; 階層2-1: 自家発電設備; 階層2-2: 非常用発電設備 ディーゼル機関; 階層2-3: 普通形屋外キュービクル式; 区分1: 一般仕様情報 | cf5c4fe5-29d8-45ee-b7f3-6df66a2bec11 | Clearance Bottom |  | 数字 |  | 0 | [mm]
設備 | 階層1-1: 電気設備; 階層1-2: 自家発電設備; 階層2-1: 自家発電設備; 階層2-2: 非常用発電設備 ディーゼル機関; 階層2-3: 普通形屋外キュービクル式; 区分1: 一般仕様情報 | 81fcceae-372c-4eb2-8c88-1fcfe24ca5df | 認定番号 |  | テキスト
設備 | 階層1-1: 電気設備; 階層1-2: 自家発電設備; 階層2-1: 自家発電設備; 階層2-2: 非常用発電設備 ディーゼル機関; 階層2-3: 普通形屋外キュービクル式; 区分1: 一般仕様情報 | 05d5416b-2006-4444-8188-2b762d636a1e | 性能仕様 |  | テキスト
設備 | 階層1-1: 電気設備; 階層1-2: 自家発電設備; 階層2-1: 自家発電設備; 階層2-2: 非常用発電設備 ディーゼル機関; 階層2-3: 普通形屋外キュービクル式; 区分1: 見積･その他仕様情報 | 1a2a5b4c-7d32-47f6-a2ae-1fe7dd367e7a | 備考 |  | テキスト
設備 | 階層1-1: 電気設備; 階層1-2: 自家発電設備; 階層2-1: 自家発電設備; 階層2-2: 非常用発電設備 ディーゼル機関; 階層2-3: 普通形屋外キュービクル式; 区分1: 見積･その他仕様情報 | 9251ea90-aeaf-4c41-87e3-fb0002b469cf | 拾い区分 |  | テキスト |  | 発電設備
設備 | 階層1-1: 電気設備; 階層1-2: 自家発電設備; 階層2-1: 自家発電設備; 階層2-2: 非常用発電設備 ディーゼル機関; 階層2-3: 普通形屋外キュービクル式; 区分1: 見積･その他仕様情報 | 4904b58f-d51c-4d63-b731-2ef1d13d520e | 中科目 |  | コード
設備 | 階層1-1: 電気設備; 階層1-2: 自家発電設備; 階層2-1: 自家発電設備; 階層2-2: 非常用発電設備 ディーゼル機関; 階層2-3: 普通形屋外キュービクル式; 区分1: 見積･その他仕様情報 | d752d141-ad93-43f6-a983-656c7118fe5b | 科目 |  | コード |  | 自家発電
設備 | 階層1-1: 電気設備; 階層1-2: 自家発電設備; 階層2-1: 自家発電設備; 階層2-2: 非常用発電設備 ディーゼル機関; 階層2-3: 普通形屋外キュービクル式; 区分1: 見積･その他仕様情報 | d49c0eeb-835a-49f7-b390-f393aa278d95 | 製造番号 |  | テキスト
設備 | 階層1-1: 電気設備; 階層1-2: 自家発電設備; 階層2-1: 自家発電設備; 階層2-2: 非常用発電設備 ディーゼル機関; 階層2-3: 普通形屋外キュービクル式; 区分1: 見積･その他仕様情報 | eabe4cc2-983c-4c0f-89b4-bf5318532c38 | 設置形態 |  | コード
設備 | 階層1-1: 電気設備; 階層1-2: 自家発電設備; 階層2-1: 自家発電設備; 階層2-2: 非常用発電設備 ディーゼル機関; 階層2-3: 普通形屋外キュービクル式; 区分1: 見積･その他仕様情報 | 488685b3-5414-42e0-a5e6-548860fdcc7a | 標準価格 |  | 数字
設備 | 階層1-1: 電気設備; 階層1-2: 自家発電設備; 階層2-1: 自家発電設備; 階層2-2: 非常用発電設備 ディーゼル機関; 階層2-3: 普通形屋外キュービクル式; 区分1: 自家発電設備仕様情報 | be5ae08e-ee31-4d5b-866d-e10e56131a0e | 給気量 |  | 数字
設備 | 階層1-1: 電気設備; 階層1-2: 自家発電設備; 階層2-1: 自家発電設備; 階層2-2: 非常用発電設備 ディーゼル機関; 階層2-3: 普通形屋外キュービクル式; 区分1: 自家発電設備仕様情報 | 816fc1b5-23dd-459c-b595-c6b959e3a616 | 運転時間 |  | 数字 |  | 7 | 時間
設備 | 階層1-1: 電気設備; 階層1-2: 自家発電設備; 階層2-1: 自家発電設備; 階層2-2: 非常用発電設備 ディーゼル機関; 階層2-3: 普通形屋外キュービクル式; 区分1: 自家発電設備仕様情報 | 5163d469-f005-413f-985c-057ed334ac40 | 始動時間 |  | 数字 |  | 40 | 秒以内
設備 | 階層1-1: 電気設備; 階層1-2: 自家発電設備; 階層2-1: 自家発電設備; 階層2-2: 非常用発電設備 ディーゼル機関; 階層2-3: 普通形屋外キュービクル式; 区分1: 自家発電設備仕様情報 | e39192d5-8c67-4e55-a952-060909d8985e | 使用条件 |  | テキスト
設備 | 階層1-1: 電気設備; 階層1-2: 自家発電設備; 階層2-1: 自家発電設備; 階層2-2: 非常用発電設備 ディーゼル機関; 階層2-3: 普通形屋外キュービクル式; 区分1: 自家発電設備仕様情報 | 7b1afd8b-5f22-414d-8e63-9970eca18554 | 励磁方式 |  | テキスト
設備 | 階層1-1: 電気設備; 階層1-2: 自家発電設備; 階層2-1: 自家発電設備; 階層2-2: 非常用発電設備 ディーゼル機関; 階層2-3: 普通形屋外キュービクル式; 区分1: 自家発電設備仕様情報 | 3f94eafa-af3d-4399-b918-8dbc8ac7f4b7 | 燃料槽容量 |  | 数字 |  | 145 | 搭載タンク容量
設備 | 階層1-1: 電気設備; 階層1-2: 自家発電設備; 階層2-1: 自家発電設備; 階層2-2: 非常用発電設備 ディーゼル機関; 階層2-3: 普通形屋外キュービクル式; 区分1: 自家発電設備仕様情報 | 6e254b13-77ca-4be2-b5f0-e1e5ee0547cd | 冷却水槽容量 |  | 数字
設備 | 階層1-1: 電気設備; 階層1-2: 自家発電設備; 階層2-1: 自家発電設備; 階層2-2: 非常用発電設備 ディーゼル機関; 階層2-3: 普通形屋外キュービクル式; 区分1: 自家発電設備仕様情報 | 950ac9a3-0b49-4f79-8336-ebd8317aeeb7 | 発電機室最小面積 |  | 数字
設備 | 階層1-1: 電気設備; 階層1-2: 自家発電設備; 階層2-1: 自家発電設備; 階層2-2: 非常用発電設備 ディーゼル機関; 階層2-3: 普通形屋外キュービクル式; 区分1: 自家発電設備仕様情報 | 2af3a950-d2a5-4fa2-9520-fb49a25c3be7 | 発電機室最低天井高 |  | 数字
設備 | 階層1-1: 電気設備; 階層1-2: 自家発電設備; 階層2-1: 自家発電設備; 階層2-2: 非常用発電設備 ディーゼル機関; 階層2-3: 普通形屋外キュービクル式; 区分1: 自家発電設備仕様情報 | d4653055-a32a-439a-aff2-8ffed5a25a1e | ガスタービン定格出力 |  | 数字 |  | 241000 | [W]/ディーゼル
設備 | 階層1-1: 電気設備; 階層1-2: 自家発電設備; 階層2-1: 自家発電設備; 階層2-2: 非常用発電設備 ディーゼル機関; 階層2-3: 普通形屋外キュービクル式; 区分1: 自家発電設備仕様情報 | cc0ef7f1-0053-4426-9424-4038a1c55272 | 発電装置定格出力 |  | 数字 |  | 160000 | [W]
設備 | 階層1-1: 電気設備; 階層1-2: 自家発電設備; 階層2-1: 自家発電設備; 階層2-2: 非常用発電設備 ディーゼル機関; 階層2-3: 普通形屋外キュービクル式; 区分1: 自家発電設備仕様情報 | d8f66786-8d0f-4802-89a3-2594a776c396 | 種類 |  | テキスト
設備 | 階層1-1: 電気設備; 階層1-2: 自家発電設備; 階層2-1: 自家発電設備; 階層2-2: 非常用発電設備 ディーゼル機関; 階層2-3: 普通形屋外キュービクル式; 区分1: 自家発電設備仕様情報 | 99cc9bbf-0255-4021-9d11-e453be58b506 | エンジン出力 |  | 数字
設備 | 階層1-1: 電気設備; 階層1-2: 自家発電設備; 階層2-1: 自家発電設備; 階層2-2: 非常用発電設備 ディーゼル機関; 階層2-3: 普通形屋外キュービクル式; 区分1: 自家発電設備仕様情報 | 3973a887-b05c-41dd-b0dd-71a4a3197887 | 排気量 |  | 数字
設備 | 階層1-1: 電気設備; 階層1-2: 自家発電設備; 階層2-1: 自家発電設備; 階層2-2: 非常用発電設備 ディーゼル機関; 階層2-3: 普通形屋外キュービクル式; 区分1: 自家発電設備仕様情報 | 421388ac-b56c-4af8-bbf2-7413e6a5f80b | 換気量 |  | 数字
設備 | 階層1-1: 電気設備; 階層1-2: 自家発電設備; 階層2-1: 自家発電設備; 階層2-2: 非常用発電設備 ディーゼル機関; 階層2-3: 普通形屋外キュービクル式; 区分1: 自家発電設備仕様情報 | 63a6c41f-cc98-4cdc-9163-38eb0ec73e23 | 構造 |  | テキスト
設備 | 階層1-1: 電気設備; 階層1-2: 自家発電設備; 階層2-1: 自家発電設備; 階層2-2: 非常用発電設備 ディーゼル機関; 階層2-3: 普通形屋外キュービクル式; 区分1: 自家発電設備仕様情報 | 06b18953-7eb6-43b5-bcf4-425c1707e6ec | 燃料種類 |  | テキスト |  | 軽油
設備 | 階層1-1: 電気設備; 階層1-2: 自家発電設備; 階層2-1: 自家発電設備; 階層2-2: 非常用発電設備 ディーゼル機関; 階層2-3: 普通形屋外キュービクル式; 区分1: 自家発電設備仕様情報 | c7588d91-7394-4593-98a2-dbeb1381856c | 冷却水消費量 |  | 数字
設備 | 階層1-1: 電気設備; 階層1-2: 自家発電設備; 階層2-1: 自家発電設備; 階層2-2: 非常用発電設備 ディーゼル機関; 階層2-3: 普通形屋外キュービクル式; 区分1: 自家発電設備仕様情報 | da6a926e-e6c5-4a80-8696-7a7d54e4c972 | 燃料消費量 |  | 数字 |  | 42
設備 | 階層1-1: 電気設備; 階層1-2: 自家発電設備; 階層2-1: 自家発電設備; 階層2-2: 非常用発電設備 ディーゼル機関; 階層2-3: 普通形屋外キュービクル式; 区分1: 自家発電設備仕様情報 | a782bdba-baed-44fd-beb1-9945a8a7511c | 設置高度上限 |  | 数字
設備 | 階層1-1: 電気設備; 階層1-2: 自家発電設備; 階層2-1: 自家発電設備; 階層2-2: 非常用発電設備 ディーゼル機関; 階層2-3: 普通形屋外キュービクル式; 区分1: 自家発電設備仕様情報 | 45a168d4-8fd8-4c84-9f26-452305c3aa8d | 振動周波数 |  | 数字
設備 | 階層1-1: 電気設備; 階層1-2: 自家発電設備; 階層2-1: 自家発電設備; 階層2-2: 非常用発電設備 ディーゼル機関; 階層2-3: 普通形屋外キュービクル式; 区分1: 自家発電設備仕様情報 | b6f7d19b-b1fa-420c-b5c4-fc3f213c9d51 | 振動加振力 |  | 数字
設備 | 階層1-1: 電気設備; 階層1-2: 自家発電設備; 階層2-1: 自家発電設備; 階層2-2: 非常用発電設備 ディーゼル機関; 階層2-3: 普通形屋外キュービクル式; 区分1: 自家発電設備仕様情報 | 6f57cd83-c2f9-49e1-921a-9622af7bd7c7 | 排気消音器騒音レベル |  | 数字
設備 | 階層1-1: 電気設備; 階層1-2: 自家発電設備; 階層2-1: 自家発電設備; 階層2-2: 非常用発電設備 ディーゼル機関; 階層2-3: 普通形屋外キュービクル式; 区分1: 自家発電設備仕様情報 | 629d728c-2265-4dd3-bea7-d6de9e2d2308 | 潤滑油消費量 |  | 数字
設備 | 階層1-1: 電気設備; 階層1-2: 自家発電設備; 階層2-1: 自家発電設備; 階層2-2: 非常用発電設備 ディーゼル機関; 階層2-3: 普通形屋外キュービクル式; 区分1: 自家発電設備仕様情報 | b52962af-0cf4-4ed6-90cc-f023ce370c8b | 潤滑油 |  | 数字 |  |  | [L]
設備 | 階層1-1: 電気設備; 階層1-2: 自家発電設備; 階層2-1: 自家発電設備; 階層2-2: 非常用発電設備 ディーゼル機関; 階層2-3: 普通形屋外キュービクル式; 区分1: 自家発電設備仕様情報 | a99627d6-f9b6-498a-bd17-e8694b32759a | 潤滑油種別 |  | テキスト
設備 | 階層1-1: 電気設備; 階層1-2: 自家発電設備; 階層2-1: 自家発電設備; 階層2-2: 非常用発電設備 ディーゼル機関; 階層2-3: 普通形屋外キュービクル式; 区分1: 自家発電設備仕様情報 | 9881ed43-0e77-4556-8de7-e4198f71f949 | 負荷投入許容量 |  | 数字
設備 | 階層1-1: 電気設備; 階層1-2: 自家発電設備; 階層2-1: 自家発電設備; 階層2-2: 非常用発電設備 ディーゼル機関; 階層2-3: 普通形屋外キュービクル式; 区分1: 自家発電設備仕様情報 | 4466014d-7033-4882-a7dd-c7050ed42269 | 圧縮機 |  | 数字
設備 | 階層1-1: 電気設備; 階層1-2: 自家発電設備; 階層2-1: 自家発電設備; 階層2-2: 非常用発電設備 ディーゼル機関; 階層2-3: 普通形屋外キュービクル式; 区分1: 自家発電設備仕様情報 | f40c0735-240b-4924-bf45-11e4e30045b3 | 空気槽 |  | 数字
設備 | 階層1-1: 電気設備; 階層1-2: 自家発電設備; 階層2-1: 自家発電設備; 階層2-2: 非常用発電設備 ディーゼル機関; 階層2-3: 普通形屋外キュービクル式; 区分1: 自家発電設備仕様情報 | 865b33d5-2f42-403a-8ab4-31d656cf3c29 | 蓄電池容量 |  | 数字 |  |  | [A]
設備 | 階層1-1: 電気設備; 階層1-2: 自家発電設備; 階層2-1: 自家発電設備; 階層2-2: 非常用発電設備 ディーゼル機関; 階層2-3: 普通形屋外キュービクル式; 区分1: 所要能力情報 | aff05e8a-8cfe-4fc0-8df0-5108da275313 | 記号 |  | テキスト |  |  | 盤記号など
設備 | 階層1-1: 電気設備; 階層1-2: 自家発電設備; 階層2-1: 自家発電設備; 階層2-2: 非常用発電設備 ディーゼル機関; 階層2-3: 普通形屋外キュービクル式; 区分1: 所要能力情報 | 8d7c8ea4-0c7a-468a-8003-dfab1eeead0e | 呼称 |  | テキスト |  | ディーゼル発電装置
設備 | 階層1-1: 電気設備; 階層1-2: 自家発電設備; 階層2-1: 自家発電設備; 階層2-2: 非常用発電設備 ディーゼル機関; 階層2-3: 普通形屋外キュービクル式; 区分1: 所要能力情報 | de41b27b-a7d7-4c86-9354-51972a8aa8da | 系統番号 |  | テキスト
設備 | 階層1-1: 電気設備; 階層1-2: 自家発電設備; 階層2-1: 自家発電設備; 階層2-2: 非常用発電設備 ディーゼル機関; 階層2-3: 普通形屋外キュービクル式; 区分1: 所要能力情報 | 74bc538f-dcd0-407d-a9cd-a7f3eb171be6 | 形式 |  | テキスト |  | 屋内形
設備 | 階層1-1: 電気設備; 階層1-2: 自家発電設備; 階層2-1: 自家発電設備; 階層2-2: 非常用発電設備 ディーゼル機関; 階層2-3: 普通形屋外キュービクル式; 区分1: 所要能力情報 | 632e2e62-45f3-439f-a107-d33d9fdcad18 | 特殊仕様 |  | テキスト |  | 0 | 要記載例
設備 | 階層1-1: 電気設備; 階層1-2: 自家発電設備; 階層2-1: 自家発電設備; 階層2-2: 非常用発電設備 ディーゼル機関; 階層2-3: 普通形屋外キュービクル式; 区分1: 所要能力情報 | 2b38d916-c1e4-4d42-af2f-328e64779722 | 仕様 |  | テキスト |  | 0 | 要記載例
設備 | 階層1-1: 電気設備; 階層1-2: 自家発電設備; 階層2-1: 自家発電設備; 階層2-2: 非常用発電設備 ディーゼル機関; 階層2-3: 普通形屋外キュービクル式; 区分1: 所要能力情報 | 6de5740e-fa5d-488e-ac8d-8b01f4c3c15e | 用途 |  | テキスト
設備 | 階層1-1: 電気設備; 階層1-2: 自家発電設備; 階層2-1: 自家発電設備; 階層2-2: 非常用発電設備 ディーゼル機関; 階層2-3: 普通形屋外キュービクル式; 区分1: 電気仕様情報① | 73a7222d-d7f4-447f-8c1e-108dc07f4654 | 力率 |  | 数字 |  | 80 | [%]
設備 | 階層1-1: 電気設備; 階層1-2: 自家発電設備; 階層2-1: 自家発電設備; 階層2-2: 非常用発電設備 ディーゼル機関; 階層2-3: 普通形屋外キュービクル式; 区分1: 電気仕様情報① | 2938dff2-7be3-423b-973f-15a951554896 | 電源種別 |  | テキスト |  |  | 非常用/保安用
設備 | 階層1-1: 電気設備; 階層1-2: 自家発電設備; 階層2-1: 自家発電設備; 階層2-2: 非常用発電設備 ディーゼル機関; 階層2-3: 普通形屋外キュービクル式; 区分1: 電気仕様情報① | 8ab739b4-efc8-4857-be63-20977e75bd7f | 回路方式 |  | テキスト
設備 | 階層1-1: 電気設備; 階層1-2: 自家発電設備; 階層2-1: 自家発電設備; 階層2-2: 非常用発電設備 ディーゼル機関; 階層2-3: 普通形屋外キュービクル式; 区分1: 電気仕様情報① | 0dc05177-e464-48ef-8e8e-d74486e7aae5 | 極数 |  | 数字 |  | 3
設備 | 階層1-1: 電気設備; 階層1-2: 自家発電設備; 階層2-1: 自家発電設備; 階層2-2: 非常用発電設備 ディーゼル機関; 階層2-3: 普通形屋外キュービクル式; 区分1: 電気仕様情報① | 8292e694-72ac-4de2-b1d6-e884f65e6141 | 始動方式 |  | テキスト
設備 | 階層1-1: 電気設備; 階層1-2: 自家発電設備; 階層2-1: 自家発電設備; 階層2-2: 非常用発電設備 ディーゼル機関; 階層2-3: 普通形屋外キュービクル式; 区分1: 電気仕様情報① | d5c9c923-bec7-4ea9-80e3-d78cd82b0285 | 定格電気容量 |  | 数字
設備 | 階層1-1: 電気設備; 階層1-2: 自家発電設備; 階層2-1: 自家発電設備; 階層2-2: 非常用発電設備 ディーゼル機関; 階層2-3: 普通形屋外キュービクル式; 区分1: 電気仕様情報① | 2f95ee54-fc9c-48a2-b355-ebadcc622081 | 電圧 |  | 数字 |  | 200 | [V]
設備 | 階層1-1: 電気設備; 階層1-2: 自家発電設備; 階層2-1: 自家発電設備; 階層2-2: 非常用発電設備 ディーゼル機関; 階層2-3: 普通形屋外キュービクル式; 区分1: 電気仕様情報① | 358193d0-3a51-4306-87f3-67f73ebe09b3 | 周波数 |  | 数字 |  | 50 | [Hz}
設備 | 階層1-1: 電気設備; 階層1-2: 自家発電設備; 階層2-1: 自家発電設備; 階層2-2: 非常用発電設備 ディーゼル機関; 階層2-3: 普通形屋外キュービクル式; 区分1: 電気仕様情報① | 39d250ef-8207-46f3-8048-6884612e6da5 | 相 |  | 数字 |  | 3
設備 | 階層1-1: 電気設備; 階層1-2: 照明器具; 階層2-1: 照明器具; 階層2-2: LED器具; 階層2-3: 一般施設用照明器具; 区分1: 一般仕様情報 | 964f07f4-b81f-43d4-b28f-9dbbe887873e | 外形寸法 Ｗ |  | 数字 |  | 1300 | [mm]
設備 | 階層1-1: 電気設備; 階層1-2: 照明器具; 階層2-1: 照明器具; 階層2-2: LED器具; 階層2-3: 一般施設用照明器具; 区分1: 一般仕様情報 | cae18abe-faa0-4357-a959-2c177310280f | 外形寸法 Φ |  | 数字 |  | 500 | [mm]
設備 | 階層1-1: 電気設備; 階層1-2: 照明器具; 階層2-1: 照明器具; 階層2-2: LED器具; 階層2-3: 一般施設用照明器具; 区分1: 一般仕様情報 | 148bca18-4678-4733-8758-b7346c4dfd37 | 外形寸法 Ｈ |  | 数字 |  | 110 | [mm]
設備 | 階層1-1: 電気設備; 階層1-2: 照明器具; 階層2-1: 照明器具; 階層2-2: LED器具; 階層2-3: 一般施設用照明器具; 区分1: 一般仕様情報 | 718be809-676c-4b20-b865-db440163a249 | 外形寸法 Ｄ |  | 数字 |  | 255 | [mm]
設備 | 階層1-1: 電気設備; 階層1-2: 照明器具; 階層2-1: 照明器具; 階層2-2: LED器具; 階層2-3: 一般施設用照明器具; 区分1: 一般仕様情報 | 8c8f42ea-fe16-47e7-aafa-2a46b1fa47ee | 材質 |  | テキスト |  | 鋼製
設備 | 階層1-1: 電気設備; 階層1-2: 照明器具; 階層2-1: 照明器具; 階層2-2: LED器具; 階層2-3: 一般施設用照明器具; 区分1: 一般仕様情報 | 255ded1d-e045-4e4c-a2cc-3f20eb6cf2cb | 認証・規格 |  | テキスト |  | JIL 5002 | JIL
設備 | 階層1-1: 電気設備; 階層1-2: 照明器具; 階層2-1: 照明器具; 階層2-2: LED器具; 階層2-3: 一般施設用照明器具; 区分1: 一般仕様情報 | ed53ed8e-f03c-4aca-a090-30b6176bf549 | 長さ寸法 Ｌ |  | 数字 |  | 3000 | [mm]
設備 | 階層1-1: 電気設備; 階層1-2: 照明器具; 階層2-1: 照明器具; 階層2-2: LED器具; 階層2-3: 一般施設用照明器具; 区分1: 一般仕様情報 | 43716b73-6816-431a-8ad5-501bbeb45b92 | 製品質量 |  | 数字 |  | 0 | [kg]
設備 | 階層1-1: 電気設備; 階層1-2: 照明器具; 階層2-1: 照明器具; 階層2-2: LED器具; 階層2-3: 一般施設用照明器具; 区分1: 一般仕様情報 | 6683c194-7f43-4b16-acc4-2f539da652ad | 開口寸法 Ｗ |  | 数字 |  |  | [mm]
設備 | 階層1-1: 電気設備; 階層1-2: 照明器具; 階層2-1: 照明器具; 階層2-2: LED器具; 階層2-3: 一般施設用照明器具; 区分1: 一般仕様情報 | 74591e31-e3b2-41ad-b8d2-bfaef805961a | 開口寸法 Ｄ |  | 数字 |  |  | [mm]
設備 | 階層1-1: 電気設備; 階層1-2: 照明器具; 階層2-1: 照明器具; 階層2-2: LED器具; 階層2-3: 一般施設用照明器具; 区分1: 一般仕様情報 | 55e7c4a0-2e05-44fb-a0ce-30c4906b15fc | 性能仕様 |  | テキスト
設備 | 階層1-1: 電気設備; 階層1-2: 照明器具; 階層2-1: 照明器具; 階層2-2: LED器具; 階層2-3: 一般施設用照明器具; 区分1: 一般仕様情報 | 81fcceae-372c-4eb2-8c88-1fcfe24ca5df | 認定番号 |  | テキスト
設備 | 階層1-1: 電気設備; 階層1-2: 照明器具; 階層2-1: 照明器具; 階層2-2: LED器具; 階層2-3: 一般施設用照明器具; 区分1: 一般仕様情報 | cf5c4fe5-29d8-45ee-b7f3-6df66a2bec11 | Clearance Bottom |  | 数字 |  | 0 | [mm]
設備 | 階層1-1: 電気設備; 階層1-2: 照明器具; 階層2-1: 照明器具; 階層2-2: LED器具; 階層2-3: 一般施設用照明器具; 区分1: 一般仕様情報 | c897bdbd-c2f7-407f-a3a9-29d9ddf0365f | Clearance Top |  | 数字 |  | 200 | [mm]
設備 | 階層1-1: 電気設備; 階層1-2: 照明器具; 階層2-1: 照明器具; 階層2-2: LED器具; 階層2-3: 一般施設用照明器具; 区分1: 一般仕様情報 | a806fb71-53f6-4068-b087-ac9cd001eab6 | Clearance Right |  | 数字 |  | 100 | [mm]
設備 | 階層1-1: 電気設備; 階層1-2: 照明器具; 階層2-1: 照明器具; 階層2-2: LED器具; 階層2-3: 一般施設用照明器具; 区分1: 一般仕様情報 | ab9746fa-1089-4ae8-bf3f-9356a493c0e5 | Clearance Left |  | 数字 |  | 100 | [mm]
設備 | 階層1-1: 電気設備; 階層1-2: 照明器具; 階層2-1: 照明器具; 階層2-2: LED器具; 階層2-3: 一般施設用照明器具; 区分1: 一般仕様情報 | c1b9ef0f-3ed4-46cc-8c99-68416fafb92e | Clearance Front |  | 数字 |  | 100 | [mm]
設備 | 階層1-1: 電気設備; 階層1-2: 照明器具; 階層2-1: 照明器具; 階層2-2: LED器具; 階層2-3: 一般施設用照明器具; 区分1: 一般仕様情報 | 2e6f3788-579f-4a69-9a38-954e538e6491 | Clearance Back |  | 数字 |  | 100 | [mm]
設備 | 階層1-1: 電気設備; 階層1-2: 照明器具; 階層2-1: 照明器具; 階層2-2: LED器具; 階層2-3: 一般施設用照明器具; 区分1: 一般仕様情報 | 6c7e104b-9963-4996-a724-bdf889278c95 | 本体取付方法 |  | テキスト |  | 天井埋込
設備 | 階層1-1: 電気設備; 階層1-2: 照明器具; 階層2-1: 照明器具; 階層2-2: LED器具; 階層2-3: 一般施設用照明器具; 区分1: 一般仕様情報 | 9c6a09d3-1283-406c-980e-c72a274ac0cd | 埋込深さ |  | 数字 |  |  | [mm]
設備 | 階層1-1: 電気設備; 階層1-2: 照明器具; 階層2-1: 照明器具; 階層2-2: LED器具; 階層2-3: 一般施設用照明器具; 区分1: 一般仕様情報 | ff130a82-a276-4014-a4a3-d87349406858 | 開口寸法 Φ |  | 数字 |  |  | [mm]
設備 | 階層1-1: 電気設備; 階層1-2: 照明器具; 階層2-1: 照明器具; 階層2-2: LED器具; 階層2-3: 一般施設用照明器具; 区分1: 見積･その他仕様情報 | 9251ea90-aeaf-4c41-87e3-fb0002b469cf | 拾い区分 |  | テキスト |  | 電灯設備
設備 | 階層1-1: 電気設備; 階層1-2: 照明器具; 階層2-1: 照明器具; 階層2-2: LED器具; 階層2-3: 一般施設用照明器具; 区分1: 見積･その他仕様情報 | 4904b58f-d51c-4d63-b731-2ef1d13d520e | 中科目 |  | コード |  | 照明
設備 | 階層1-1: 電気設備; 階層1-2: 照明器具; 階層2-1: 照明器具; 階層2-2: LED器具; 階層2-3: 一般施設用照明器具; 区分1: 見積･その他仕様情報 | d752d141-ad93-43f6-a983-656c7118fe5b | 科目 |  | コード |  | 電灯設備
設備 | 階層1-1: 電気設備; 階層1-2: 照明器具; 階層2-1: 照明器具; 階層2-2: LED器具; 階層2-3: 一般施設用照明器具; 区分1: 見積･その他仕様情報 | d49c0eeb-835a-49f7-b390-f393aa278d95 | 製造番号 |  | テキスト
設備 | 階層1-1: 電気設備; 階層1-2: 照明器具; 階層2-1: 照明器具; 階層2-2: LED器具; 階層2-3: 一般施設用照明器具; 区分1: 見積･その他仕様情報 | eabe4cc2-983c-4c0f-89b4-bf5318532c38 | 設置形態 |  | コード |  | 天井埋込 | 設置方法
設備 | 階層1-1: 電気設備; 階層1-2: 照明器具; 階層2-1: 照明器具; 階層2-2: LED器具; 階層2-3: 一般施設用照明器具; 区分1: 見積･その他仕様情報 | 1a2a5b4c-7d32-47f6-a2ae-1fe7dd367e7a | 備考 |  | テキスト
設備 | 階層1-1: 電気設備; 階層1-2: 照明器具; 階層2-1: 照明器具; 階層2-2: LED器具; 階層2-3: 一般施設用照明器具; 区分1: 見積･その他仕様情報 | e5475a56-1dd2-4b34-81eb-51714e1c2762 | 標準価格 |  | 数字 |  |  | [\]
設備 | 階層1-1: 電気設備; 階層1-2: 照明器具; 階層2-1: 照明器具; 階層2-2: LED器具; 階層2-3: 一般施設用照明器具; 区分1: 所要能力情報 | 97b0b5ac-1196-4c00-8d9b-bc64a71d2e89 | 設定番号 |  | テキスト |  |  | 評定番号、国土交通省大臣認定番号、非常灯評定番号
設備 | 階層1-1: 電気設備; 階層1-2: 照明器具; 階層2-1: 照明器具; 階層2-2: LED器具; 階層2-3: 一般施設用照明器具; 区分1: 所要能力情報 | 8f0a4782-7bca-49ce-822e-b2b3bf1bdfbc | 器具番号 |  | テキスト |  | Sa40c | 図内器具整理番号
設備 | 階層1-1: 電気設備; 階層1-2: 照明器具; 階層2-1: 照明器具; 階層2-2: LED器具; 階層2-3: 一般施設用照明器具; 区分1: 所要能力情報 | fc73491d-f7f2-4088-938e-249f5f52a733 | 回路番号 |  | テキスト
設備 | 階層1-1: 電気設備; 階層1-2: 照明器具; 階層2-1: 照明器具; 階層2-2: LED器具; 階層2-3: 一般施設用照明器具; 区分1: 所要能力情報 | 6de5740e-fa5d-488e-ac8d-8b01f4c3c15e | 用途 |  | テキスト
設備 | 階層1-1: 電気設備; 階層1-2: 照明器具; 階層2-1: 照明器具; 階層2-2: LED器具; 階層2-3: 一般施設用照明器具; 区分1: 所要能力情報 | 92564326-8e61-47e4-8b32-d1361d84ad39 | 仕様 |  | テキスト |  | 0 | 要記載例
設備 | 階層1-1: 電気設備; 階層1-2: 照明器具; 階層2-1: 照明器具; 階層2-2: LED器具; 階層2-3: 一般施設用照明器具; 区分1: 所要能力情報 | 632e2e62-45f3-439f-a107-d33d9fdcad18 | 特殊仕様 |  | テキスト |  | 0 | 要記載例
設備 | 階層1-1: 電気設備; 階層1-2: 照明器具; 階層2-1: 照明器具; 階層2-2: LED器具; 階層2-3: 一般施設用照明器具; 区分1: 所要能力情報 | 74bc538f-dcd0-407d-a9cd-a7f3eb171be6 | 形式 |  | テキスト |  | 埋込天井灯(カバーなし)
設備 | 階層1-1: 電気設備; 階層1-2: 照明器具; 階層2-1: 照明器具; 階層2-2: LED器具; 階層2-3: 一般施設用照明器具; 区分1: 所要能力情報 | de41b27b-a7d7-4c86-9354-51972a8aa8da | 系統番号 |  | テキスト
設備 | 階層1-1: 電気設備; 階層1-2: 照明器具; 階層2-1: 照明器具; 階層2-2: LED器具; 階層2-3: 一般施設用照明器具; 区分1: 所要能力情報 | 2c054af6-5f7d-4d78-86c3-6f5cdf1443e0 | 符号 |  | テキスト |  | LRS3
設備 | 階層1-1: 電気設備; 階層1-2: 照明器具; 階層2-1: 照明器具; 階層2-2: LED器具; 階層2-3: 一般施設用照明器具; 区分1: 所要能力情報 | 8d7c8ea4-0c7a-468a-8003-dfab1eeead0e | 呼称 |  | テキスト |  | 一般屋内用ベースライト形
設備 | 階層1-1: 電気設備; 階層1-2: 照明器具; 階層2-1: 照明器具; 階層2-2: LED器具; 階層2-3: 一般施設用照明器具; 区分1: 所要能力情報 | aff05e8a-8cfe-4fc0-8df0-5108da275313 | 記号 |  | テキスト |  | LRS3-6300LM
設備 | 階層1-1: 電気設備; 階層1-2: 照明器具; 階層2-1: 照明器具; 階層2-2: LED器具; 階層2-3: 一般施設用照明器具; 区分1: 照明器具(安定器)仕様情報 | 257e6e1b-6afd-412c-857c-ffbc27e8eba2 | グレア分類 |  | テキスト |  | G1b
設備 | 階層1-1: 電気設備; 階層1-2: 照明器具; 階層2-1: 照明器具; 階層2-2: LED器具; 階層2-3: 一般施設用照明器具; 区分1: 照明器具(安定器)仕様情報 | 47681aec-ece5-4734-8a17-7a3a6686f404 | 安定器同梱 |  | テキスト
設備 | 階層1-1: 電気設備; 階層1-2: 照明器具; 階層2-1: 照明器具; 階層2-2: LED器具; 階層2-3: 一般施設用照明器具; 区分1: 照明器具(安定器)仕様情報 | e22ccf9f-770f-4bbc-a92e-42a4d358dd61 | 調光種別 |  | テキスト |  | 一般側(LN) | LED制御装置
設備 | 階層1-1: 電気設備; 階層1-2: 照明器具; 階層2-1: 照明器具; 階層2-2: LED器具; 階層2-3: 一般施設用照明器具; 区分1: 照明器具(安定器)仕様情報 | 9af1be9d-599d-4905-a50e-27087a4f7838 | 適合安定器型番 |  | テキスト
設備 | 階層1-1: 電気設備; 階層1-2: 照明器具; 階層2-1: 照明器具; 階層2-2: LED器具; 階層2-3: 一般施設用照明器具; 区分1: 照明器具(部品)情報 | 74cc1e47-541f-4811-8bf8-726122c09d9a | 適合埋込ボックス型番 |  | テキスト
設備 | 階層1-1: 電気設備; 階層1-2: 照明器具; 階層2-1: 照明器具; 階層2-2: LED器具; 階層2-3: 一般施設用照明器具; 区分1: 照明器具(防災)仕様情報 | 38644b43-5037-4ff9-ab25-5cad800715bb | ランプ種類 |  | テキスト |  | LEDモジュール
設備 | 階層1-1: 電気設備; 階層1-2: 照明器具; 階層2-1: 照明器具; 階層2-2: LED器具; 階層2-3: 一般施設用照明器具; 区分1: 照明器具(防災)仕様情報 | 7a2011e0-1314-4aad-8f0c-e4fbd9fe0ce2 | 片面／両面区分 |  | テキスト
設備 | 階層1-1: 電気設備; 階層1-2: 照明器具; 階層2-1: 照明器具; 階層2-2: LED器具; 階層2-3: 一般施設用照明器具; 区分1: 照明器具(防災)仕様情報 | 30b2b1e7-936e-4d1f-8f4f-e05923fd1b4c | 誘導灯器具分類 |  | テキスト
設備 | 階層1-1: 電気設備; 階層1-2: 照明器具; 階層2-1: 照明器具; 階層2-2: LED器具; 階層2-3: 一般施設用照明器具; 区分1: 照明器具(防災)仕様情報 | db38703e-8fef-43ef-989c-744abd6a580e | 誘導灯歩行距離 |  | 数字
設備 | 階層1-1: 電気設備; 階層1-2: 照明器具; 階層2-1: 照明器具; 階層2-2: LED器具; 階層2-3: 一般施設用照明器具; 区分1: 照明器具(防災)仕様情報 | 53d316fb-7827-4cb3-a95b-839dc30c636b | 誘導等級 |  | テキスト
設備 | 階層1-1: 電気設備; 階層1-2: 照明器具; 階層2-1: 照明器具; 階層2-2: LED器具; 階層2-3: 一般施設用照明器具; 区分1: 照明器具(防災)仕様情報 | 02363ef7-264c-463f-adfe-7e4e83e9c0ae | 非常照明点灯率 |  | 数字
設備 | 階層1-1: 電気設備; 階層1-2: 照明器具; 階層2-1: 照明器具; 階層2-2: LED器具; 階層2-3: 一般施設用照明器具; 区分1: 照明器具(防災)仕様情報 | be46d966-38a9-46e6-b64b-b6fe86ebda1d | 非常照明ランプ型番 |  | テキスト
設備 | 階層1-1: 電気設備; 階層1-2: 照明器具; 階層2-1: 照明器具; 階層2-2: LED器具; 階層2-3: 一般施設用照明器具; 区分1: 照明器具(防災)仕様情報 | 4fef956b-5616-4245-a3d4-09d2f17cb2ca | 電池型番 |  | テキスト
設備 | 階層1-1: 電気設備; 階層1-2: 照明器具; 階層2-1: 照明器具; 階層2-2: LED器具; 階層2-3: 一般施設用照明器具; 区分1: 照明器具(防災)仕様情報 | 8aa6cc81-8292-48ae-9486-0bffe74af991 | 電池容量 |  | 数字
設備 | 階層1-1: 電気設備; 階層1-2: 照明器具; 階層2-1: 照明器具; 階層2-2: LED器具; 階層2-3: 一般施設用照明器具; 区分1: 照明器具(防災)仕様情報 | 02895374-8391-497a-a012-fc9d6276528a | 電池内蔵・別置 |  | テキスト
設備 | 階層1-1: 電気設備; 階層1-2: 照明器具; 階層2-1: 照明器具; 階層2-2: LED器具; 階層2-3: 一般施設用照明器具; 区分1: 照明器具(防災)仕様情報 | b40512ea-63ca-49a9-bf8b-68e305920acb | ランプ品名・型番 |  | テキスト
設備 | 階層1-1: 電気設備; 階層1-2: 照明器具; 階層2-1: 照明器具; 階層2-2: LED器具; 階層2-3: 一般施設用照明器具; 区分1: 照明器具(防災)仕様情報 | 5cb5646d-40a1-401f-b992-92a6e0364139 | エネルギー消費効率 |  | 数字 |  | 135 | [lm/W]
設備 | 階層1-1: 電気設備; 階層1-2: 照明器具; 階層2-1: 照明器具; 階層2-2: LED器具; 階層2-3: 一般施設用照明器具; 区分1: 照明器具(防災)仕様情報 | e5adecb9-9213-4c15-ace2-c5d788ac9f53 | 全光束 |  | 数字
設備 | 階層1-1: 電気設備; 階層1-2: 照明器具; 階層2-1: 照明器具; 階層2-2: LED器具; 階層2-3: 一般施設用照明器具; 区分1: 照明器具(防災)仕様情報 | 181dbade-1c17-4f93-8f7b-b1f4b0932971 | ランプ本数 |  | 数字 |  |  | [本]
設備 | 階層1-1: 電気設備; 階層1-2: 照明器具; 階層2-1: 照明器具; 階層2-2: LED器具; 階層2-3: 一般施設用照明器具; 区分1: 照明器具(防災)仕様情報 | 74dcc5ea-6ce5-4c2f-b22b-1abc081e9044 | ランプ定格消費電力 |  | 数字 |  |  | [W]
設備 | 階層1-1: 電気設備; 階層1-2: 照明器具; 階層2-1: 照明器具; 階層2-2: LED器具; 階層2-3: 一般施設用照明器具; 区分1: 照明器具(防災)仕様情報 | a5262586-0497-4e05-b720-49f15beef030 | ランプ同梱 |  | テキスト
設備 | 階層1-1: 電気設備; 階層1-2: 照明器具; 階層2-1: 照明器具; 階層2-2: LED器具; 階層2-3: 一般施設用照明器具; 区分1: 照明器具(防災)仕様情報 | ae8396a9-8f28-4b5c-b5d9-faa4c551e610 | 定格消費電力 |  | 数字 |  | 50 | [W]
設備 | 階層1-1: 電気設備; 階層1-2: 照明器具; 階層2-1: 照明器具; 階層2-2: LED器具; 階層2-3: 一般施設用照明器具; 区分1: 電気仕様情報① | 8fa77087-f32e-4091-859d-7eb30f32c54c | 定格入力容量 |  | 数字 |  | 55 | [VA]
設備 | 階層1-1: 電気設備; 階層1-2: 照明器具; 階層2-1: 照明器具; 階層2-2: LED器具; 階層2-3: 一般施設用照明器具; 区分1: 電気仕様情報① | 4664cfa6-bfb2-4569-863a-33ab428d6b37 | 定格入力電圧 |  | 数字 |  | 100 | [V]
設備 | 階層1-1: 電気設備; 階層1-2: 照明器具; 階層2-1: 照明器具; 階層2-2: LED器具; 階層2-3: 一般施設用照明器具; 区分1: 電気仕様情報① | d5c9c923-bec7-4ea9-80e3-d78cd82b0285 | 定格電気容量 |  | 数字 |  | 55 | [VA]
設備 | 階層1-1: 電気設備; 階層1-2: 照明器具; 階層2-1: 照明器具; 階層2-2: LED器具; 階層2-3: 一般施設用照明器具; 区分1: 電気仕様情報① | a63c3cb9-aba6-4255-a954-18bf46681cbe | 電圧 |  | 数字 |  | 100 | [V]
設備 | 階層1-1: 電気設備; 階層1-2: 照明器具; 階層2-1: 照明器具; 階層2-2: LED器具; 階層2-3: 一般施設用照明器具; 区分1: 電気仕様情報① | 4d57b897-95be-4ffd-b1ac-ad3ffd18c3ae | 相 |  | 数字 |  | 1
設備 | 階層1-1: 電気設備; 階層1-2: 照明器具; 階層2-1: 照明器具; 階層2-2: LED器具; 階層2-3: 一般施設用照明器具; 区分1: 電気仕様情報① | 358193d0-3a51-4306-87f3-67f73ebe09b3 | 周波数 |  | 数字 |  | 50 | [Hz]
設備 | 階層1-1: 電気設備; 階層1-2: 照明器具; 階層2-1: 照明器具; 階層2-2: LED器具; 階層2-3: 一般施設用照明器具; 区分1: 電気仕様情報① | 0dc05177-e464-48ef-8e8e-d74486e7aae5 | 極数 |  | 数字 |  | 1
設備 | 階層1-1: 電気設備; 階層1-2: 照明器具; 階層2-1: 照明器具; 階層2-2: LED器具; 階層2-3: 一般施設用照明器具; 区分1: 電気仕様情報① | 2938dff2-7be3-423b-973f-15a951554896 | 電源種別 |  | テキスト |  | AC | AC / DC
設備 | 階層1-1: 電気設備; 階層1-2: 太陽電池; 階層2-1: 太陽光発電設備; 階層2-2: 太陽電池モジュール; 階層2-3: 標準タイプ; 区分1: 一般仕様情報 | 75c607bf-1579-4a2f-aaa1-e5a70050dad6 | 性能仕様 |  | テキスト
設備 | 階層1-1: 電気設備; 階層1-2: 太陽電池; 階層2-1: 太陽光発電設備; 階層2-2: 太陽電池モジュール; 階層2-3: 標準タイプ; 区分1: 一般仕様情報 | 81fcceae-372c-4eb2-8c88-1fcfe24ca5df | 認定番号 |  | テキスト
設備 | 階層1-1: 電気設備; 階層1-2: 太陽電池; 階層2-1: 太陽光発電設備; 階層2-2: 太陽電池モジュール; 階層2-3: 標準タイプ; 区分1: 一般仕様情報 | cf5c4fe5-29d8-45ee-b7f3-6df66a2bec11 | Clearance Bottom |  | 数字 |  |  | [mm]
設備 | 階層1-1: 電気設備; 階層1-2: 太陽電池; 階層2-1: 太陽光発電設備; 階層2-2: 太陽電池モジュール; 階層2-3: 標準タイプ; 区分1: 一般仕様情報 | c897bdbd-c2f7-407f-a3a9-29d9ddf0365f | Clearance Top |  | 数字 |  |  | [mm]
設備 | 階層1-1: 電気設備; 階層1-2: 太陽電池; 階層2-1: 太陽光発電設備; 階層2-2: 太陽電池モジュール; 階層2-3: 標準タイプ; 区分1: 一般仕様情報 | a806fb71-53f6-4068-b087-ac9cd001eab6 | Clearance Right |  | 数字 |  |  | [mm]
設備 | 階層1-1: 電気設備; 階層1-2: 太陽電池; 階層2-1: 太陽光発電設備; 階層2-2: 太陽電池モジュール; 階層2-3: 標準タイプ; 区分1: 一般仕様情報 | ab9746fa-1089-4ae8-bf3f-9356a493c0e5 | Clearance Left |  | 数字 |  |  | [mm]
設備 | 階層1-1: 電気設備; 階層1-2: 太陽電池; 階層2-1: 太陽光発電設備; 階層2-2: 太陽電池モジュール; 階層2-3: 標準タイプ; 区分1: 一般仕様情報 | c1b9ef0f-3ed4-46cc-8c99-68416fafb92e | Clearance Front |  | 数字 |  |  | [mm]
設備 | 階層1-1: 電気設備; 階層1-2: 太陽電池; 階層2-1: 太陽光発電設備; 階層2-2: 太陽電池モジュール; 階層2-3: 標準タイプ; 区分1: 一般仕様情報 | 2e6f3788-579f-4a69-9a38-954e538e6491 | Clearance Back |  | 数字 |  |  | [mm]
設備 | 階層1-1: 電気設備; 階層1-2: 太陽電池; 階層2-1: 太陽光発電設備; 階層2-2: 太陽電池モジュール; 階層2-3: 標準タイプ; 区分1: 一般仕様情報 | 43716b73-6816-431a-8ad5-501bbeb45b92 | 製品質量 |  | 数字 |  | 0 | [kg]
設備 | 階層1-1: 電気設備; 階層1-2: 太陽電池; 階層2-1: 太陽光発電設備; 階層2-2: 太陽電池モジュール; 階層2-3: 標準タイプ; 区分1: 一般仕様情報 | 148bca18-4678-4733-8758-b7346c4dfd37 | 外形寸法 Ｈ |  | 数字 |  | 0 | [mm]
設備 | 階層1-1: 電気設備; 階層1-2: 太陽電池; 階層2-1: 太陽光発電設備; 階層2-2: 太陽電池モジュール; 階層2-3: 標準タイプ; 区分1: 一般仕様情報 | 718be809-676c-4b20-b865-db440163a249 | 外形寸法 Ｄ |  | 数字 |  | 0 | [mm]
設備 | 階層1-1: 電気設備; 階層1-2: 太陽電池; 階層2-1: 太陽光発電設備; 階層2-2: 太陽電池モジュール; 階層2-3: 標準タイプ; 区分1: 一般仕様情報 | 964f07f4-b81f-43d4-b28f-9dbbe887873e | 外形寸法 Ｗ |  | 数字 |  | 0 | [mm]
設備 | 階層1-1: 電気設備; 階層1-2: 太陽電池; 階層2-1: 太陽光発電設備; 階層2-2: 太陽電池モジュール; 階層2-3: 標準タイプ; 区分1: 一般仕様情報 | b4ff6642-f7a7-470f-98ed-470ade63812b | 材質 |  | テキスト |  | 鋼製
設備 | 階層1-1: 電気設備; 階層1-2: 太陽電池; 階層2-1: 太陽光発電設備; 階層2-2: 太陽電池モジュール; 階層2-3: 標準タイプ; 区分1: 一般仕様情報 | 255ded1d-e045-4e4c-a2cc-3f20eb6cf2cb | 認証・規格 |  | テキスト |  | JIS B0000
設備 | 階層1-1: 電気設備; 階層1-2: 太陽電池; 階層2-1: 太陽光発電設備; 階層2-2: 太陽電池モジュール; 階層2-3: 標準タイプ; 区分1: 見積･その他仕様情報 | 4904b58f-d51c-4d63-b731-2ef1d13d520e | 中科目 |  | コード |  | 太陽光発電
設備 | 階層1-1: 電気設備; 階層1-2: 太陽電池; 階層2-1: 太陽光発電設備; 階層2-2: 太陽電池モジュール; 階層2-3: 標準タイプ; 区分1: 見積･その他仕様情報 | d752d141-ad93-43f6-a983-656c7118fe5b | 科目 |  | コード |  | 発電設備
設備 | 階層1-1: 電気設備; 階層1-2: 太陽電池; 階層2-1: 太陽光発電設備; 階層2-2: 太陽電池モジュール; 階層2-3: 標準タイプ; 区分1: 見積･その他仕様情報 | d49c0eeb-835a-49f7-b390-f393aa278d95 | 製造番号 |  | テキスト
設備 | 階層1-1: 電気設備; 階層1-2: 太陽電池; 階層2-1: 太陽光発電設備; 階層2-2: 太陽電池モジュール; 階層2-3: 標準タイプ; 区分1: 見積･その他仕様情報 | eabe4cc2-983c-4c0f-89b4-bf5318532c38 | 設置形態 |  | コード |  | 屋上架台設置
設備 | 階層1-1: 電気設備; 階層1-2: 太陽電池; 階層2-1: 太陽光発電設備; 階層2-2: 太陽電池モジュール; 階層2-3: 標準タイプ; 区分1: 見積･その他仕様情報 | 1a2a5b4c-7d32-47f6-a2ae-1fe7dd367e7a | 備考 |  | テキスト
設備 | 階層1-1: 電気設備; 階層1-2: 太陽電池; 階層2-1: 太陽光発電設備; 階層2-2: 太陽電池モジュール; 階層2-3: 標準タイプ; 区分1: 見積･その他仕様情報 | f1a2601b-d2e2-426b-9286-1ebc6b19f49b | 標準価格 |  | 数字
設備 | 階層1-1: 電気設備; 階層1-2: 太陽電池; 階層2-1: 太陽光発電設備; 階層2-2: 太陽電池モジュール; 階層2-3: 標準タイプ; 区分1: 見積･その他仕様情報 | 9251ea90-aeaf-4c41-87e3-fb0002b469cf | 拾い区分 |  | テキスト |  | 発電設備
設備 | 階層1-1: 電気設備; 階層1-2: 太陽電池; 階層2-1: 太陽光発電設備; 階層2-2: 太陽電池モジュール; 階層2-3: 標準タイプ; 区分1: 所要能力情報 | aff05e8a-8cfe-4fc0-8df0-5108da275313 | 記号 |  | テキスト
設備 | 階層1-1: 電気設備; 階層1-2: 太陽電池; 階層2-1: 太陽光発電設備; 階層2-2: 太陽電池モジュール; 階層2-3: 標準タイプ; 区分1: 所要能力情報 | 8d7c8ea4-0c7a-468a-8003-dfab1eeead0e | 呼称 |  | テキスト |  | 太陽電池
設備 | 階層1-1: 電気設備; 階層1-2: 太陽電池; 階層2-1: 太陽光発電設備; 階層2-2: 太陽電池モジュール; 階層2-3: 標準タイプ; 区分1: 所要能力情報 | 74bc538f-dcd0-407d-a9cd-a7f3eb171be6 | 形式 |  | テキスト
設備 | 階層1-1: 電気設備; 階層1-2: 太陽電池; 階層2-1: 太陽光発電設備; 階層2-2: 太陽電池モジュール; 階層2-3: 標準タイプ; 区分1: 所要能力情報 | 80b226d6-3a32-49fb-8dff-9e6b5be3d330 | 回路番号 |  | テキスト
設備 | 階層1-1: 電気設備; 階層1-2: 太陽電池; 階層2-1: 太陽光発電設備; 階層2-2: 太陽電池モジュール; 階層2-3: 標準タイプ; 区分1: 所要能力情報 | 6de5740e-fa5d-488e-ac8d-8b01f4c3c15e | 用途 |  | テキスト
設備 | 階層1-1: 電気設備; 階層1-2: 太陽電池; 階層2-1: 太陽光発電設備; 階層2-2: 太陽電池モジュール; 階層2-3: 標準タイプ; 区分1: 所要能力情報 | 0e1a9805-e417-4660-bfc3-d92bc0926a24 | 仕様 |  | テキスト |  | 0 | 要記載例
設備 | 階層1-1: 電気設備; 階層1-2: 太陽電池; 階層2-1: 太陽光発電設備; 階層2-2: 太陽電池モジュール; 階層2-3: 標準タイプ; 区分1: 所要能力情報 | 632e2e62-45f3-439f-a107-d33d9fdcad18 | 特殊仕様 |  | テキスト |  | 0 | 要記載例
設備 | 階層1-1: 電気設備; 階層1-2: 太陽電池; 階層2-1: 太陽光発電設備; 階層2-2: 太陽電池モジュール; 階層2-3: 標準タイプ; 区分1: 所要能力情報 | de41b27b-a7d7-4c86-9354-51972a8aa8da | 系統番号 |  | テキスト
設備 | 階層1-1: 電気設備; 階層1-2: 太陽電池; 階層2-1: 太陽光発電設備; 階層2-2: 太陽電池モジュール; 階層2-3: 標準タイプ; 区分1: 太陽光発電設備仕様情報 | 5592ce76-122b-4a3b-9bbc-98950c6f0836 | 設置方法 |  | テキスト |  | 床置
設備 | 階層1-1: 電気設備; 階層1-2: 太陽電池; 階層2-1: 太陽光発電設備; 階層2-2: 太陽電池モジュール; 階層2-3: 標準タイプ; 区分1: 太陽光発電設備仕様情報 | 2a836086-c15c-4248-85a6-cdf5f6ba7b08 | 月別総合設計係数 |  | 数字 |  | 0.7296
設備 | 階層1-1: 電気設備; 階層1-2: 太陽電池; 階層2-1: 太陽光発電設備; 階層2-2: 太陽電池モジュール; 階層2-3: 標準タイプ; 区分1: 太陽光発電設備仕様情報 | 2b5220e2-7da5-4cdf-ba2d-00dfac48ea08 | 月平均日積算傾斜面日射量 |  | 数字 |  | 13464000 | [J]
設備 | 階層1-1: 電気設備; 階層1-2: 太陽電池; 階層2-1: 太陽光発電設備; 階層2-2: 太陽電池モジュール; 階層2-3: 標準タイプ; 区分1: 太陽光発電設備仕様情報 | 208cdda1-7a8b-4f31-b653-55b504d57cb1 | 月日数 |  | 数字 |  | 30 | [日]
設備 | 階層1-1: 電気設備; 階層1-2: 太陽電池; 階層2-1: 太陽光発電設備; 階層2-2: 太陽電池モジュール; 階層2-3: 標準タイプ; 区分1: 太陽光発電設備仕様情報 | 976b4a1a-1130-410a-ab32-10bf534e88f4 | 月積算傾斜面日射量 |  | 数字 |  | 403920000 | [J]
設備 | 階層1-1: 電気設備; 階層1-2: 太陽電池; 階層2-1: 太陽光発電設備; 階層2-2: 太陽電池モジュール; 階層2-3: 標準タイプ; 区分1: 太陽光発電設備仕様情報 | 823f9535-596b-4fa9-9b6a-ec5bdb868f93 | 月間推定発電電力量 |  | 数字 |  | 497863287.1 | [J]
設備 | 階層1-1: 電気設備; 階層1-2: 太陽電池; 階層2-1: 太陽光発電設備; 階層2-2: 太陽電池モジュール; 階層2-3: 標準タイプ; 区分1: 太陽光発電設備仕様情報 | 7fa6c5a0-9bb1-444e-ab6d-d6f99f9fdc50 | 系統連携有無 |  | テキスト |  | 有
設備 | 階層1-1: 電気設備; 階層1-2: 太陽電池; 階層2-1: 太陽光発電設備; 階層2-2: 太陽電池モジュール; 階層2-3: 標準タイプ; 区分1: 太陽光発電設備仕様情報 | b22628aa-7094-4e86-b8c5-a99bba0fa22f | 基本設計係数 |  | 数字 |  | 0.76
設備 | 階層1-1: 電気設備; 階層1-2: 太陽電池; 階層2-1: 太陽光発電設備; 階層2-2: 太陽電池モジュール; 階層2-3: 標準タイプ; 区分1: 太陽光発電設備仕様情報 | 79a55466-9664-4a3b-8be8-7727ced3299d | 温度補正係数 |  | 数字 |  | 0.96
設備 | 階層1-1: 電気設備; 階層1-2: 太陽電池; 階層2-1: 太陽光発電設備; 階層2-2: 太陽電池モジュール; 階層2-3: 標準タイプ; 区分1: 太陽光発電設備仕様情報 | 57b70b3b-e6da-420f-8052-db208c9d0bef | 太陽電池種類 |  | テキスト |  | 結晶系シリコン
設備 | 階層1-1: 電気設備; 階層1-2: 太陽電池; 階層2-1: 太陽光発電設備; 階層2-2: 太陽電池モジュール; 階層2-3: 標準タイプ; 区分1: 太陽光発電設備仕様情報 | 997ef0d9-a6e2-4dc2-851d-c983ef9c96ed | 設置地域 |  | テキスト |  | 東京
設備 | 階層1-1: 電気設備; 階層1-2: 太陽電池; 階層2-1: 太陽光発電設備; 階層2-2: 太陽電池モジュール; 階層2-3: 標準タイプ; 区分1: 太陽光発電設備仕様情報 | 0a280a5e-e0b8-45dc-b109-92f0c93f9574 | アレイ方位角 |  | テキスト |  | 0
設備 | 階層1-1: 電気設備; 階層1-2: 太陽電池; 階層2-1: 太陽光発電設備; 階層2-2: 太陽電池モジュール; 階層2-3: 標準タイプ; 区分1: 太陽光発電設備仕様情報 | 8b8c5934-cd71-4baa-b1bc-6e9c500e2eca | アレイ傾斜角 |  | テキスト |  | 30
設備 | 階層1-1: 電気設備; 階層1-2: 太陽電池; 階層2-1: 太陽光発電設備; 階層2-2: 太陽電池モジュール; 階層2-3: 標準タイプ; 区分1: 太陽光発電設備仕様情報 | ec62b0ef-6366-4209-8cca-4626e014d8a8 | 太陽電池設置形態 |  | テキスト
設備 | 階層1-1: 電気設備; 階層1-2: 太陽電池; 階層2-1: 太陽光発電設備; 階層2-2: 太陽電池モジュール; 階層2-3: 標準タイプ; 区分1: 太陽光発電設備仕様情報 | c2338af7-da62-4126-8d1d-7a3a74117ac5 | 蓄電池有無 |  | テキスト
設備 | 階層1-1: 電気設備; 階層1-2: 太陽電池; 階層2-1: 太陽光発電設備; 階層2-2: 太陽電池モジュール; 階層2-3: 標準タイプ; 区分1: 太陽光発電設備仕様情報 | f0dfbc18-4582-42d2-9339-19e012702394 | 年間推定発電電力量 |  | 数字 |  | 5974359444.7 | [J]
設備 | 階層1-1: 電気設備; 階層1-2: 太陽電池; 階層2-1: 太陽光発電設備; 階層2-2: 太陽電池モジュール; 階層2-3: 標準タイプ; 区分1: 太陽光発電設備仕様情報 | b0ed71cd-e28c-4931-8c13-e3723bd32ab3 | 災害時利用 |  | テキスト
設備 | 階層1-1: 電気設備; 階層1-2: 太陽電池; 階層2-1: 太陽光発電設備; 階層2-2: 太陽電池モジュール; 階層2-3: 標準タイプ; 区分1: 太陽光発電設備仕様情報 | f862d529-1063-4c23-b050-5c49158676d4 | モジュール総質量 |  | 数字 |  | 171
設備 | 階層1-1: 電気設備; 階層1-2: 太陽電池; 階層2-1: 太陽光発電設備; 階層2-2: 太陽電池モジュール; 階層2-3: 標準タイプ; 区分1: 太陽光発電設備仕様情報 | 974956a5-ebca-470e-b94e-da629202baf0 | モジュール質量 |  | 数字 |  | 171
設備 | 階層1-1: 電気設備; 階層1-2: 太陽電池; 階層2-1: 太陽光発電設備; 階層2-2: 太陽電池モジュール; 階層2-3: 標準タイプ; 区分1: 太陽光発電設備仕様情報 | 6ee5f11b-ea86-4860-a966-5e6ddb1902e7 | モジュール列数 |  | 数字 |  | 3
設備 | 階層1-1: 電気設備; 階層1-2: 太陽電池; 階層2-1: 太陽光発電設備; 階層2-2: 太陽電池モジュール; 階層2-3: 標準タイプ; 区分1: 太陽光発電設備仕様情報 | 2dda9858-12c0-4201-9552-796ce32809b3 | モジュール行数 |  | 数字 |  | 3
設備 | 階層1-1: 電気設備; 階層1-2: 太陽電池; 階層2-1: 太陽光発電設備; 階層2-2: 太陽電池モジュール; 階層2-3: 標準タイプ; 区分1: 太陽光発電設備仕様情報 | 2ae622c1-fb5e-4848-b4fa-5ef39a65a81d | モジュール設置面積 |  | 数字
設備 | 階層1-1: 電気設備; 階層1-2: 太陽電池; 階層2-1: 太陽光発電設備; 階層2-2: 太陽電池モジュール; 階層2-3: 標準タイプ; 区分1: 太陽光発電設備仕様情報 | 842fad26-f526-46bc-8b9c-c70042dd8b2a | モジュール数量 |  | 数字
設備 | 階層1-1: 電気設備; 階層1-2: 太陽電池; 階層2-1: 太陽光発電設備; 階層2-2: 太陽電池モジュール; 階層2-3: 標準タイプ; 区分1: 太陽光発電設備仕様情報 | ff2d3c5a-493d-443d-970a-4d2b99dd01af | モジュール出力/単位面積 |  | 数字
設備 | 階層1-1: 電気設備; 階層1-2: 太陽電池; 階層2-1: 太陽光発電設備; 階層2-2: 太陽電池モジュール; 階層2-3: 標準タイプ; 区分1: 太陽光発電設備仕様情報 | 154c63a1-02cb-4184-b1ca-c7235a00d431 | モジュール変換効率 |  | 数字
設備 | 階層1-1: 電気設備; 階層1-2: 太陽電池; 階層2-1: 太陽光発電設備; 階層2-2: 太陽電池モジュール; 階層2-3: 標準タイプ; 区分1: 太陽光発電設備仕様情報 | 2b71deb1-2dfe-4072-a6ae-6bce1ddf8d55 | モジュール出力/1枚 |  | 数字
設備 | 階層1-1: 電気設備; 階層1-2: 太陽電池; 階層2-1: 太陽光発電設備; 階層2-2: 太陽電池モジュール; 階層2-3: 標準タイプ; 区分1: 太陽光発電設備仕様情報 | 369619c6-a12e-4eca-beec-0994ed52c2dc | パワーコンディショナ変換効率 |  | 数字 |  | 122.6286 | [%]
設備 | 階層1-1: 電気設備; 階層1-2: 太陽電池; 階層2-1: 太陽光発電設備; 階層2-2: 太陽電池モジュール; 階層2-3: 標準タイプ; 区分1: 太陽光発電設備仕様情報 | 617c183f-735d-4bb2-99e4-6aceff2b61dd | アレイ出力 |  | 数字 |  | 1689.39 | [W]
設備 | 階層1-1: 電気設備; 階層1-2: 太陽電池; 階層2-1: 太陽光発電設備; 階層2-2: 太陽電池モジュール; 階層2-3: 標準タイプ; 区分1: 太陽光発電設備仕様情報 | 7be56337-ab5d-41fb-a133-4d9fa7a56d4d | 日射強度 |  | 数字 |  | 1 | [W/m2｣
設備 | 階層1-1: 電気設備; 階層1-2: 太陽電池; 階層2-1: 太陽光発電設備; 階層2-2: 太陽電池モジュール; 階層2-3: 標準タイプ; 区分1: 電気仕様情報① | 2938dff2-7be3-423b-973f-15a951554896 | 電源種別 |  | テキスト |  | 一般
設備 | 階層1-1: 電気設備; 階層1-2: 太陽電池; 階層2-1: 太陽光発電設備; 階層2-2: 太陽電池モジュール; 階層2-3: 標準タイプ; 区分1: 電気仕様情報① | 533828f3-b79d-4655-bc90-228a89a5c7e6 | 負荷分類 |  | テキスト |  | 1_熱源類
設備 | 階層1-1: 電気設備; 階層1-2: 太陽電池; 階層2-1: 太陽光発電設備; 階層2-2: 太陽電池モジュール; 階層2-3: 標準タイプ; 区分1: 電気仕様情報① | 0dc05177-e464-48ef-8e8e-d74486e7aae5 | 極数 |  | 数字 |  | 3
設備 | 階層1-1: 電気設備; 階層1-2: 太陽電池; 階層2-1: 太陽光発電設備; 階層2-2: 太陽電池モジュール; 階層2-3: 標準タイプ; 区分1: 電気仕様情報① | d5c9c923-bec7-4ea9-80e3-d78cd82b0285 | 定格電気容量 |  | 数字 |  | 15 | [kW]
設備 | 階層1-1: 電気設備; 階層1-2: 太陽電池; 階層2-1: 太陽光発電設備; 階層2-2: 太陽電池モジュール; 階層2-3: 標準タイプ; 区分1: 電気仕様情報① | 8941dfb7-1780-402d-a9f3-9e3972feba9f | 電圧 |  | 数字 |  | 200 | [V]
設備 | 階層1-1: 電気設備; 階層1-2: 太陽電池; 階層2-1: 太陽光発電設備; 階層2-2: 太陽電池モジュール; 階層2-3: 標準タイプ; 区分1: 電気仕様情報① | 7180ea38-5a57-4449-a730-af28d037f32d | 相 |  | 数字 |  | 3
設備 | 階層1-1: 電気設備; 階層1-2: 太陽電池; 階層2-1: 太陽光発電設備; 階層2-2: 太陽電池モジュール; 階層2-3: 標準タイプ; 区分1: 電気仕様情報① | 358193d0-3a51-4306-87f3-67f73ebe09b3 | 周波数 |  | 数字 |  | 0 | 「Hz]
設備 | 階層1-1: 電気設備; 階層1-2: 太陽電池; 階層2-1: 太陽光発電設備; 階層2-2: 太陽電池モジュール; 階層2-3: 標準タイプ; 区分1: 電気仕様情報① | 73a7222d-d7f4-447f-8c1e-108dc07f4654 | 力率 |  | 数字 |  | 0
設備 | 階層1-1: 電気設備; 階層1-2: 通信機器; 階層2-1: 通信機器; 階層2-2: インターホン装置; 階層2-3: 親子インターホン親機; 区分1: 一般仕様情報 | 964f07f4-b81f-43d4-b28f-9dbbe887873e | 外形寸法 Ｗ |  | 数字 |  | 230
設備 | 階層1-1: 電気設備; 階層1-2: 通信機器; 階層2-1: 通信機器; 階層2-2: インターホン装置; 階層2-3: 親子インターホン親機; 区分1: 一般仕様情報 | fddb5287-b7b5-4646-b424-f193c1c98df9 | 材質 |  | テキスト |  |  | 合成樹脂製/木製
設備 | 階層1-1: 電気設備; 階層1-2: 通信機器; 階層2-1: 通信機器; 階層2-2: インターホン装置; 階層2-3: 親子インターホン親機; 区分1: 一般仕様情報 | 255ded1d-e045-4e4c-a2cc-3f20eb6cf2cb | 認証・規格 |  | テキスト
設備 | 階層1-1: 電気設備; 階層1-2: 通信機器; 階層2-1: 通信機器; 階層2-2: インターホン装置; 階層2-3: 親子インターホン親機; 区分1: 一般仕様情報 | 718be809-676c-4b20-b865-db440163a249 | 外形寸法 Ｄ |  | 数字 |  | 174
設備 | 階層1-1: 電気設備; 階層1-2: 通信機器; 階層2-1: 通信機器; 階層2-2: インターホン装置; 階層2-3: 親子インターホン親機; 区分1: 一般仕様情報 | 148bca18-4678-4733-8758-b7346c4dfd37 | 外形寸法 Ｈ |  | 数字 |  | 95
設備 | 階層1-1: 電気設備; 階層1-2: 通信機器; 階層2-1: 通信機器; 階層2-2: インターホン装置; 階層2-3: 親子インターホン親機; 区分1: 一般仕様情報 | cae18abe-faa0-4357-a959-2c177310280f | 外形寸法 Φ |  | 数字 |  | 130
設備 | 階層1-1: 電気設備; 階層1-2: 通信機器; 階層2-1: 通信機器; 階層2-2: インターホン装置; 階層2-3: 親子インターホン親機; 区分1: 一般仕様情報 | 43716b73-6816-431a-8ad5-501bbeb45b92 | 製品質量 |  | 数字 |  | 0
設備 | 階層1-1: 電気設備; 階層1-2: 通信機器; 階層2-1: 通信機器; 階層2-2: インターホン装置; 階層2-3: 親子インターホン親機; 区分1: 一般仕様情報 | a461266d-f7f8-4b86-80af-0a92eb5998d5 | 性能仕様 |  | テキスト
設備 | 階層1-1: 電気設備; 階層1-2: 通信機器; 階層2-1: 通信機器; 階層2-2: インターホン装置; 階層2-3: 親子インターホン親機; 区分1: 一般仕様情報 | 81fcceae-372c-4eb2-8c88-1fcfe24ca5df | 認定番号 |  | テキスト
設備 | 階層1-1: 電気設備; 階層1-2: 通信機器; 階層2-1: 通信機器; 階層2-2: インターホン装置; 階層2-3: 親子インターホン親機; 区分1: 一般仕様情報 | 8e9f111d-28c2-43c7-a25d-37742d8098ea | 本体取付方法 |  | テキスト
設備 | 階層1-1: 電気設備; 階層1-2: 通信機器; 階層2-1: 通信機器; 階層2-2: インターホン装置; 階層2-3: 親子インターホン親機; 区分1: 一般仕様情報 | 19cfb241-c090-4064-b4df-dbf07635f939 | 埋込深さ |  | 数字
設備 | 階層1-1: 電気設備; 階層1-2: 通信機器; 階層2-1: 通信機器; 階層2-2: インターホン装置; 階層2-3: 親子インターホン親機; 区分1: 一般仕様情報 | ff130a82-a276-4014-a4a3-d87349406858 | 開口寸法 Φ |  | 数字
設備 | 階層1-1: 電気設備; 階層1-2: 通信機器; 階層2-1: 通信機器; 階層2-2: インターホン装置; 階層2-3: 親子インターホン親機; 区分1: 一般仕様情報 | cf91dbb7-d6bb-428d-9365-68bf142f169f | 開口寸法 Ｄ |  | 数字
設備 | 階層1-1: 電気設備; 階層1-2: 通信機器; 階層2-1: 通信機器; 階層2-2: インターホン装置; 階層2-3: 親子インターホン親機; 区分1: 一般仕様情報 | 12f4967e-99cd-40b9-97a5-d752b15159b4 | 開口寸法 Ｗ |  | 数字
設備 | 階層1-1: 電気設備; 階層1-2: 通信機器; 階層2-1: 通信機器; 階層2-2: インターホン装置; 階層2-3: 親子インターホン親機; 区分1: 音響設備仕様情報 | 1125fbe5-44dd-4907-b661-a8ee57a354f3 | 周波数特性 |  | テキスト
設備 | 階層1-1: 電気設備; 階層1-2: 通信機器; 階層2-1: 通信機器; 階層2-2: インターホン装置; 階層2-3: 親子インターホン親機; 区分1: 音響設備仕様情報 | d51bf36d-80d0-4f6f-bc1f-34c68344a165 | 出力音圧レベル |  | 数字 |  | 95 | 音響パワーレベル
設備 | 階層1-1: 電気設備; 階層1-2: 通信機器; 階層2-1: 通信機器; 階層2-2: インターホン装置; 階層2-3: 親子インターホン親機; 区分1: 音響設備仕様情報 | 0465ff45-f535-4049-a59c-0a625fc91fc1 | 化粧パネル形状 |  | テキスト
設備 | 階層1-1: 電気設備; 階層1-2: 通信機器; 階層2-1: 通信機器; 階層2-2: インターホン装置; 階層2-3: 親子インターホン親機; 区分1: 音響設備仕様情報 | eca8254f-f4be-4be9-a865-42ac61cc00dd | アッテネータ |  | テキスト |  | ATT付
設備 | 階層1-1: 電気設備; 階層1-2: 通信機器; 階層2-1: 通信機器; 階層2-2: インターホン装置; 階層2-3: 親子インターホン親機; 区分1: 音響設備仕様情報 | 0f0cd652-5c21-46fe-81e2-8464ce783ca7 | 定格入力 |  | 数字 |  | 3
設備 | 階層1-1: 電気設備; 階層1-2: 通信機器; 階層2-1: 通信機器; 階層2-2: インターホン装置; 階層2-3: 親子インターホン親機; 区分1: 見積･その他仕様情報 | 4904b58f-d51c-4d63-b731-2ef1d13d520e | 中科目 |  | コード
設備 | 階層1-1: 電気設備; 階層1-2: 通信機器; 階層2-1: 通信機器; 階層2-2: インターホン装置; 階層2-3: 親子インターホン親機; 区分1: 見積･その他仕様情報 | d752d141-ad93-43f6-a983-656c7118fe5b | 科目 |  | コード |  | 拡声設備
設備 | 階層1-1: 電気設備; 階層1-2: 通信機器; 階層2-1: 通信機器; 階層2-2: インターホン装置; 階層2-3: 親子インターホン親機; 区分1: 見積･その他仕様情報 | d49c0eeb-835a-49f7-b390-f393aa278d95 | 製造番号 |  | テキスト
設備 | 階層1-1: 電気設備; 階層1-2: 通信機器; 階層2-1: 通信機器; 階層2-2: インターホン装置; 階層2-3: 親子インターホン親機; 区分1: 見積･その他仕様情報 | eabe4cc2-983c-4c0f-89b4-bf5318532c38 | 設置形態 |  | コード |  | 天井埋込 | 設置方法
設備 | 階層1-1: 電気設備; 階層1-2: 通信機器; 階層2-1: 通信機器; 階層2-2: インターホン装置; 階層2-3: 親子インターホン親機; 区分1: 見積･その他仕様情報 | 1a2a5b4c-7d32-47f6-a2ae-1fe7dd367e7a | 備考 |  | テキスト
設備 | 階層1-1: 電気設備; 階層1-2: 通信機器; 階層2-1: 通信機器; 階層2-2: インターホン装置; 階層2-3: 親子インターホン親機; 区分1: 見積･その他仕様情報 | 3fe36e0c-34da-40b5-9bc6-0ba19807d6aa | 標準価格 |  | 数字 |  |  | [\]
設備 | 階層1-1: 電気設備; 階層1-2: 通信機器; 階層2-1: 通信機器; 階層2-2: インターホン装置; 階層2-3: 親子インターホン親機; 区分1: 見積･その他仕様情報 | 9251ea90-aeaf-4c41-87e3-fb0002b469cf | 拾い区分 |  | テキスト |  | 拡声設備
設備 | 階層1-1: 電気設備; 階層1-2: 通信機器; 階層2-1: 通信機器; 階層2-2: インターホン装置; 階層2-3: 親子インターホン親機; 区分1: 所要能力情報 | 6de5740e-fa5d-488e-ac8d-8b01f4c3c15e | 用途 |  | テキスト
設備 | 階層1-1: 電気設備; 階層1-2: 通信機器; 階層2-1: 通信機器; 階層2-2: インターホン装置; 階層2-3: 親子インターホン親機; 区分1: 所要能力情報 | b7a0d60d-3ead-4f06-b22c-f8736edf37db | 仕様 |  | テキスト |  | 0
設備 | 階層1-1: 電気設備; 階層1-2: 通信機器; 階層2-1: 通信機器; 階層2-2: インターホン装置; 階層2-3: 親子インターホン親機; 区分1: 所要能力情報 | 632e2e62-45f3-439f-a107-d33d9fdcad18 | 特殊仕様 |  | テキスト |  | 0
設備 | 階層1-1: 電気設備; 階層1-2: 通信機器; 階層2-1: 通信機器; 階層2-2: インターホン装置; 階層2-3: 親子インターホン親機; 区分1: 所要能力情報 | 74bc538f-dcd0-407d-a9cd-a7f3eb171be6 | 形式 |  | テキスト |  | 天井埋込形 | 壁掛型/天井埋込形
設備 | 階層1-1: 電気設備; 階層1-2: 通信機器; 階層2-1: 通信機器; 階層2-2: インターホン装置; 階層2-3: 親子インターホン親機; 区分1: 所要能力情報 | de41b27b-a7d7-4c86-9354-51972a8aa8da | 系統番号 |  | テキスト
設備 | 階層1-1: 電気設備; 階層1-2: 通信機器; 階層2-1: 通信機器; 階層2-2: インターホン装置; 階層2-3: 親子インターホン親機; 区分1: 所要能力情報 | aff05e8a-8cfe-4fc0-8df0-5108da275313 | 記号 |  | テキスト
設備 | 階層1-1: 電気設備; 階層1-2: 通信機器; 階層2-1: 通信機器; 階層2-2: インターホン装置; 階層2-3: 親子インターホン親機; 区分1: 所要能力情報 | 8d7c8ea4-0c7a-468a-8003-dfab1eeead0e | 呼称 |  | テキスト |  | スピーカ
設備 | 階層1-1: 電気設備; 階層1-2: 配電機器; 階層2-1: 配電機器; 階層2-2: 電灯盤; 階層2-3: 電灯分電盤; 区分1: 一般仕様情報 | c1b9ef0f-3ed4-46cc-8c99-68416fafb92e | Clearance Front |  | 数字 |  | 1600 | [mm]
設備 | 階層1-1: 電気設備; 階層1-2: 配電機器; 階層2-1: 配電機器; 階層2-2: 電灯盤; 階層2-3: 電灯分電盤; 区分1: 一般仕様情報 | 2e6f3788-579f-4a69-9a38-954e538e6491 | Clearance Back |  | 数字 |  | 1200 | [mm]
設備 | 階層1-1: 電気設備; 階層1-2: 配電機器; 階層2-1: 配電機器; 階層2-2: 電灯盤; 階層2-3: 電灯分電盤; 区分1: 一般仕様情報 | 43716b73-6816-431a-8ad5-501bbeb45b92 | 製品質量 |  | 数字 |  | 1450 | [kg]
設備 | 階層1-1: 電気設備; 階層1-2: 配電機器; 階層2-1: 配電機器; 階層2-2: 電灯盤; 階層2-3: 電灯分電盤; 区分1: 一般仕様情報 | 148bca18-4678-4733-8758-b7346c4dfd37 | 外形寸法 Ｈ |  | 数字 |  | 2350 | [mm]
設備 | 階層1-1: 電気設備; 階層1-2: 配電機器; 階層2-1: 配電機器; 階層2-2: 電灯盤; 階層2-3: 電灯分電盤; 区分1: 一般仕様情報 | 718be809-676c-4b20-b865-db440163a249 | 外形寸法 Ｄ |  | 数字 |  | 2000 | [mm]
設備 | 階層1-1: 電気設備; 階層1-2: 配電機器; 階層2-1: 配電機器; 階層2-2: 電灯盤; 階層2-3: 電灯分電盤; 区分1: 一般仕様情報 | 964f07f4-b81f-43d4-b28f-9dbbe887873e | 外形寸法 Ｗ |  | 数字 |  | 800 | [mm]
設備 | 階層1-1: 電気設備; 階層1-2: 配電機器; 階層2-1: 配電機器; 階層2-2: 電灯盤; 階層2-3: 電灯分電盤; 区分1: 一般仕様情報 | 255ded1d-e045-4e4c-a2cc-3f20eb6cf2cb | 認証・規格 |  | テキスト |  | JIS B0000
設備 | 階層1-1: 電気設備; 階層1-2: 配電機器; 階層2-1: 配電機器; 階層2-2: 電灯盤; 階層2-3: 電灯分電盤; 区分1: 一般仕様情報 | ab9746fa-1089-4ae8-bf3f-9356a493c0e5 | Clearance Left |  | 数字 |  | 1200 | [mm]
設備 | 階層1-1: 電気設備; 階層1-2: 配電機器; 階層2-1: 配電機器; 階層2-2: 電灯盤; 階層2-3: 電灯分電盤; 区分1: 一般仕様情報 | a806fb71-53f6-4068-b087-ac9cd001eab6 | Clearance Right |  | 数字 |  | 1200 | [mm]
設備 | 階層1-1: 電気設備; 階層1-2: 配電機器; 階層2-1: 配電機器; 階層2-2: 電灯盤; 階層2-3: 電灯分電盤; 区分1: 一般仕様情報 | c897bdbd-c2f7-407f-a3a9-29d9ddf0365f | Clearance Top |  | 数字 |  | 0 | [mm]
設備 | 階層1-1: 電気設備; 階層1-2: 配電機器; 階層2-1: 配電機器; 階層2-2: 電灯盤; 階層2-3: 電灯分電盤; 区分1: 一般仕様情報 | cf5c4fe5-29d8-45ee-b7f3-6df66a2bec11 | Clearance Bottom |  | 数字 |  | 0 | [mm]
設備 | 階層1-1: 電気設備; 階層1-2: 配電機器; 階層2-1: 配電機器; 階層2-2: 電灯盤; 階層2-3: 電灯分電盤; 区分1: 一般仕様情報 | afec1aa8-ca9f-463c-b0ab-926453209a1a | 性能仕様 |  | テキスト
設備 | 階層1-1: 電気設備; 階層1-2: 配電機器; 階層2-1: 配電機器; 階層2-2: 電灯盤; 階層2-3: 電灯分電盤; 区分1: 一般仕様情報 | 81fcceae-372c-4eb2-8c88-1fcfe24ca5df | 認定番号 |  | テキスト
設備 | 階層1-1: 電気設備; 階層1-2: 配電機器; 階層2-1: 配電機器; 階層2-2: 電灯盤; 階層2-3: 電灯分電盤; 区分1: 見積･その他仕様情報 | 1a2a5b4c-7d32-47f6-a2ae-1fe7dd367e7a | 備考 |  | テキスト
設備 | 階層1-1: 電気設備; 階層1-2: 配電機器; 階層2-1: 配電機器; 階層2-2: 電灯盤; 階層2-3: 電灯分電盤; 区分1: 見積･その他仕様情報 | cf180dda-bfc9-4d9c-9c4c-5b52d9556e3d | 標準価格 |  | 数字 |  |  | [\]
設備 | 階層1-1: 電気設備; 階層1-2: 配電機器; 階層2-1: 配電機器; 階層2-2: 電灯盤; 階層2-3: 電灯分電盤; 区分1: 見積･その他仕様情報 | eabe4cc2-983c-4c0f-89b4-bf5318532c38 | 設置形態 |  | コード |  | 床置き | 設置方法
設備 | 階層1-1: 電気設備; 階層1-2: 配電機器; 階層2-1: 配電機器; 階層2-2: 電灯盤; 階層2-3: 電灯分電盤; 区分1: 見積･その他仕様情報 | d49c0eeb-835a-49f7-b390-f393aa278d95 | 製造番号 |  | テキスト
設備 | 階層1-1: 電気設備; 階層1-2: 配電機器; 階層2-1: 配電機器; 階層2-2: 電灯盤; 階層2-3: 電灯分電盤; 区分1: 見積･その他仕様情報 | d752d141-ad93-43f6-a983-656c7118fe5b | 科目 |  | コード |  | 受変電設備
設備 | 階層1-1: 電気設備; 階層1-2: 配電機器; 階層2-1: 配電機器; 階層2-2: 電灯盤; 階層2-3: 電灯分電盤; 区分1: 見積･その他仕様情報 | 4904b58f-d51c-4d63-b731-2ef1d13d520e | 中科目 |  | コード
設備 | 階層1-1: 電気設備; 階層1-2: 配電機器; 階層2-1: 配電機器; 階層2-2: 電灯盤; 階層2-3: 電灯分電盤; 区分1: 見積･その他仕様情報 | 9251ea90-aeaf-4c41-87e3-fb0002b469cf | 拾い区分 |  | テキスト |  | 受変電設備
設備 | 階層1-1: 電気設備; 階層1-2: 配電機器; 階層2-1: 配電機器; 階層2-2: 電灯盤; 階層2-3: 電灯分電盤; 区分1: 受変電設備仕様情報 | 22017746-a2a0-4d0a-99cd-69872e2b69cb | 三相漏電遮断器 |  | 数字
設備 | 階層1-1: 電気設備; 階層1-2: 配電機器; 階層2-1: 配電機器; 階層2-2: 電灯盤; 階層2-3: 電灯分電盤; 区分1: 受変電設備仕様情報 | d698e628-ee66-4d80-a8a4-40497a1085ee | 三相配線用遮断器個数 |  | 数字
設備 | 階層1-1: 電気設備; 階層1-2: 配電機器; 階層2-1: 配電機器; 階層2-2: 電灯盤; 階層2-3: 電灯分電盤; 区分1: 受変電設備仕様情報 | ad0b8b1e-eb71-474e-9325-91ce3c3ae2d8 | 三相配線用遮断器 |  | 数字
設備 | 階層1-1: 電気設備; 階層1-2: 配電機器; 階層2-1: 配電機器; 階層2-2: 電灯盤; 階層2-3: 電灯分電盤; 区分1: 受変電設備仕様情報 | 0e7bc82c-1d4d-4fa4-b9a2-484f5a453be7 | リアクトル容量 |  | 数字 |  |  | [V]
設備 | 階層1-1: 電気設備; 階層1-2: 配電機器; 階層2-1: 配電機器; 階層2-2: 電灯盤; 階層2-3: 電灯分電盤; 区分1: 受変電設備仕様情報 | 983ae763-dfc8-43fd-a63e-c1b5768379ea | コンデンサ容量 |  | 数字 |  |  | [V]
設備 | 階層1-1: 電気設備; 階層1-2: 配電機器; 階層2-1: 配電機器; 階層2-2: 電灯盤; 階層2-3: 電灯分電盤; 区分1: 受変電設備仕様情報 | 07c494d5-5395-4e42-aaac-6ae1be43b5fa | 三相トランス容量個数 |  | 数字
設備 | 階層1-1: 電気設備; 階層1-2: 配電機器; 階層2-1: 配電機器; 階層2-2: 電灯盤; 階層2-3: 電灯分電盤; 区分1: 受変電設備仕様情報 | ec6f759c-d601-4ffd-aba8-94d0f8cb2fda | 総容量 |  | 数字 |  |  | [VA]
設備 | 階層1-1: 電気設備; 階層1-2: 配電機器; 階層2-1: 配電機器; 階層2-2: 電灯盤; 階層2-3: 電灯分電盤; 区分1: 受変電設備仕様情報 | d168214e-a4cd-4eaa-9a7c-0c4768ee998c | 三相定格電圧 |  | 数字 |  |  | [V]
設備 | 階層1-1: 電気設備; 階層1-2: 配電機器; 階層2-1: 配電機器; 階層2-2: 電灯盤; 階層2-3: 電灯分電盤; 区分1: 受変電設備仕様情報 | c66a8517-ac75-4dc0-bd04-537f302087ae | 漏電遮断器 |  | 数字
設備 | 階層1-1: 電気設備; 階層1-2: 配電機器; 階層2-1: 配電機器; 階層2-2: 電灯盤; 階層2-3: 電灯分電盤; 区分1: 受変電設備仕様情報 | c7a57096-5537-41ae-8ffd-c0bfb9084c19 | 配線用遮断器個数 |  | 数字
設備 | 階層1-1: 電気設備; 階層1-2: 配電機器; 階層2-1: 配電機器; 階層2-2: 電灯盤; 階層2-3: 電灯分電盤; 区分1: 受変電設備仕様情報 | ce743f4e-38d0-44d4-bba6-56ba826bb8ab | 配線用遮断器 |  | 数字
設備 | 階層1-1: 電気設備; 階層1-2: 配電機器; 階層2-1: 配電機器; 階層2-2: 電灯盤; 階層2-3: 電灯分電盤; 区分1: 受変電設備仕様情報 | 6b7f9a77-504b-4ee8-a1e4-eb8682e08062 | 単相トランス容量個数 |  | 数字
設備 | 階層1-1: 電気設備; 階層1-2: 配電機器; 階層2-1: 配電機器; 階層2-2: 電灯盤; 階層2-3: 電灯分電盤; 区分1: 受変電設備仕様情報 | f95a6e8c-be0d-4cfc-bc47-3c54351fd5f1 | 単相トランス容量 |  | 数字 |  |  | [V]
設備 | 階層1-1: 電気設備; 階層1-2: 配電機器; 階層2-1: 配電機器; 階層2-2: 電灯盤; 階層2-3: 電灯分電盤; 区分1: 受変電設備仕様情報 | 7dbb450c-8873-4e4b-8712-d3f0a744b32d | 三相トランス容量 |  | 数字 |  |  | [VA]
設備 | 階層1-1: 電気設備; 階層1-2: 配電機器; 階層2-1: 配電機器; 階層2-2: 電灯盤; 階層2-3: 電灯分電盤; 区分1: 受変電設備仕様情報 | c6dc8e2c-40bf-4fe3-bc7b-2a1b377729b2 | 面数 |  | 数字
設備 | 階層1-1: 電気設備; 階層1-2: 配電機器; 階層2-1: 配電機器; 階層2-2: 電灯盤; 階層2-3: 電灯分電盤; 区分1: 受変電設備仕様情報 | 502931c7-c832-4d0f-b789-6a0c86ad8516 | 単相定格電圧 |  | 数字 |  |  | [V]
設備 | 階層1-1: 電気設備; 階層1-2: 配電機器; 階層2-1: 配電機器; 階層2-2: 電灯盤; 階層2-3: 電灯分電盤; 区分1: 受変電設備仕様情報 | 3de3bb4e-c342-447f-b856-4702f4bf6006 | 地絡継電器 |  | テキスト
設備 | 階層1-1: 電気設備; 階層1-2: 配電機器; 階層2-1: 配電機器; 階層2-2: 電灯盤; 階層2-3: 電灯分電盤; 区分1: 受変電設備仕様情報 | 310ddf20-4b61-4a31-8e16-0c8641228ea6 | 過電流継電器 |  | テキスト
設備 | 階層1-1: 電気設備; 階層1-2: 配電機器; 階層2-1: 配電機器; 階層2-2: 電灯盤; 階層2-3: 電灯分電盤; 区分1: 受変電設備仕様情報 | 14f8394c-652f-469a-9f2c-8f56f989d43b | 高圧電磁接触器 |  | テキスト
設備 | 階層1-1: 電気設備; 階層1-2: 配電機器; 階層2-1: 配電機器; 階層2-2: 電灯盤; 階層2-3: 電灯分電盤; 区分1: 受変電設備仕様情報 | 965a3a96-b4cb-4f92-9c39-f653d028c64d | 負荷開閉器 |  | テキスト
設備 | 階層1-1: 電気設備; 階層1-2: 配電機器; 階層2-1: 配電機器; 階層2-2: 電灯盤; 階層2-3: 電灯分電盤; 区分1: 受変電設備仕様情報 | ddd12ad4-f41e-485c-a3b9-abfc01d57e7c | 避雷器 |  | テキスト
設備 | 階層1-1: 電気設備; 階層1-2: 配電機器; 階層2-1: 配電機器; 階層2-2: 電灯盤; 階層2-3: 電灯分電盤; 区分1: 受変電設備仕様情報 | b8a75b0a-b5fa-45ef-a3bb-6a9407185153 | 交流遮断器 |  | テキスト
設備 | 階層1-1: 電気設備; 階層1-2: 配電機器; 階層2-1: 配電機器; 階層2-2: 電灯盤; 階層2-3: 電灯分電盤; 区分1: 受変電設備仕様情報 | 4d76ff8c-7ac0-4110-acfa-4521720a12e1 | 断路器 |  | テキスト
設備 | 階層1-1: 電気設備; 階層1-2: 配電機器; 階層2-1: 配電機器; 階層2-2: 電灯盤; 階層2-3: 電灯分電盤; 区分1: 受変電設備仕様情報 | 268a6e6f-edbf-4a49-b307-a3eb18df835f | 定格遮断電流 |  | 数字 |  |  | [A]
設備 | 階層1-1: 電気設備; 階層1-2: 配電機器; 階層2-1: 配電機器; 階層2-2: 電灯盤; 階層2-3: 電灯分電盤; 区分1: 受変電設備仕様情報 | 8e111bbc-d8c9-4401-81cb-65d73428e195 | 受電方式 |  | テキスト
設備 | 階層1-1: 電気設備; 階層1-2: 配電機器; 階層2-1: 配電機器; 階層2-2: 電灯盤; 階層2-3: 電灯分電盤; 区分1: 受変電設備仕様情報 | 3d72725a-ab34-4618-9d30-5f50297c1360 | 高圧コンデンサ容量 |  | 数字
設備 | 階層1-1: 電気設備; 階層1-2: 配電機器; 階層2-1: 配電機器; 階層2-2: 電灯盤; 階層2-3: 電灯分電盤; 区分1: 所要能力情報 | a8f35075-3f1f-4197-9863-cbdfc128a48c | 回路番号 |  | テキスト
設備 | 階層1-1: 電気設備; 階層1-2: 配電機器; 階層2-1: 配電機器; 階層2-2: 電灯盤; 階層2-3: 電灯分電盤; 区分1: 所要能力情報 | 6de5740e-fa5d-488e-ac8d-8b01f4c3c15e | 用途 |  | テキスト
設備 | 階層1-1: 電気設備; 階層1-2: 配電機器; 階層2-1: 配電機器; 階層2-2: 電灯盤; 階層2-3: 電灯分電盤; 区分1: 所要能力情報 | f7cf5d76-5156-4620-8a1d-be885566d064 | 仕様 |  | テキスト |  | 0 | 要記載例
設備 | 階層1-1: 電気設備; 階層1-2: 配電機器; 階層2-1: 配電機器; 階層2-2: 電灯盤; 階層2-3: 電灯分電盤; 区分1: 所要能力情報 | 632e2e62-45f3-439f-a107-d33d9fdcad18 | 特殊仕様 |  | テキスト |  | 一般形（露出形、ドアあり） | 要記載例
設備 | 階層1-1: 電気設備; 階層1-2: 配電機器; 階層2-1: 配電機器; 階層2-2: 電灯盤; 階層2-3: 電灯分電盤; 区分1: 所要能力情報 | 74bc538f-dcd0-407d-a9cd-a7f3eb171be6 | 形式 |  | テキスト |  | 屋内形、露出形、自立型
設備 | 階層1-1: 電気設備; 階層1-2: 配電機器; 階層2-1: 配電機器; 階層2-2: 電灯盤; 階層2-3: 電灯分電盤; 区分1: 所要能力情報 | de41b27b-a7d7-4c86-9354-51972a8aa8da | 系統番号 |  | テキスト
設備 | 階層1-1: 電気設備; 階層1-2: 配電機器; 階層2-1: 配電機器; 階層2-2: 電灯盤; 階層2-3: 電灯分電盤; 区分1: 所要能力情報 | 8d7c8ea4-0c7a-468a-8003-dfab1eeead0e | 呼称 |  | テキスト |  | 変圧器盤
設備 | 階層1-1: 電気設備; 階層1-2: 配電機器; 階層2-1: 配電機器; 階層2-2: 電灯盤; 階層2-3: 電灯分電盤; 区分1: 所要能力情報 | aff05e8a-8cfe-4fc0-8df0-5108da275313 | 記号 |  | テキスト |  | T | 盤仕様記号
設備 | 階層1-1: 電気設備; 階層1-2: 配電機器; 階層2-1: 配電機器; 階層2-2: 電灯盤; 階層2-3: 電灯分電盤; 区分1: 所要能力情報 | 15468bdb-2a2e-4bff-b305-2442f9a979f9 | 盤記号 |  | テキスト |  | SF-TP-3
設備 | 階層1-1: 電気設備; 階層1-2: 配電機器; 階層2-1: 配電機器; 階層2-2: 電灯盤; 階層2-3: 電灯分電盤; 区分1: 電気仕様情報① | 2938dff2-7be3-423b-973f-15a951554896 | 電源種別 |  | テキスト |  | 一般 | 一般/保安/非常
設備 | 階層1-1: 電気設備; 階層1-2: 配電機器; 階層2-1: 配電機器; 階層2-2: 電灯盤; 階層2-3: 電灯分電盤; 区分1: 電気仕様情報① | 441f159a-ce15-45af-841b-3bc83d58fd9a | 皮相電力 |  | 数字 |  | 100000 | [A]
設備 | 階層1-1: 電気設備; 階層1-2: 配電機器; 階層2-1: 配電機器; 階層2-2: 電灯盤; 階層2-3: 電灯分電盤; 区分1: 電気仕様情報① | 0dc05177-e464-48ef-8e8e-d74486e7aae5 | 極数 |  | 数字 |  | 3
設備 | 階層1-1: 電気設備; 階層1-2: 配電機器; 階層2-1: 配電機器; 階層2-2: 電灯盤; 階層2-3: 電灯分電盤; 区分1: 電気仕様情報① | 8fa77087-f32e-4091-859d-7eb30f32c54c | 定格入力容量 |  | 数字 |  | 100000 | [VA]
設備 | 階層1-1: 電気設備; 階層1-2: 配電機器; 階層2-1: 配電機器; 階層2-2: 電灯盤; 階層2-3: 電灯分電盤; 区分1: 電気仕様情報① | ce7137ee-4c80-4a8e-806e-54226e580299 | 電圧 |  | 数字 |  | 200 | [V]
設備 | 階層1-1: 電気設備; 階層1-2: 配電機器; 階層2-1: 配電機器; 階層2-2: 電灯盤; 階層2-3: 電灯分電盤; 区分1: 電気仕様情報① | 1b7252f7-0deb-49dc-9090-c6ad74bba5db | 相 |  | 数字 |  | 3
設備 | 階層1-1: 電気設備; 階層1-2: 配電機器; 階層2-1: 配電機器; 階層2-2: 電灯盤; 階層2-3: 電灯分電盤; 区分1: 電気仕様情報① | 358193d0-3a51-4306-87f3-67f73ebe09b3 | 周波数 |  | 数字 |  | 50 | [Hz]
設備 | 階層1-1: 配管付属品; 階層1-2: バルブ; 階層2-1: 配管設備; 階層2-2: ゲート弁(GV); 階層2-3: ゲート弁; 区分1: 一般仕様情報 | 718be809-676c-4b20-b865-db440163a249 | 外形寸法 Ｄ |  | 数字 |  | 225.0 [mm] | フランジ直径など
設備 | 階層1-1: 配管付属品; 階層1-2: バルブ; 階層2-1: 配管設備; 階層2-2: ゲート弁(GV); 階層2-3: ゲート弁; 区分1: 一般仕様情報 | 148bca18-4678-4733-8758-b7346c4dfd37 | 外形寸法 Ｈ |  | 数字 |  | 595.0 [mm] | ハンドル高さ
設備 | 階層1-1: 配管付属品; 階層1-2: バルブ; 階層2-1: 配管設備; 階層2-2: ゲート弁(GV); 階層2-3: ゲート弁; 区分1: 一般仕様情報 | ba1bd545-4cde-448d-a227-99b2f5b34e83 | 接合方法 |  | テキスト |  | フランジ接続
設備 | 階層1-1: 配管付属品; 階層1-2: バルブ; 階層2-1: 配管設備; 階層2-2: ゲート弁(GV); 階層2-3: ゲート弁; 区分1: 一般仕様情報 | 964f07f4-b81f-43d4-b28f-9dbbe887873e | 外形寸法 Ｗ |  | 数字 |  | 305.0 [mm] | Face-to-face
設備 | 階層1-1: 配管付属品; 階層1-2: バルブ; 階層2-1: 配管設備; 階層2-2: ゲート弁(GV); 階層2-3: ゲート弁; 区分1: 一般仕様情報 | d094c638-550a-4709-8f84-74a5190a782f | 材質 |  | テキスト |  | FCD-S
設備 | 階層1-1: 配管付属品; 階層1-2: バルブ; 階層2-1: 配管設備; 階層2-2: ゲート弁(GV); 階層2-3: ゲート弁; 区分1: 一般仕様情報 | 255ded1d-e045-4e4c-a2cc-3f20eb6cf2cb | 認証・規格 |  | テキスト |  | JIS B0000
設備 | 階層1-1: 配管付属品; 階層1-2: バルブ; 階層2-1: 配管設備; 階層2-2: ゲート弁(GV); 階層2-3: ゲート弁; 区分1: 見積･その他仕様情報 | e1776a63-91d8-436d-b901-be5223958d52 | 標準価格 |  | 数字 |  | 10,000 [円]
設備 | 階層1-1: 配管付属品; 階層1-2: バルブ; 階層2-1: 配管設備; 階層2-2: ゲート弁(GV); 階層2-3: ゲート弁; 区分1: 見積･その他仕様情報 | b8e63a0c-9306-4ebd-8a4f-24ac964a3ba6 | 備考 |  | テキスト |  | 注記：〇〇〇
設備 | 階層1-1: 配管付属品; 階層1-2: バルブ; 階層2-1: 配管設備; 階層2-2: ゲート弁(GV); 階層2-3: ゲート弁; 区分1: 見積･その他仕様情報 | d752d141-ad93-43f6-a983-656c7118fe5b | 科目 |  | コード |  | 1 空気調和設備
設備 | 階層1-1: 配管付属品; 階層1-2: バルブ; 階層2-1: 配管設備; 階層2-2: ゲート弁(GV); 階層2-3: ゲート弁; 区分1: 見積･その他仕様情報 | 9251ea90-aeaf-4c41-87e3-fb0002b469cf | 拾い区分 |  | コード |  | 全体共用
設備 | 階層1-1: 配管付属品; 階層1-2: バルブ; 階層2-1: 配管設備; 階層2-2: ゲート弁(GV); 階層2-3: ゲート弁; 区分1: 見積･その他仕様情報 | d49c0eeb-835a-49f7-b390-f393aa278d95 | 製造番号 |  | テキスト |  | AA00000000
設備 | 階層1-1: 配管付属品; 階層1-2: バルブ; 階層2-1: 配管設備; 階層2-2: ゲート弁(GV); 階層2-3: ゲート弁; 区分1: 所要能力情報 | b4f86221-c16f-43a9-b4e6-1405e7c7ad40 | 仕様 |  | テキスト |  | ５K | 呼び圧
設備 | 階層1-1: 配管付属品; 階層1-2: バルブ; 階層2-1: 配管設備; 階層2-2: ゲート弁(GV); 階層2-3: ゲート弁; 区分1: 所要能力情報 | 632e2e62-45f3-439f-a107-d33d9fdcad18 | 特殊仕様 |  | テキスト
設備 | 階層1-1: 配管付属品; 階層1-2: バルブ; 階層2-1: 配管設備; 階層2-2: ゲート弁(GV); 階層2-3: ゲート弁; 区分1: 所要能力情報 | 74bc538f-dcd0-407d-a9cd-a7f3eb171be6 | 形式 |  | テキスト
設備 | 階層1-1: 配管付属品; 階層1-2: バルブ; 階層2-1: 配管設備; 階層2-2: ゲート弁(GV); 階層2-3: ゲート弁; 区分1: 所要能力情報 | c10eba23-4621-437c-83fa-02be714873b8 | 系統名称 |  | テキスト |  | 低層系統
設備 | 階層1-1: 配管付属品; 階層1-2: バルブ; 階層2-1: 配管設備; 階層2-2: ゲート弁(GV); 階層2-3: ゲート弁; 区分1: 所要能力情報 | 2c054af6-5f7d-4d78-86c3-6f5cdf1443e0 | 符号 |  | テキスト |  | GV
設備 | 階層1-1: 配管付属品; 階層1-2: バルブ; 階層2-1: 配管設備; 階層2-2: ゲート弁(GV); 階層2-3: ゲート弁; 区分1: 所要能力情報 | 8d7c8ea4-0c7a-468a-8003-dfab1eeead0e | 呼称 |  | テキスト |  | 仕切弁
設備 | 階層1-1: 配管付属品; 階層1-2: バルブ; 階層2-1: 配管設備; 階層2-2: ゲート弁(GV); 階層2-3: ゲート弁; 区分1: 配管接続口仕様情報 | 8fbd2efc-1b0f-4eff-b71e-5ec1fd576e53 | 配管接続口 |  | 数字 |  | 100 [mm]
設備 | 階層1-1: 配管付属品; 階層1-2: 制御バルブ; 階層2-1: 専門工事; 階層2-2: 自動制御設備; 階層2-3: 調節弁; 区分1: 一般仕様情報 | 255ded1d-e045-4e4c-a2cc-3f20eb6cf2cb | 認証・規格 |  | テキスト |  | JIS B0000
設備 | 階層1-1: 配管付属品; 階層1-2: 制御バルブ; 階層2-1: 専門工事; 階層2-2: 自動制御設備; 階層2-3: 調節弁; 区分1: 一般仕様情報 | 8c9c580e-1f39-42ac-8924-471972ace636 | 開度 |  | 数字 |  | 0.5
設備 | 階層1-1: 配管付属品; 階層1-2: 制御バルブ; 階層2-1: 専門工事; 階層2-2: 自動制御設備; 階層2-3: 調節弁; 区分1: 一般仕様情報 | 4c118656-07f0-44cc-8c50-21291daf753a | 動作種別 |  | テキスト |  | 比例
設備 | 階層1-1: 配管付属品; 階層1-2: 制御バルブ; 階層2-1: 専門工事; 階層2-2: 自動制御設備; 階層2-3: 調節弁; 区分1: 一般仕様情報 | 21a2c77d-432c-4648-a094-b76caa579fbd | Cv値 |  | 数字 |  | 2.5
設備 | 階層1-1: 配管付属品; 階層1-2: 制御バルブ; 階層2-1: 専門工事; 階層2-2: 自動制御設備; 階層2-3: 調節弁; 区分1: 一般仕様情報 | 148bca18-4678-4733-8758-b7346c4dfd37 | 外形寸法 Ｈ |  | 数字 |  | 100 [mm] | ハンドル高さ
設備 | 階層1-1: 配管付属品; 階層1-2: 制御バルブ; 階層2-1: 専門工事; 階層2-2: 自動制御設備; 階層2-3: 調節弁; 区分1: 一般仕様情報 | ba1bd545-4cde-448d-a227-99b2f5b34e83 | 接合方法 |  | テキスト |  | フランジ
設備 | 階層1-1: 配管付属品; 階層1-2: 制御バルブ; 階層2-1: 専門工事; 階層2-2: 自動制御設備; 階層2-3: 調節弁; 区分1: 一般仕様情報 | d094c638-550a-4709-8f84-74a5190a782f | 材質 |  | テキスト |  | ステンレス製
設備 | 階層1-1: 配管付属品; 階層1-2: 制御バルブ; 階層2-1: 専門工事; 階層2-2: 自動制御設備; 階層2-3: 調節弁; 区分1: 一般仕様情報 | 964f07f4-b81f-43d4-b28f-9dbbe887873e | 外形寸法 Ｗ |  | 数字 |  | 100 [mm] | Face-to-face
設備 | 階層1-1: 配管付属品; 階層1-2: 制御バルブ; 階層2-1: 専門工事; 階層2-2: 自動制御設備; 階層2-3: 調節弁; 区分1: 一般仕様情報 | 718be809-676c-4b20-b865-db440163a249 | 外形寸法 Ｄ |  | 数字 |  | 100 [mm] | フランジ直径など
設備 | 階層1-1: 配管付属品; 階層1-2: 制御バルブ; 階層2-1: 専門工事; 階層2-2: 自動制御設備; 階層2-3: 調節弁; 区分1: 見積･その他仕様情報 | 9251ea90-aeaf-4c41-87e3-fb0002b469cf | 拾い区分 |  | コード |  | 全体共用
設備 | 階層1-1: 配管付属品; 階層1-2: 制御バルブ; 階層2-1: 専門工事; 階層2-2: 自動制御設備; 階層2-3: 調節弁; 区分1: 見積･その他仕様情報 | d49c0eeb-835a-49f7-b390-f393aa278d95 | 製造番号 |  | テキスト |  | AA00000000
設備 | 階層1-1: 配管付属品; 階層1-2: 制御バルブ; 階層2-1: 専門工事; 階層2-2: 自動制御設備; 階層2-3: 調節弁; 区分1: 見積･その他仕様情報 | 8ff2e2f9-01a3-4a61-9fe6-d1ab4d4b830d | 備考 |  | テキスト |  | 注記：〇〇〇
設備 | 階層1-1: 配管付属品; 階層1-2: 制御バルブ; 階層2-1: 専門工事; 階層2-2: 自動制御設備; 階層2-3: 調節弁; 区分1: 見積･その他仕様情報 | fff16342-2688-45ee-b093-14ac2ef290e3 | 標準価格 |  | 数字 |  | 10,000 [円]
設備 | 階層1-1: 配管付属品; 階層1-2: 制御バルブ; 階層2-1: 専門工事; 階層2-2: 自動制御設備; 階層2-3: 調節弁; 区分1: 見積･その他仕様情報 | d752d141-ad93-43f6-a983-656c7118fe5b | 科目 |  | コード |  | 1 空気調和設備
設備 | 階層1-1: 配管付属品; 階層1-2: 制御バルブ; 階層2-1: 専門工事; 階層2-2: 自動制御設備; 階層2-3: 調節弁; 区分1: 所要能力情報 | 632e2e62-45f3-439f-a107-d33d9fdcad18 | 特殊仕様 |  | テキスト
設備 | 階層1-1: 配管付属品; 階層1-2: 制御バルブ; 階層2-1: 専門工事; 階層2-2: 自動制御設備; 階層2-3: 調節弁; 区分1: 所要能力情報 | 8d7c8ea4-0c7a-468a-8003-dfab1eeead0e | 呼称 |  | テキスト |  | 仕切弁
設備 | 階層1-1: 配管付属品; 階層1-2: 制御バルブ; 階層2-1: 専門工事; 階層2-2: 自動制御設備; 階層2-3: 調節弁; 区分1: 所要能力情報 | 2c054af6-5f7d-4d78-86c3-6f5cdf1443e0 | 符号 |  | テキスト |  | GV
設備 | 階層1-1: 配管付属品; 階層1-2: 制御バルブ; 階層2-1: 専門工事; 階層2-2: 自動制御設備; 階層2-3: 調節弁; 区分1: 所要能力情報 | c10eba23-4621-437c-83fa-02be714873b8 | 系統名称 |  | テキスト |  | 低層系統
設備 | 階層1-1: 配管付属品; 階層1-2: 制御バルブ; 階層2-1: 専門工事; 階層2-2: 自動制御設備; 階層2-3: 調節弁; 区分1: 所要能力情報 | b4f86221-c16f-43a9-b4e6-1405e7c7ad40 | 仕様 |  | テキスト |  | 10K | 呼び圧
設備 | 階層1-1: 配管付属品; 階層1-2: 制御バルブ; 階層2-1: 専門工事; 階層2-2: 自動制御設備; 階層2-3: 調節弁; 区分1: 所要能力情報 | 74bc538f-dcd0-407d-a9cd-a7f3eb171be6 | 形式 |  | テキスト
設備 | 階層1-1: 配管付属品; 階層1-2: 制御バルブ; 階層2-1: 専門工事; 階層2-2: 自動制御設備; 階層2-3: 調節弁; 区分1: 水温度仕様情報 | 792f53da-0b40-4d47-a3dd-6622c36f975d | 適用流体 |  | テキスト |  | 蒸気、温水、冷水、ブライン
設備 | 階層1-1: 配管付属品; 階層1-2: 制御バルブ; 階層2-1: 専門工事; 階層2-2: 自動制御設備; 階層2-3: 調節弁; 区分1: 電気仕様情報 | fb3c9e7c-3da6-4a12-812e-de052f999261 | 電流種別 |  | テキスト |  | AC
設備 | 階層1-1: 配管付属品; 階層1-2: 制御バルブ; 階層2-1: 専門工事; 階層2-2: 自動制御設備; 階層2-3: 調節弁; 区分1: 電気仕様情報 | f38df112-353f-46d4-9218-71fb710a4fc1 | 消費電力 |  | 数字 |  | 7 [VA]
設備 | 階層1-1: 配管付属品; 階層1-2: 制御バルブ; 階層2-1: 専門工事; 階層2-2: 自動制御設備; 階層2-3: 調節弁; 区分1: 電気仕様情報 | 286ff3ee-cb2e-4299-905f-944a1d832845 | 電圧 |  | 数字 |  | 24 [V]
設備 | 階層1-1: 配管付属品; 階層1-2: 制御バルブ; 階層2-1: 専門工事; 階層2-2: 自動制御設備; 階層2-3: 調節弁; 区分1: 配管接続口仕様情報 | 8fbd2efc-1b0f-4eff-b71e-5ec1fd576e53 | 配管接続口 |  | 数字 |  | 100 [mm]

## ※使い方※
本Excelデータの位置づけ
標準化タスクフォース「Ⅰ.属性情報の標準化」の整備の中で、ロングリストとして属性項目を網羅的にまとめました。 標準属性項目リストのpdfは、ロングリストとして属性項目を網羅的にまとめたものですが、事前に意見照会した際にもご意見いただきました通り、閲覧性や検索性に不向きです。 本データは、標準属性項目リストのExcel版として、閲覧性及び検索性を高めるためにフィルタセットを付与したものです。 今後は何かしらのシステムとの連携を検討しておりますが、まずはExcelリストとしてご活用ください。
標準化タスクフォース 2025年03月10日
本Excelデータの使い方
フィルターセットは、①「検討チーム」、②「階層1-1～5」、「階層2-1～5」、「区分1～5」の4つで構成されています。 それぞれ、概要書にある通り、下記内容で設定しています。 ①「検討チーム」：属性項目を検討したチーム名（意匠・構造・設備）…今回は、プロジェクト情報など建物の基準となる属性項目についても検討したチームの記載 ②「階層1-1～5」、「階層2-1～5」、「区分1～5」：属性項目の閲覧性及び検索性を高めるために付与した階層および区分設定 -1 「階層1-1～5」：オブジェクトの種類を示す階層…属性項目が何かの種類に限定されていないものが多いため、階層1までの設定が多い -2 「階層2-1～5」：オブジェクトの部分を示す階層…階層1にてどこを示しているか判定可能な場合は、必ずしも値が入力されてはいない -3 「区分1～5」：オブジェクトの分類とは別に、属性項目の特性に合わせて仮に区分を定めたもの
フィルターセットの②については、構成ごとにグループ化しています。 リスト上部のプラスボタン（＋）を押下することで表示可能です。
例）意匠壁の性能のパラメータを確認したい 場合
|  | 1.「検討チーム」フィールドのプルダウンにて、「意匠」を選択する | 2.「階層1-1」フィールドのプルダウンにて、「壁」を選択する | 3.「区分1」フィールドのプルダウンにて、「性能情報」を選択する | 4.性能に関わる属性項目のリストが確認できる
1
フィルターセットの表示
2
フィルターセットの使い方
どの階層に含まれるか不明、もしくは想定した階層に対象がない場合
「属性項目名（日本語）」や「属性項目説明」フィールドから関連しそうなワードを検索してみてください
構造に関連するもののみ抜き出したい場合
「検討チーム」フィールドをプルダウンして、「構造」でフィルターをかけてみてください