## Scenario
Worksheet
ワークシート
1 - Scenario “PEM Fuel Cell (PEMFC) on-board RoPax ferry and LGC”
1- シナリオ 船上搭載の固体高分子形燃料電池 (PEMFC)
1.1 - Normal operation with gaseous Hydrogen as fuel
1.1 - ガス性状水素燃料使用の通常オペレーション
1.1.1 - Fuel System
1.1.1 - 燃料システム
1.1.1.1 - Fuel Tank System
1.1.1.1 - 燃料タンクシステム
1.1.1.2 - Distribution line between Hydrogen tank and fuel preparation (gaseous)
1.1.1.2 - 水素タンクと燃料調整の間の移送ライン(ガス性状)
1.1.1.3 - Fuel preparation (gaseous)
1.1.1.3 - 燃料調整(ガス性状)
1.1.1.4 - Distribution line to fuel cell power system (primary fuel, gaseous)
1.1.1.4 - 燃料電池発電システムへの移送ライン（一次燃料、ガス性状の場合）
1.1.2 - Fuel Cell Power Installation
1.1.2 - 燃料電池発電設備
1.1.2.1 - Fuel Cell Power System
1.1.2.1 - 燃料電池発電システム
1.1.2.1.1 - Piping between fuel preparation and fuel cell
1.1.2.1.1 - 燃料調整と燃料電池の間の配管
1.1.2.1.2 - PEM Fuel Cells Module
1.1.2.1.2 - 固体高分子形(PEM)燃料電池モジュール
1.1.2.1.3 - liquid cooling
1.1.2.1.3 - 液冷
1.1.2.1.4 - Process Air
1.1.2.1.4 - プロセス空気
1.1.2.1.5 - Afterburner
1.1.2.1.5 - アフターバーナー
1.1.2.1.6 - heat (energy) recovery
1.1.2.1.6 - 熱 (エネルギー) 回収
1.1.2.1.7 - exhaust gas line (overpressure)
1.1.2.1.7 - 排気ガスライン (過圧)
1.1.2.2 - electrical power output conditioning
1.1.2.2 - 電力出力調整
1.1.2.3 - Net integration
1.1.2.3 - 電路統合
1.1.2.4 - Fuel Cell control system
1.1.2.4 - 燃料電池の制御装置
1.1.2.5 - Fuel Cell safety control system
1.1.2.5 - 燃料電池の安全制御システム
1.1.3 - Ventilation system for ESD protected fuel cell spaces
1.1.3 - ESD保護された燃料電池設置区画の換気装置
1.1.4 - Ventilation system for gas safe fuel cell spaces
1.1.4 - ガス安全の燃料電池設置区画
1.1.5 - Onboard energy buffer
1.1.5 - 船上エネルギーバッファ
1.1.6 - Inertgas system
1.1.6 - イナートガス装置
1.1.7 - External events
1.1.7 - 外部イベント
1.2 - Bunkering
1.2 - バンカリング

## WS
Function | Failure | Effect | Si (initial severity) | Cause | Failure ID | Control | Oi (initial occurrence) | Di (initial detectability) | category | Recommended Action | Sr (revised severity) | Or (revised occurrence) | Dr (revised detectability) | category
機能 | 故障 | 影響 | Si（初期深刻度) | 原因 | 故障ID | 制御 | Oi（初期頻度） | Di（初期検出度） | カテゴリー | 推奨アクション | Sr (修正後深刻度） | Or (修正後頻度) | Dr (修正後検出度) | カテゴリー
1 - Scenario “PEM Fuel Cell (PEMFC) on-board RoPax ferry and LGC”
1- シナリオ 船上搭載の固体高分子形燃料電池 (PEMFC)
1.1 - Normal operation with gaseous Hydrogen as fuel
1.1 - ガス性状水素燃料使用の通常オペレーション
1.1.1 - Fuel System
1.1.1 - 燃料システム
1.1.1.1 - Fuel Tank System
1.1.1.1 - 燃料タンクシステム
Storage of compressed Hydrogen | rupture of the tank / fuel containment system | damage of the ship structure possible | 5 | mechanical damage | 1.1.1.1-1 | suitable pressure relief system for the hold space of the tank, cp. IGF-Code 6.7.11 | 2 | 1 | yellow | No further recommended actions related to Fuel Cell applications identified
圧縮水素の貯蔵 | タンク／燃料格納システムの破裂 | 船体構造の損傷の可能性 | 5 | 機械的損傷 | 1.1.1.1-1 | タンクのホールドスペースに適した圧力リリーフシステム(IGF-Code 6.7.11に適合した) | 2 | 1 | yellow | 燃料電池アプリケーションに関してさらなる推奨アクションは特定されていない
1.1.1.2 - Distribution line between Hydrogen tank and fuel preparation (gaseous)
1.1.1.2 - 水素タンクと燃料調整の間の移送ライン(ガス性状)
Transportation of gaseous Hydrogen from tank to fuel preparation (secondary barrier principal) | External leakage | leakage of hydrogen in the secondary barrier space, gas detection and shut down of the system, hydrogen will be ventilated in a safe location | 3 | material or welding failure | 1.1.1.2-1 | secondary barrier principle hydrogen pipes between tank and fuel preparation design as short as possible redundancy requirements of the IGF Code | 3 | 1 | yellow | Consideration shall be given to possible ventilation or inerting of the secondary barrier space in case of leakage into space not normally to be entered (due to the behaviour of hydrogen) diffusion of hydrogen shall be considered according to ISO 15916, chapter 4.1.3.3
タンクから燃料調整へのガス性状水素の移送（二次防壁） | 外部漏洩 | 二次防壁スペースでの水素の漏れ、ガスの検出とシステムのシャットダウン、水素は安全な場所で換気される | 3 | 材料不良又は溶接不良 | 1.1.1.2-1 | 二次防壁 タンクと燃料調整設計の間の水素パイプはできるだけ短くする IGF コードの冗長性要件 | 3 | 1 | yellow | （水素の性質により）通常入ることができないスペースへの漏れの場合、二次防壁スペースの換気又はイナーティングの可能性を考慮しなければならない 水素の拡散は、ISO 15916 の 4.1.3.3 章に従って考慮が必要
1.1.1.3 - Fuel preparation (gaseous)
1.1.1.3 - 燃料調整(ガス性状)
Reduction of hydrogen pressure | no or unsufficient pressure reduction | possible damage of downstream components to be considered | 4 | failure of gas pressure reducer | 1.1.1.3-1 | pressure relief device to be installed to protect systems in case of failure of the pressure reducer | 3 | 1 | yellow | No further recommended actions related to Fuel Cell applications identified
水素圧力の減圧 | 減圧しない、又は不十分 | 下流コンポーネントの損傷の可能性を考慮 | 4 | ガス減圧装置の故障 | 1.1.1.3-1 | 減圧装置が故障した場合にシステムを保護するためにの圧力逃がし装置の設置 | 3 | 1 | yellow | 燃料電池アプリケーションに関してさらなる推奨アクションは特定されていない
1.1.1.4 - Distribution line to fuel cell power system (primary fuel, gaseous)
1.1.1.4 - 燃料電池発電システムへの移送ライン（一次燃料、ガス性状の場合）
Transportation of gaseous Hydrogen as fuel | External leakage | see distribution line between Hydrogen tank and fuel preparation (gaseous), failure ID (1.1.1.2-1)
ガス性状の水素燃料の移送 | 外部漏れ | 水素タンクと燃料調整の間の移送ライン（ガス性状）の故障ID (1.1.1.2-1)を参照
1.1.2 - Fuel Cell Power Installation
1.1.2 - 燃料電池発電設備
1.1.2.1 - Fuel Cell Power System
1.1.2.1 - 燃料電池発電システム
1.1.2.1.1 - Piping between fuel preparation and fuel cell
1.1.2.1.1 - 燃料調整と燃料電池の間の配管
feed the fuel for the fuel cell | external leakage | release of fuel hydrogen fuel to the fuel cell space, gas accumulation possible, self-ignition not expected (gas temperature too low) | 3 | mechanical damage | 1.1.2.1.1-1 | process Temperature deviation in afterburner accumulation of hydrogen shall be avoided by ventilation gas detection / fire detection ESD protected fuel cell space fire extinguishing system | 3 | 1 | yellow | Detail assessment of hydrogen gas release scenarios in respect to ignition and dispersion to be done
燃料電池への燃料供給 | 外部漏洩 | 燃料電池設置区画への水素燃料の放出、​​ガスが蓄積する可能性、自己発火は予期されていない（ガス温度が低いため） | 3 | 機械的損傷 | 1.1.2.1.1-1 | アフターバーナー内のプロセス温度偏差 水素の蓄積は換気により回避することが必要 ガス検知/火災探知 ESD保護された燃料電池設置区画 消火設備 | 3 | 1 | yellow | 水素ガスの放出シナリオについては、発火・拡散に関する詳細な評価を行うことが必要
1.1.2.1.2 - PEM Fuel Cells Module
1.1.2.1.2 - 固体高分子形(PEM)燃料電池モジュール
Provision of electrical energy for propulsion and other consumers | wrong qualification of the fuel | unlikely: pure hydrogen as fuel
推進装置や他の需要への電気エネルギーの供給 | 誤った燃料の使用 | 起こりそうにない：純粋な水素を燃料とする場合
| external leakage | gas release out of the fuel cell into the fuel cell module installation space, no self-ignition possible (gas temperature too low) | 3 | mechanical damage, welding failure, untight connections | 1.1.2.1.2-1 | ESD protected fuel cell space Gas safe fuel cell space type approval / certification of the fuel cell | 3 | 1 | yellow | Detail assessment of hydrogen rich gas release scenarios in respect to ignition and dispersion to be done Distance requirements to the outer shell for fuel piping shall be also applied to fuel cell stacks (reduce collision effects)
| 外部漏洩 | 燃料電池から燃料電池モジュールの設置区画へのガス放出、自己発火の可能性はない（ガス温度が低いため） | 3 | 機械的損傷、溶接不良、接続不良 | 1.1.2.1.2-1 | ESD保護された燃料電池設置区画 ガス安全の燃料電池設置区画 型式承認 / 燃料電池の認証 | 3 | 1 | yellow | 水素リッチガスの放出シナリオについては、発火・拡散に関する詳細な評価を行うことが必要 燃料配管の外板までの距離要件は、燃料電池スタックにも適用することが必要（衝突の影響を低減するため）
| internal leakage | high stack temperature developing into an internal oxidation / fire, drop in voltage, shut down of related module | 4 | cracking of plates | 1.1.2.1.2-2 | temperature monitoring of the stack voltage monitoring | 4 | 1 | red | Amount of fuel in the fuel cell space and the corresponding consequences shall be evaluated. Safety devices are designed to handle max. credible release scenario. Combustible material in fuel cell modules are to be minimized | 3 | 4 | 1 | yellow
| 内部漏洩 | スタック温度高温は、内部酸化 / 火災、電圧降下、関連モジュールのシャットダウンへ進展する | 4 | プレートの割れ | 1.1.2.1.2-2 | スタックの温度監視 電圧監視 | 4 | 1 | red | 燃料電池設置区画内の燃料の量とそれに対応する結果を評価することが必要。 安全装置は想定される最大放出シナリオに対応するように設計されている。 燃料電池モジュール内の可燃性物質を最小限に抑えることが必要 | 3 | 4 | 1 | yellow
| load jumps: not considered to cause an hazardous event, energy buffer systems installed (e.g. battery system) | no effect | 1 | load changes | 1.1.2.1.2-3 | energy buffer system | 5 | 1 | yellow | No further recommended actions related to Fuel Cell applications identified
| 負荷ジャンプ：危険なイベントを引き起こすとは考えられていない、エネルギーバッファシステムが設置されている（例：バッテリーシステム） | 影響なし | 1 | 負荷変動 | 1.1.2.1.2-3 | エネルギーバッファシステム | 5 | 1 | yellow | 燃料電池アプリケーションに関してさらなる推奨アクションは特定されていない
| short circuit | loss of power output, remaining fuel gases in the exhaust air not to be expected | 3 | electrical failure | 1.1.2.1.2-4 | short circuit breaker dielectric strength test acc. To 62282/3-100 provided monitoring of stack voltage shut down of fuel supply for related FC module | 4 | 1 | yellow | No further recommended actions related to Fuel Cell applications identified
| 短絡 | 出力の喪失、排気空気中への燃料ガスの残留は予期されていない | 3 | 電気的故障 | 1.1.2.1.2-4 | ショートサーキットブレーカー 62282/3-100へ適合した絶縁耐力試験の実施 スタック電圧の監視 関連する燃料電池モジュールへの燃料供給の遮断 | 4 | 1 | yellow | 燃料電池アプリケーションに関してさらなる推奨アクションは特定されていない
| high temperature exhaust | exhaust gas temperature will be monitored, shut down in case of reaching limiting values | 3 | malfunction of fuel cell | 1.1.2.1.2-5 | temperature monitoring of exhaust air | 3 | 1 | yellow | Exhaust gas temperature should be monitored and shut down to be initiated in case of reaching limiting values
| 排気高温 | 排気ガス温度が監視され、制限値に達した場合は遮断 | 3 | 燃料電池の故障 | 1.1.2.1.2-5 | 排気空気の温度監視 | 3 | 1 | yellow | 排気ガス温度を監視し、制限値に達した場合は遮断することが必要
1.1.2.1.3 - liquid cooling
1.1.2.1.3 - 液冷
stack temperature control | loss of cooling | ramp down of the system | 3 | failure of cooling pump | 1.1.2.1.3-1 | process control incl. coolant Temperature and pressure safety system redundancy requirements of the IGF-Code | 4 | 1 | yellow | No further recommended actions related to Fuel Cell applications identified
スタック温度制御 | 冷却の喪失 | システムのランプダウン | 3 | 冷却ポンプの故障 | 1.1.2.1.3-1 | クーラントの温度及び圧力を含むプロセス制御 安全装置 IGFコードの冗長性要件 | 4 | 1 | yellow | 燃料電池アプリケーションに関してさらなる推奨アクションは特定されていない
| internal leakage | Methanol in coolant unlikely as higher coolant pressure | 3 | material or welding failure | 1.1.2.1.3-2 |  |  |  | yellow |  | 3 | 3 | 1 | yellow
| 内部漏洩 | クーラント圧力が高いため、メタノールがクーラントに入る可能性はかなり低い | 3 | 材料不良又は溶接不良 | 1.1.2.1.3-2 |  |  |  | yellow |  | 3 | 3 | 1 | yellow
| external leakage of coolant | hazards by coolant liquid to be considered, not a fuel cell specific topic | [6 empty] | yellow
| クーラントの外部漏洩 | 燃料電池固有のトピックではなく、クーラント液による危険を考慮することが必要 | [6 empty] | yellow
| loss of secondary cooling (Seawater cooling) | ramp down of the system | 3 | failure of cooling pump and lines (Seawater inlet filter clogging) | 1.1.2.1.3-3 | process control incl. coolant Temperature and pressure safety system redundancy requirements of the IGF-Code | 4 | 1 | yellow | No further recommended actions related to Fuel Cell applications identified
| 二次冷却の喪失（海水冷却） | システムのランプダウン | 3 | 冷却ポンプ及び冷却配管の故障(海水吸入フィルタの目詰まり） | 1.1.2.1.3-3 | クーラントの温度及び圧力を含むプロセス制御 安全装置 IGFコードの冗長性要件 | 4 | 1 | yellow | 燃料電池アプリケーションに関してさらなる推奨アクションは特定されていない
| Deterioration of coolant insulation | ramp down of the system | 3 | installation/replacement mistake and/or poor maintenance of coolant, material or welding failure (leakage of cooling seawater into coolant) | 1.1.2.1.3-4 | process control incl. coolant Temperature, pressure and/or electrical conductivity safety system redundancy requirements of the IGF-Code | 4 | 1 | yellow | No further recommended actions related to Fuel Cell applications identified
| クーラントの絶縁性能低下 | システムのランプダウン | 3 | 使用するクーラントの誤り及び/又は不適切な保守管理、材料又は溶接不良(海水のクーラント側への漏洩) | 1.1.2.1.3-4 | クーラントの温度、圧力及び/又は電気伝導度を含むプロセス制御 安全装置 IGFコードの冗長性要件 | 4 | 1 | yellow | 燃料電池アプリケーションに関してさらなる推奨アクションは特定されていない
1.1.2.1.4 - Process Air
1.1.2.1.4 - プロセス空気
Provide oxygen for the FC process | loss of process air | No or insufficient oxygen provided for the FC process, shut down of the FC power system due to undervoltage, remaining fuel will be processed by the after burner, no release of fuel out of the exhaust gas line | 3 | failure of ventilation fan | 1.1.2.1.4-1 | redundancy requirements of the IGF-Code after burner in exhaust gas line: designed to process the highest amount of fuel expected in case of a failure of the fuel cell (at least the amount of fuel at nominal fuel cell load) | 4 | 1 | yellow | No further recommended actions related to Fuel Cell applications identified
燃料電池プロセスへの酸素供給 | プロセス空気喪失 | 燃料電池プロセスへ供給される酸素がない又は十分でない、燃料電池発電システムは不足電圧により停止、残留燃料はアフターバーナーにより処理される、排気ガスラインの外への燃料放出はない | 3 | 通風ファンの故障 | 1.1.2.1.4-1 | IGFコードの冗長性要件 排気ガスラインのアフターバーナー：燃料電池の故障の場合に想定される最大量の燃料を処理するように設計されている（少なくとも公称燃料電池負荷での燃料量） | 4 | 1 | yellow | 燃料電池アプリケーションに関してさらなる推奨アクションは特定されていない
1.1.2.1.5 - Afterburner
1.1.2.1.5 - アフターバーナー
use of the heat from the exhaust, burn remaining fuel in the exhaust | no oxygen | remaining fuel is released to atmosphere (flammable) , amount depending on the utilisation rate of the FC at the actual load | 3 | failure of the ventilation system | 1.1.2.1.5-1 | if the presence of explosive gas concentration in the exhaust can not be excluded the exhaust shall be arranged as a ventilation outlet of a hazardous zone redundancy requirements of the IGF-Code | 4 | 2 | yellow | Exhaust gas temperature behind the afterburner should be monitored and shut down to be initiated in case of reaching limiting values | 3 | 4 | 1 | yellow
排気からの熱を利用、排気中の残留燃料を燃焼 | 酸素なし | 残留燃料は、大気に放出される（可燃性）、量は実負荷での燃料電池の使用率によって異なる | 3 | 通風装置の故障 | 1.1.2.1.5-1 | 排気中に爆発性となるガス濃度の排気の存在を排除できない場合、通風の排出口は危険場所とすることが必要 IGFコードの冗長性要件 | 4 | 2 | yellow | アフターバーナーより後の排気ガス温度を監視し、制限値に達した場合に遮断することが必要 | 3 | 4 | 1 | yellow
1.1.2.1.6 - heat (energy) recovery
1.1.2.1.6 - 熱 (エネルギー) 回収
external heat recovery (various designs available) | internal leakage | leakage of exhaust gas into the heating media system excluded: heating media pressure higher than exhaust gas system (open system) | 1 | welding failure, material damage | 1.1.2.1.6-1 |  | 1 | 1 | green
外部熱回収（様々な設計が利用可能） | 内部漏洩 | 熱媒体システムへの排気ガスの漏洩を除く：熱媒体の圧力が排気ガスシステムよりも高い（オープンシステム） | 1 | 溶接不良、材料の損傷 | 1.1.2.1.6-1 |  | 1 | 1 | green
|  | leakage of heating media (gaseous or liquid) and release out of the vent mast; no hazards expected; reduced energy recovery | 2 | welding failure, material damage | 1.1.2.1.6-2 |  | 3 | 1 | yellow | No further recommended actions related to Fuel Cell applications identified
|  | 熱媒体（ガス性状又は液体）の漏れとベントマストからの放出; 危険は予期されていない; エネルギー回収の減少 | 2 | 溶接不良、材料の損傷 | 1.1.2.1.6-2 |  | 3 | 1 | yellow | 燃料電池アプリケーションに関してさらなる推奨アクションは特定されていない
1.1.2.1.7 - exhaust gas line (overpressure)
1.1.2.1.7 - 排気ガスライン (過圧)
transport of exhaust gas | same as for HTFC see item 1.1.2.1.8: external leakage | release of exhaust air in the fuel cell power system space, exhaust air will be ventilated | 1 | mechanical damage, welding failure, untight connections | 1.1.2.1.7-1 | ventilation requirements acc. to IGF Code | 4 | 2 | yellow | No further recommended actions related to Fuel Cell applications identified
排気ガスの移送 | 外部漏洩 | 燃料電池発電システムの区画での排気空気の放出、排気空気は換気される | 1 | 機械的損傷、溶接不良、接続不良 | 1.1.2.1.7-1 | IGFコードの換気要件への適合 | 4 | 2 | yellow | 燃料電池アプリケーションに関してさらなる推奨アクションは特定されていない
| external leakage of exhaust gas with flammable content | not further considered, only in case of two failures (malfunction of the burner) flammable and toxic gas can enter the exhaust trunk | 3 | mechanical damage, welding failure, untight connections | 1.1.2.1.7-2 | ventilation requirements acc. to IGF Code gas detection after burner | 2 | 1 | yellow | No further recommended actions related to Fuel Cell applications identified
| 可燃性内容物を含む排気ガスの外部漏洩 | さらなる考慮はされないが、2つの故障（バーナーの故障）の場合にのみ、可燃性で有毒なガスが排気トランクに入る可能性 | 3 | 機械的損傷、溶接不良、接続不良 | 1.1.2.1.7-2 | IGFコードの換気要件への適合 ガス検知 アフターバーナー | 2 | 1 | yellow | 燃料電池アプリケーションに関してさらなる推奨アクションは特定されていない
1.1.2.2 - electrical power output conditioning
1.1.2.2 - 電力出力調整
Conditioning of electrical output of the FC power system for on-board net integration; Protection of Fuel Cell Power System against reverse power; Galvanic isolation from the grid | short circuit (input side) | Short circuit on the Fuel Cell Power system side does not effect the downstream power electronics in terms of damage, global effect will be the loss of power of the related FC stack / module | 3 | material failure | 1.1.2.2-1 | short circuit breaker dielectric strength test acc. to 62282/3-100 provided monitoring of stack voltage shut down of fuel supply for related FC module redundancy requirements of the IGF-Code | 4 | 1 | yellow | No further recommended actions related to Fuel Cell applications identified
船上電路への統合のための燃料電池発電システムの電気出力の調整; 逆電力に対する燃料電池発電システムの保護; グリッドからのガルバニック絶縁 | 短絡（入力側） | 燃料電池電源システム側での短絡は、下流のパワーエレクトロニクスにはダメージを与えないが、全体的な影響としては、関連するFCスタック/モジュールの電力が失われる | 3 | 材料不良 | 1.1.2.2-1 | ショートサーキットブレーカー 62282/3-100に準拠した絶縁耐力試験の実施 スタック電圧の監視 関連するFCモジュールへの燃料供給の停止 IGF-Codeの冗長性要件 | 4 | 1 | yellow | 燃料電池アプリケーションに関してさらなる推奨アクションは特定されていない
| short circuit (internal) | High voltage (Grid voltage level) in the Fuel Cell Module, High temperature in the stack, fire possible | 4 | electrical failure | 1.1.2.2-2 | circuit breakers at each consumer converter designed to handle short circuits | 3 | 1 | yellow | Consideration to be given to electrical reverse power | 3 | 3 | 1 | yellow
| 短絡（内部） | 燃料電池モジュールの高電圧（グリッド電圧レベル）、スタック内高温、火災可能性 | 4 | 電気的故障 | 1.1.2.2-2 | 民生用のサーキットブレーカー 短絡に対応したコンバータ | 3 | 1 | yellow | 逆電力への配慮 | 3 | 3 | 1 | yellow
| short circuit (output side) | Fuel Cell System will be protected, fuel no longer consumed, hydrogen rich gas in exhaust possible (note: only if system without afterburner) | 3 | electrical failure | 1.1.2.2-3 | FC system is designed to safely handle unconverted fuel gas (incl. consideration of black out) afterburner design (if integrated) if the presence of explosive and harmful gas concentration in the exhaust can not be excluded (e.g. no afterburner) the exhaust shall be arranged as a ventilation outlet of a hazardous zone. | 3 | 1 | yellow | No further recommended actions related to Fuel Cell applications identified
| 短絡（出力側） | 燃料電池システムが保護され、燃料が消費されなくなり、排気中に水素リッチガスが発生する可能性（注：アフターバーナーのないシステムの場合のみ） | 3 | 電気的故障 | 1.1.2.2-3 | FCシステムは未転換の燃料ガスを安全に処理するように設計されている(ブラックアウトの考慮を含む) アフターバーナの設計(組み込まれている場合) 排気中の爆発性・有害性ガス濃度の存在が否定できない場合(例：アフターバーナがない)、排気は危険区域の換気口として配置されなければならない | 3 | 1 | yellow | 燃料電池アプリケーションに関してさらなる推奨アクションは特定されていない
| wrong conversion, e.g. faulty frequency | power grid protected ship-side at Main Switch Board (MSB), FC control system might be affected; damage to the fuel cell system possible, (depending on design) | 4 | e.g. converter control failure | 1.1.2.2-4 | FC control system protected from electrical faults (e.g. fail safe mode or UPS) MSB electrical protection | 3 | 1 | yellow | decentralised grids are to be designed for load fluctuations
| 誤った変換、（例：誤った周波数） | メインスイッチボード（MSB）で保護された船側のパワーグリッド、FC制御システムに影響を与える可能性があり、燃料電池システムにダメージを与える可能性（設計による） | 4 | 例：コンバータ制御不良 | 1.1.2.2-4 | FC制御システムの電気的障害からの保護（フェイルセーフモード又はUPSなど ） MSBの電気的保護 | 3 | 1 | yellow | 分散型グリッドは、負荷変動に対応するように設計することが必要
Protection of Fuel Cell Power System against reverse power | covered in above
逆電力に対する燃料電池発電システムの保護 | 上記に含まれる
Galvanic isolation from the grid | covered in above
グリッドからのガルバニック絶縁 | 上記に含まれる
1.1.2.3 - Net integration
1.1.2.3 - 電路統合
Providing required electrical power from FC power system to the electrical board net | overproduction / underproduction | same as for other power sources: load fluctuations to be considered and covered by energy buffer | 1 | load changes | 1.1.2.3-1 | energy buffer systems | 5 | 1 | yellow | No further recommended actions related to Fuel Cell applications identified
燃料電池発電システムから電気盤の電路への必要電力の供給 | 過剰発電/過少発電 | 他の電源と同様：負荷変動を考慮し、かつ、エネルギーバッファでカバーすること | 1 | 負荷変動 | 1.1.2.3-1 | エネルギーバッファシステム | 5 | 1 | yellow | 燃料電池アプリケーションに関してさらなる推奨アクションは特定されていない
| too slow reaction to high load fluctuation | will be covered by redundancies in buffer system (design) | 1 | failure in buffer system | 1.1.2.3-2 | buffer system design to cope with slow power dynamics PMS buffer system design requires sufficient redundancies -> to be investigated | 5 | 1 | yellow | Redundancy requirements for buffer system to be investigated | 1 | 3 | 1 | green
| 高負荷変動への反応遅延 | バッファシステムの冗長性で措置（設計） | 1 | バッファシステムの故障 | 1.1.2.3-2 | 低速パワーダイナミクスに対処するためのバッファシステムの設計 PMS バッファシステムの設計には、十分な冗長性が必要->調査が必要 | 5 | 1 | yellow | バッファシステムの冗長性要件の調査が必要 | 1 | 3 | 1 | green
| electrical load sharing failures in decentralized grid | Reverse power from the grid | 3 | failure of power management system | 1.1.2.3-3 | Power management system | 4 | 1 | yellow | Consideration to be given to electrical reveres power | 3 | 3 | 1 | yellow
| 分散グリッドでの電気負荷分散の故障 | グリッドからの逆電力 | 3 | パワーマネジメントシステムの故障 | 1.1.2.3-3 | パワーマネジメントシステム | 4 | 1 | yellow | 逆電力への配慮 | 3 | 3 | 1 | yellow
1.1.2.4 - Fuel Cell control system
1.1.2.4 - 燃料電池の制御装置
process control | General | The Fuel Cell control system shall be designed in a way, that the fuel cell power system will be automatically set in a safe state in case of an unsafe situation |  |  | 1.1.2.4-1 | The Fuel Cell control system shall be designed in a way, that the fuel cell power system will be automatically set in a safe state in case of an unsafe situation |  |  |  | The Fuel Cell control system shall be designed in a way, that the fuel cell power system will be automatically set in a safe state in case of an unsafe situation
プロセス制御 | 一般 | 燃料電池の制御装置は、危険な状況が発生した場合に燃料電池電源システムが自動的に安全な状態に設定されるように設計することが必要 |  |  | 1.1.2.4-1 | 燃料電池の制御装置は、ある意味では、危険な状況が発生した場合に燃料電池電源システムが自動的に安全な状態に設定されるように設計することが必要 |  |  |  | 燃料電池の制御装置は、ある意味では、危険な状況が発生した場合に燃料電池電源システムが自動的に安全な状態に設定されるように設計することが必要
| external communication failure with ship automation | temporary over- or underproduction; following the net | 3 | loss of communication link to ship automation | 1.1.2.4-2 | FC system has internal process control (follow the net) (system must maintain safe state or bring itself into a safe state) no-communication alarm | 4 | 1 | yellow | develop re-connection procedure to reconnect to the ship automation | 3 | 3 | 1 | yellow
| 船舶の自動化装置との外部通信障害 | 一時的な過剰又は過少発電; 電路に追従 | 3 | 船舶の自動化装置への通信リンクの喪失 | 1.1.2.4-2 | 燃料電池システムには内部プロセス制御がある（電路に追従）（システムは安全な状態を維持するか、自身で安全な状態に移行することが必要） 通信喪失による警報 | 4 | 1 | yellow | 船舶の自動化装置に再接続するための手順を定めること | 3 | 3 | 1 | yellow
| mismatch of fuel, water and energy production | overrun of safety relevant parameter limits, safety control system takes over, hard shut down will be initiated | 3 | e.g. internal communication failure or sensor failure | 1.1.2.4-3 | certified safety system shut down of the system to a safe state | 3 | 1 | yellow | the safe state of the fuel cell power installation has to be defined for all possible modes of shut down
| 燃料、水、エネルギー生産のミスマッチ | 安全関連のパラメータ制限のオーバーラン、安全制御システムが引き継ぎ、ハードウェアのシャットダウンが開始される | 3 | 例：内部通信故障又はセンサー故障 | 1.1.2.4-3 | 認定された安全装置 システムを安全な状態に停止 | 3 | 1 | yellow | 燃料電池発電設備の安全な状態は、シャットダウンのすべてのモードに対して定義することが必要
| loss of control system | overrun of safety relevant parameter limits, safety control system takes over, hard shut down will be initiated | 3 | e.g. internal communication failure or sensor failure | 1.1.2.4-4 | certified safety system shut down of the system to a safe state | 3 | 1 | yellow | the safe state of the fuel cell power installation has to be defined for all possible modes of shut down
| 制御システムの喪失 | 安全関連のパラメータ制限のオーバーラン、安全制御システムが引き継ぎ、ハードウェアのシャットダウンが開始される | 3 | 例：内部通信故障又はセンサー故障 | 1.1.2.4-4 | 認定された安全装置 システムを安全な状態に停止 | 3 | 1 | yellow | 燃料電池発電設備の安全な状態は、シャットダウンのすべてのモードに対して定義することが必要
1.1.2.5 - Fuel Cell safety control system
1.1.2.5 - 燃料電池の安全制御システム
Control of Fuel Cell safety system | General | safety control system required acc. to IGF Code and established rules and regulations |  |  | 1.1.2.5-1 | safety control system required acc. to IGF Code and established rules and regulations |  |  |  | Safety control system required acc. to IGF Code and established rules and regulations
燃料電池安全装置の制御 | 一般 | IGFコード及び確立された規則と規制に適合した安全制御システムが必要 |  |  | 1.1.2.5-1 | IGFコード及び確立された規則と規制に適合した安全制御システムが必要 |  |  |  | IGFコード及び確立された規則と規制に適合した安全制御システムが必要
1.1.3 - Ventilation system for ESD protected fuel cell spaces
1.1.3 - ESD保護された燃料電池設置区画の換気装置
Transport of possible leaking gases out of the ESD protected fuel cell space to a safe location | failure of ventilation | loss of one safety barrier, controlled shut down initiated: complete loss of ventilation not expected due to redundancy requirements | 3 | electrical failure, mechanical damage | 1.1.3-1 | monitor functioning of ventilation system redundancy requirements of the IGF-Code | 2 | 1 | yellow | No further recommended actions related to Fuel Cell applications identified
漏洩の可能性のあるガスの、ESD保護された燃料電池設置区画から安全な場所への移送 | 換気の故障 | 1つの安全防壁の喪失、制御されたシャットダウンの開始：冗長性要件により換気の完全な喪失は予期されていない | 3 | 電気的故障、機械的損傷 | 1.1.3-1 | 換気装置の機能を監視する IGFコードの冗長性要件 | 2 | 1 | yellow | 燃料電池アプリケーションに関してさらなる推奨アクションは特定されていない
1.1.4 - Ventilation system for gas safe fuel cell spaces
1.1.4 - ガス安全の燃料電池設置区画
no requirements on ventilation of gas safe fuel cell space but for the gas interbarrier space | loss of ventilation | loss of one safety barrier, controlled shut down initiated: complete loss of ventilation not expected due to redundancy requirements | 3 | electrical failure, mechanical damage | 1.1.4-1 | gas interbarrier space needs to be monitored redundancy requirements of the IGF-Code | 2 | 1 | yellow | No further recommended actions related to Fuel Cell applications identified
ガス安全の燃料電池設置区画の換気に関する要件はないが、ガスインタバリアスペースについては要件がある | 換気の喪失 | 1つの安全防壁の喪失、制御されたシャットダウンの開始：冗長性要件により換気の完全な喪失は予期されていない | 3 | 電気的故障、機械的損傷 | 1.1.4-1 | ガスインタバリアスペースは監視が必要 IGFコードの冗長性要件 | 2 | 1 | yellow | 燃料電池アプリケーションに関してさらなる推奨アクションは特定されていない
1.1.5 - Onboard energy buffer
1.1.5 - 船上エネルギーバッファ
Backup power in case of shut down of the whole fuel cell power plant | Loss of fuel cell power output | loss of fuel cell power output, electrical energy is to be provided by other energy converters, depending on the hybrid concept the energy could be provided by the energy buffer, in this case the energy buffer must be capable to ensure a minimum power supply for a certain time (see SOLAS requirements) | 3 | loss of fuel cell installation space in case of centralized installation | 1.1.5-1 | redundancy requirements of the IGF-Code decentralised power supply | 3 | 1 | yellow | Redundancy requirements for buffer system to be investigated
燃料電池発電プラント全体が停止した場合のバックアップ電源 | 燃料電池出力の損失 | 燃料電池の出力が失われた場合、電気エネルギーは他のエネルギー変換器によって供給されなければならない ハイブリッドのコンセプトによっては、エネルギーバッファによってエネルギーが供給されることもあるが、この場合、エネルギーバッファは一定時間、最低限の電力供給を確保できるものでなければならない（SOLASの要求事項を参照） | 3 | 集中設置の場合の燃料電池設置区画の損失 | 1.1.5-1 | IGFコードの冗長性要件 分散型電源 | 3 | 1 | yellow | バッファシステムの冗長性要件の調査が必要
| thermal runaway, fire | Thermal runaway and fire | 4 | internal battery failure | 1.1.5-2 | temperature switch temperature monitoring | 3 | 1 | yellow | Functional safety requirements for battery installation to be considered | 3 | 3 | 1 | yellow
| 熱暴走、火災 | 熱暴走、火災 | 4 | 内蔵電池の故障 | 1.1.5-2 | 温度スイッチ 温度監視 | 3 | 1 | yellow | バッテリー設置の機能安全要件を考慮することが必要 | 3 | 3 | 1 | yellow
Accommodate for load fluctuations | see net integration failure ID 1.1.2.3-2
負荷変動への対応 | 電路統合の故障ID1.1.2.3-2を参照
1.1.6 - Inertgas system
1.1.6 - イナートガス装置
Inerting of FC Power System | no inert gas | inerting not possible | 4 | inert gas consumed | 1.1.6-1 | monitoring of inertgas storage alarm level to be defined where the inertgas storage reaches the an amout, which is suitable for a last complete inertign process of the system | 3 | 1 | yellow | No further recommended actions related to Fuel Cell applications identified
燃料電池発電システムのイナーティング | イナートガスなし | イナーティング不可能 | 4 | イナートガスの消費 | 1.1.6-1 | 貯蔵されたイナートガスの監視 システムのイナーティングプロセスの完了のための適正量にイナートガスの貯蔵量が達した場合の警報レベルを定義すること | 3 | 1 | yellow | 燃料電池アプリケーションに関してさらなる推奨アクションは特定されていない
1.1.7 - External events
1.1.7 - 外部イベント
External events acting on the Fuel and / or Fuel Cell Power Installation | Fire in FC power installation place | fire will be contained in space (active and passive fire protection), automatic shut down of fuel cell by safety system and shut down of fuel system to affected space | 3 | fuel self ignition, reverse power | 1.1.7-1 | active and passive fire protection systems acc. to IGF Code requirements safety system with ESD function | 3 | 1 | yellow | No further recommended actions related to Fuel Cell applications identified
燃料及び/又は燃料電池発電設備に作用する外部イベント | 燃料電池発電設備での火災 | 火災は区画に封じ込められる（アクティブ及びパッシブな防火）、安全装置による燃料電池の自動停止、及び影響を受けた区画の燃料装置の停止 | 3 | 燃料の自己発火、逆電力 | 1.1.7-1 | IGFコードの要件に適合したアクティブ及びパッシブな防火システム ESD機能を備えた安全装置 | 3 | 1 | yellow | 燃料電池アプリケーションに関してさらなる推奨アクションは特定されていない
| black-out | FC system designed to be fail safe; blackout recovery will be considered in ship design | 3 | e.g. electrical net failure | 1.1.7-2 | Black-out recovery | 4 | 1 | yellow | No further recommended actions related to Fuel Cell applications identified
| ブラックアウト | フェイルセーフになるように設計された燃料電池システム; ブラックアウトからの復旧は船の設計で考慮される | 3 | 例：電路の故障 | 1.1.7-2 | ブラックアウトからの復旧 | 4 | 1 | yellow | 燃料電池アプリケーションに関してさらなる推奨アクションは特定されていない
| flooding | short circuits (nothing specific to FC technology), FC system will be shut down by the safety system, electrical power supply by other power system (redundancy) | 3 | e.g. collision | 1.1.7-3 | same requirements than for conventional engine spaces redundancy requirements of the IGF-Code | 3 | 1 | yellow | No further recommended actions related to Fuel Cell applications identified
| 浸水 | 短絡（燃料電池技術に固有のものはない）、燃料電池システムは安全装置により停止され、他の電源装置による電力供給（冗長性） | 3 | 例：衝突 | 1.1.7-3 | 従来の機関区域と同様の要件 IGFコードの冗長性要件 | 3 | 1 | yellow | 燃料電池アプリケーションに関してさらなる推奨アクションは特定されていない
| blockage of exhaust | loss of performance and shut down of fuel cells due to deviation of process parameters | 3 | blockage of exhaust pipe | 1.1.7-4 | T monitoring of after burner monitoring of fuel cell process parameter | 3 | 1 | yellow | Exhaust gas outlet shall be designed in a way, that blockage by e. g. particles is avoided.
| 排気の詰まり | プロセスパラメータの逸脱による燃料電池の性能低下と停止 | 3 | 排気管の詰まり | 1.1.7-4 | アフターバーナーの温度監視 燃料電池プロセスパラメータの監視 | 3 | 1 | yellow | 排気ガス出口は、粒子等による閉塞を回避するように設計することが必要
| out of range ambient T (low T) | freezing at out of range T could cause damage - no safety relevant failures expected
| 範囲外の外気温（低温） | 範囲外の温度での凍結は損傷を引き起こす可能性-安全関連の故障は予期されていない
| Fire in Tank hold space: containment issue not directly fuel cell related | Covered by requirements of the IGF Code | [7 empty] | No further recommended actions related to Fuel Cell applications identified
| タンクホールド区画での火災：燃料電池に直接関係しない封じ込めの問題 | IGFコードの要件により措置 | [7 empty] | 燃料電池アプリケーションに関してさらなる推奨アクションは特定されていない
| Fire in adjacent rooms to tank hold space | Covered by requirements of the IGF Code | [7 empty] | No further recommended actions related to Fuel Cell applications identified
| タンクホールド区画に隣接する区画での火災 | IGFコードの要件により措置 | [7 empty] | 燃料電池アプリケーションに関してさらなる推奨アクションは特定されていない
| Fire in fuel preparation room | Covered by requirements of the IGF Code | [7 empty] | No further recommended actions related to Fuel Cell applications identified
| 燃料調整室での火災 | IGFコードの要件により措置 | [7 empty] | 燃料電池アプリケーションに関してさらなる推奨アクションは特定されていない
| Fire adjacent to fuel preparation room | Covered by requirements of the IGF Code | [7 empty] | No further recommended actions related to Fuel Cell applications identified
| 燃料調整室に隣接する区画での火災 | IGFコードの要件により措置 | [7 empty] | 燃料電池アプリケーションに関してさらなる推奨アクションは特定されていない
| Fire in the vicinity of distribution line (Hydrogen) | Covered by requirements of the IGF Code | [7 empty] | No further recommended actions related to Fuel Cell applications identified
| 供給管(水素)付近での火災 | IGFコードの要件により措置 | [7 empty] | 燃料電池アプリケーションに関してさらなる推奨アクションは特定されていない
| RoPax specific: Fire on car deck or open deck structural fire protection acc. to SOLAS and IGF | Covered by requirements of the IGF Code |  |  | 1.1.7-5 | Fuel piping routed through the RoRo deck must be protected against possible fire |  |  |  | Fuel piping routed through the RoRo deck must be protected against possible fire
| RoPax固有：車両甲板又は開放甲板での火災 SOLAS及びIGFに準拠した防火構造 | IGFコードの要件により措置 |  |  | 1.1.7-5 | RoRoデッキを通る燃料配管は、火災の可能性から保護することが必要 |  |  |  | RoRoデッキを通る燃料配管は、火災の可能性から保護することが必要
| Ship / Ship collision | Damage of outer shell, damage of adjacent systems possible | 3 | human error | 1.1.7-6 | distance requirements for fuel piping shall be also applied to fuel cell stacks | 3 | 1 | yellow | Distance requirements to the outer shell for fuel piping shall be also applied to fuel cell stacks (reduce collision effects)
| 船 / 船の衝突 | 外板の損傷、隣接する装置の損傷の可能性 | 3 | ヒューマンエラー | 1.1.7-6 | 燃料配管の距離要件は、燃料電池スタックにも適用することが必要 | 3 | 1 | yellow | 燃料配管の外板までの距離要件は、燃料電池スタックにも適用することが必要（衝突の影響を低減するため）
| Shore / Ship collision | Damage of outer shell, damage of adjacent systems possible | 3 | human error | 1.1.7-7 | distance requirements for fuel piping shall be also applied to fuel cell stacks | 3 | 1 | yellow | Distance requirements to the outer shell for fuel piping shall be also applied to fuel cell stacks (reduce collision effects)
| 岸 /船の衝突 | 外板の損傷、隣接する装置の損傷の可能性 | 3 | ヒューマンエラー | 1.1.7-7 | 燃料配管の距離要件は、燃料電池スタックにも適用することが必要 | 3 | 1 | yellow | 燃料配管の外板までの距離要件は、燃料電池スタックにも適用することが必要（衝突の影響を低減するため）
| RoPax specific: vehicle crash | Damage of outer shell, damage of adjacent systems possible | 4 | human error | 1.1.7-8 |  | 3 | 1 | yellow | Distance requirements to the outer shell for fuel piping shall be also applied to fuel cell stacks (reduce collision effects) Shells of space facing the car deck where parts of the Fuel Cell Power Installation and related fuel storage, distribution and storage systems are installed must be protected against possible impact of vehicles or cargo Fuel piping routed through the RoRo deck must be protected against possible impacts by vehicles or cargo | 3 | 2 | 1 | yellow
| RoPax固有：車両の衝突 | 外板の損傷、隣接する装置の損傷の可能性 | 4 | ヒューマンエラー | 1.1.7-8 |  | 3 | 1 | yellow | 燃料配管の外板までの距離要件は、燃料電池スタックにも適用することが必要（衝突の影響を低減するため） 燃料電池発電設備及び関連する燃料貯蔵、供給、貯蔵装置の一部が設置されている車両甲板に面する区画の外板は、車両又は貨物の起こり得る衝撃から保護することが必要 RoRoデッキを通る燃料配管は、車両又は貨物の起こり得る衝撃から保護することが必要 | 3 | 2 | 1 | yellow
1.2 - Bunkering
1.2 - バンカリング
Transport of compressed Hydrogen form from a bunker source to the ships | IGF Code requirements for bunker station locations and hazardous zone definition to be considered. |  |  |  | 1.2-1 | IGF Code requirements for bunker station locations and hazardous zone definition to be considered. |  |  |  | Hazardous Areas, safety and security zones are to be aligned according to the behaviour and dispersion characteristics of Hydrogen(different to Natural Gas) For RoPax vessels special attention to possible impact on Passengers and vehicle traffic during bunkering shall be payed. Safety and security zones are to be established. Most credible release scenarios are to be analysed according to possible influence on passengers, crew and ship; especially for this ship type influences on balconies, cabins, open passenger decks, open roro-and cargo decks, passenger bridges as well as passenger ways and vehicle routes on terminal side shall be taken into account.
バンカーソースから船への水素の移送 | バンカーステーションの配置と危険場所の定義に関するIGFコードの要件を考慮することが必要 |  |  |  | 1.2-1 | バンカーステーションの配置と危険場所の定義に関するIGFコードの要件を考慮することが必要 |  |  |  | 危険場所、安全及び保安区域は、水素の挙動及び分散特性に応じて調整することが必要（天然ガスとは異なる） RoPax船の場合、バンカリング中の乗客と車両交通への影響の可能性に特別な注意を払うことが必要。安全とセキュリティゾーンを確立することが必要。最も想定される放出シナリオは、乗客、乗組員、及び船への影響の可能性に従って分析することが必要。特にこの船種については、バルコニー、客室、開放旅客デッキ、開放RoRo及び貨物デッキ、旅客ブリッジ、ターミナル側のパッセンジャーウェイ及び車両ルートへの影響を考慮に入れることが必要。
| Delivery pressure to high | High pressure detection and shut down of the bunker line on-board of the vessel, shut down of supply pump | 3 | supply pump failure of bunker source (ship, truck, shore) | 1.2-2 | bunker line inlet pressure monitoring shut off valves in bunker line communication link between bunker source and receiving vessel to be provided | 3 | 1 | yellow | No further recommended actions related to Fuel Cell applications identified
| 供給圧力高 | 本船のバンカーラインの高圧検知と停止、供給ポンプの停止 | 3 | バンカーの供給元（船、トラック、岸壁）の供給ポンプの故障 | 1.2-2 | バンカーライン入口圧力モニタリング バンカーラインのシャットオフバルブ バンカーソースと受け入れ船の間に通信リンクを設けること | 3 | 1 | yellow | 燃料電池アプリケーションに関してさらなる推奨アクションは特定されていない
| External leakage at bunker source | gas detection and shut down of the bunker process | 5 | material or welding failure, untight connections | 1.2-3 | communication link between bunker source and receiving vessel to be provided | 3 | 1 | red | Hazardous Areas, safety and security zones are to be established and aligned according to the behaviour, dispersion and ignition characteristics / mechanism of Hydrogen (different to Natural Gas) For RoPax vessels special attention to possible impact on Passengers and vehicle traffic during bunkering shall be payed. Safety and security zones are to be established. Most credible release scenarios are to be analysed according to possible influence on passengers, crew and ship; especially for this ship type influences on balconies, cabins, open passenger decks, open roro-and cargo decks, passenger bridges as well as passenger ways and vehicle routes on terminal side shall be taken into account. For LGC special attention shall be payed to the primary fuel if it is different from the cargo. In this case additional means for bunkering the primary fuels are necessary which differ from the normal cargo transfer. Additional gas detection systems, safety and security zones (e.g. in case of truck to Ship bunkering), training and instruction may be necessary | 4 | 3 | 1 | yellow
| バンカー供給元での外部漏洩 | ガス検知及びバンカープロセスの停止 | 5 | 材料不良、溶接不良、接続不良 | 1.2-3 | バンカーの供給元と受け取り側の船舶との間の通信リンクの提供が必要 | 3 | 1 | red | 水素の挙動、拡散、発火の特性・メカニズムに応じて、危険区域、安全・保安区域を設定・調整することが必要（天然ガスとは異なる） RoPax船の場合、バンカリング中の乗客や車両通行への影響に特別な注意を払わなければならない。安全及びセキュリティゾーンを設定する。特にこの船型では、バルコニー、キャビン、オープンパッセンジャーデッキ、オープンローロー＆カーゴデッキ、パッセンジャーブリッジ、ターミナル側の乗客用通路や車両用通路への影響を考慮しなければならない。 LGCでは、一次燃料が貨物と異なる場合、特に注意を払わなければならない。この場合、一次燃料のバンカーリングのために、通常の貨物輸送とは異なる追加の手段が必要となる。追加のガス検知システム、安全及びセキュリティゾーン（例：トラックから船舶へのバンカリングの場合）、トレーニング及び指導が必要となる場合がある。 | 4 | 3 | 1 | yellow
| External leakage at transfer system | Release of Hydrogen out of the transfer system, detection by loss of supply pressure, shut down of the bunker process | 5 | material or welding failure, untight connections | 1.2-4 | surroundings of the bunker station shall be designed for the max. credible leakage scenario Hazardous zones are to be defined acc. to IEC 60079 Safety and security zones are to be established around the whole bunker arrangement bunker line inlet pressure monitoring | 3 | 1 | red | Hazardous Areas, safety and security zones are to be established and aligned according to the behaviour, dispersion and ignition characteristics / mechanism of Hydrogen (different to Natural Gas) For RoPax vessels special attention to possible impact on Passengers and vehicle traffic during bunkering shall be payed. Safety and security zones are to be established. Most credible release scenarios are to be analysed according to possible influence on passengers, crew and ship; especially for this ship type influences on balconies, cabins, open passenger decks, open roro-and cargo decks, passenger bridges as well as passenger ways and vehicle routes on terminal side shall be taken into account. For LGC special attention shall be payed to the primary fuel if it is different from the cargo. In this case additional means for bunkering the primary fuels are necessary which differ from the normal cargo transfer. Additional gas detection systems, safety and security zones (e.g. in case of truck to Ship bunkering), training and instruction may be necessary | 4 | 3 | 1 | yellow
| 移送システムからの外部漏洩 | 移送システムからの水素の放出、供給圧力の低下による検出、バンカープロセスの停止 | 5 | 材料不良、溶接不良、接続不良 | 1.2-4 | バンカー・ステーションの周囲は、最大の信頼できる漏洩シナリオを想定して設計することが必要 危険区域は IEC 60079 に従って定義されることが必要 バンカーアレンジメント全体に安全・セキュリティゾーンを設定することが必要 バンカーライン入口圧力の監視 | 3 | 1 | red | 水素の挙動、拡散、発火の特性・メカニズムに応じて、危険区域、安全・保安区域を設定・調整することが必要（天然ガスとは異なる） RoPax船の場合、バンカリング中の乗客や車両通行への影響に特別な注意を払わなければならない。安全及びセキュリティゾーンを設定する。特にこの船型では、バルコニー、キャビン、オープンパッセンジャーデッキ、オープンローロー＆カーゴデッキ、パッセンジャーブリッジ、ターミナル側の乗客用通路や車両用通路への影響を考慮しなければならない。 LGCでは、一次燃料が貨物と異なる場合、特に注意を払わなければならない。この場合、一次燃料のバンカーリングのために、通常の貨物輸送とは異なる追加の手段が必要となる。追加のガス検知システム、安全及びセキュリティゾーン（例：トラックから船舶へのバンカリングの場合）、トレーニング及び指導が必要となる場合がある。 | 4 | 3 | 1 | yellow
| Blackout | automatic shut down of the bunker process | 3 | failure in ship grid | 1.2-5 | Valves are fail safe closed communication link between bunker source and receiving vessel to be provided | 3 | 1 | yellow | No further recommended actions related to Fuel Cell applications identified
| ブラックアウト | バンカープロセスの自動遮断 | 3 | 船のグリッドの故障 | 1.2-5 | バルブのフェイルクローズ バンカーの供給元と受け入れ船の間に通信リンクを設けること | 3 | 1 | yellow | 燃料電池アプリケーションに関してさらなる推奨アクションは特定されていない
| excessive tensile forces acting on transfer system | stretching of transfer system, activation of Emergency release coupling, activation of ESD | 3 | wind loads acting on the ship | 1.2-6 | Means are to be provided that the bunker source holds its position during transfer Dry break coupling with ESD function | 3 | 1 | yellow | No further recommended actions related to Fuel Cell applications identified
| 移送システムに作用する過度の引張力 | 移送ーシステムの伸張、緊急リリースカップリングの作動、ESDの作動 | 3 | 船に作用する風による荷重 | 1.2-6 | バンカー供給元が移動中にその位置を保持するための手段を提供することが必要 ESD機能付きドライブレイクカップリング | 3 | 1 | yellow | 燃料電池アプリケーションに関してさらなる推奨アクションは特定されていない
[5 empty] | 50 | with failure ID
[5 empty] | 12 | without failure ID
[5 empty] | 62 | Total
[5 empty] | 17 | from 62 not ranked (with and without ID)
[5 empty] | 45 | from 62 ranked