## 説明
付録－３ 定期点検シート
１．土木構造物の定期点検シート
| ○ | 土木構造物の定期点検シートは、表-付.1に示すものを基本とする。
表-付-3.1 土木構造物の定期点検シート
|  |  | 名称 |  | 主な内容
|  |  | 全体図記入シート |  | 点検を実施した箇所の概要を把握するため全体平面図と断面図を記入
|  |  | 点検結果記入シート |  | 点検結果と変状位置を記入
|  |  | 変状写真シート |  | 変状写真の一覧
| ○ | 点検シートは、点検時の状況を後々把握できるように配慮して作成するものとする。
| ○ | 一次点検、二次点検の結果は、健全度評価等のための基本的な資料となる。
確認された変状については、その位置や規模等の状況写真を点検シートに記録する。
| ○ | 変状の位置は、航空写真等を活用して示す。変状位置図には、変状の位置を番号で
示すとともに、変状の概要（変状の種類、変状ランク等）を記載する。
| ○ | 「(1)全体図記入シート」は「一定区間毎」に作成し、そこに含まれる「スパン毎」
に「(2)点検結果記入シート」及び「(3)変状写真シート」を作成することを基本と
する。「(1)全体図記入シート」には、重点点検箇所について記載しておく。
| ○ | 変状写真シートは、対象スパンにおける変状がわかりやすく撮影されたものを添付
する。
その際、付録-4変状事例集が参考となる。

## 様式-1 (記入例)
（１）全体図記入シート（記入例）
|  | 海岸名 | ○○海岸 | 地区海岸名 | ○○地区 | 一定区間 | No.2 | 施設名 | 堤防 | 建設年度 | -
|  | 点検者氏名 |  |  | 点検者所属 |  |  |  | 点検を実施する全範囲 |  | No. | ～
調査箇所
一定区間 | Ｎｏ．２
全体平面図
断面図
0
0
※天端高は、基準面に応じてD.L.かT.P.に○をつけること。
○○海岸 ○○地区
一定区間No.1 〔健全度C〕
一定区間 No.2 〔健全度C〕
一定区間 No.3 〔健全度B〕
延長○○m （○○スパン）
（No.１～No.15）
ｄ
ｄ
ｄ
ｄ
ｄ
ｄ
ｃ
ｃ
ｃ
ｄ
ｃ
ｄ
ｃ
ｄ
ｄ
重点点検箇所③
（砂浜の侵食、波の直接作用）
重点点検箇所②
（波の収れん）
重点点検箇所①
重点点検箇所②
重点点検箇所③
重点点検箇所④
×
最も変状が進展しているスパン
（変状ランク：ｃ）
一定区間No.4 〔健全度B〕
一定区間No.5
〔健全度D〕
一定区間No.6
〔健全度C〕
一定区間No.7
〔健全度B〕

## 様式-2 (記入例、堤防護岸)
（２－１）点検結果記入シート（堤防・護岸等）（記入例）
【調査概要記入欄】 | [17 empty] | 【変状位置図（写真等）】
[8 empty] | 調査年月日： |  | 年 月 日 |  |  |  |  | 天候： 晴 曇 雨 |  |  | ■波返工
海岸名 |  |  | ○○海岸 |  | 地区海岸名 |  | ○○地区 |  |  | 一定区間 | No.2 |  | 点検者氏名
点検者所属 |  |  |  |  | 調査を実施した全範囲 |  |  |  |  | No. | ～ | No. | スパンNo. |  |  | No.
【調査結果記入欄】
変状ランクの判定結果
| 点検位置 |  | 変状現象 | 変状、損傷等のランク | [9 empty] | 評価結果 |  | 計測寸法 (最大値)
|  |  |  | a |  | b |  |  | c |  |  | d
| 波返工 |  | 防護高さの不足 | 防護高さを満足していない。 |  | － |  |  | － |  |  | 防護高さを満足している。 |  | d |  |  |  | ■天端被覆工
D.L.
|  |  | ひび割れ | 部材背面まで達するひび割れ・亀裂が生じている（幅5mm程度以上）。 |  | 複数方向に幅数mm程度のひび割れがあるが、背面までは達していない。 |  |  | 1方向に幅数mm程度のひび割れがあるが、背面までは達していない。 |  |  | １mm以下のひび割れが生じているか、ひび割れが生じていない。 |  | ｃ |  | L＝
B＝
|  |  | 剥離・損傷 | 広範囲に部材の深部まで剥離・損傷が生じている。 |  | 表面だけでなく部材の深部まで剥離・損傷が及んでいる。 |  |  | 広範囲であっても表面の剥離・損傷が生じている。 |  |  | ごく小規模の剥離・損傷が生じているか、剥離・損傷が生じていない。 |  | ｃ |  | L＝ | 0
[16 empty] | S＝ | 0
|  |  | 目地の開き、 相対移動量 | 転倒あるいは欠損がある。 |  | 移動に伴う目地の開きが大きい。目地部より水の浸透がある。 |  |  | 目地ずれがあるが、水の浸透はない。 |  |  | 目地部にわずかなずれ、段差、開きが見られるか、段差、開きが見られない。 |  | ｃ |  | B＝ | 0 | ■表法被覆工
[16 empty] | H＝ | 0
[16 empty] | D＝ | 0
| 天端被覆工 |  | 防護高さの不足 | 防護高さを満足していない。 |  | － |  |  | － |  |  | 防護高さを満足している。 |  | d |  | D.L.
|  |  | 沈下・陥没 | 陥没がある。 |  | 沈下による凹部が目立つ。 |  |  | － |  |  | 部分的な沈下が見られるか、沈下が見られない。 |  | ｂ |  | L＝ | 0
[16 empty] | S＝ | 0
|  |  | ひび割れ | 部材背面まで達するひび割れ・亀裂が生じている（幅5mm程度以上）。 |  | 複数方向に幅数mm程度のひび割れがあるが、背面までは達していない。 |  |  | １方向に幅数mm程度のひび割れがあるが、背面までは達していない。 |  |  | １mm以下のひび割れが生じているか、ひび割れが見られない。 |  | ｂ |  | L＝ |  | ■裏法被覆工
B＝
|  |  | 目地部、打継部 の状況 | 目地部、打継ぎ部のずれが大きく、堤体土砂の流出がみられる。 |  | 目地部、打継ぎ部より水の浸透がある。 |  |  | 目地部、打継部にずれがあるが、水の浸透はない。 |  |  | 目地部、打継ぎ部にわずかなずれ、段差、開きが見られるか、段差、開きが見られない。 |  | d |  | B＝ | 0
[16 empty] | H＝ | 0
[16 empty] | D＝ | 0
|  |  | 剥離・損傷 | 広範囲に破損、または流出している。 |  | 表面だけでなく部材の深部まで剥離・損傷が及んでいる。 |  |  | 広範囲であっても表面の剥離・損傷が生じている。 |  |  | ごく小規模の剥離・損傷が生じているか、剥離・損傷が生じていない。 |  | d |  | L＝
S＝
| 表法被覆工 |  | 沈下・陥没 | 陥没がある。 |  | 沈下による凹部が目立つ。 |  |  | － |  |  | 部分的な沈下が見られるか、沈下が見られない。 |  | d |  | L＝
[14 empty] | d |  | S＝
|  |  | ひび割れ | 部材背面まで達するひび割れ・亀裂が生じている（幅5mm程度以上）。 |  | 複数方向に幅数mm程度のひび割れがあるが、背面までは達していない。 |  |  | 1方向に幅数mm程度のひび割れがあるが、背面までは達していない。 |  |  | １mm以下のひび割れが生じているか、ひび割れが見られない。 |  | ｃ |  | L＝ |  | ■消波工
B＝
|  |  | 目地部、打継部 の状況 | 目地部、打継ぎ部のずれが大きく、堤体土砂の流出がみられる。 |  | 目地部、打継ぎ部より水の浸透がある。 |  |  | 目地部、打継ぎ部にずれがあるが、水の浸透はない。 |  |  | 目地部、打継ぎ部にわずかなずれ、段差、開きが見られるか、段差、開きが見られない。 |  | d |  | B＝
[14 empty] | d |  | H＝
D＝
|  |  | 剥離・損傷 | 広範囲に破損、または流出している。 |  | 表面だけでなく部材の深部まで剥離・損傷が及んでいる。 |  |  | 広範囲であっても表面の剥離・損傷が生じている。 |  |  | ごく小規模の剥離・損傷が生じているか、剥離・損傷が生じていない。 |  | d |  | L＝
S＝
| 裏法被覆工 |  | 沈下・陥没 | 陥没がある。 |  | 沈下による凹部が目立つ。 |  |  | － |  |  | 部分的な沈下が見られるか、沈下が見られない。 |  | d |  | L＝
[14 empty] | d |  | S＝
|  |  | ひび割れ | 部材背面まで達するひび割れ・亀裂が生じている（幅5mm程度以上）。 |  | 複数方向に幅数mm程度のひび割れがあるが、背面までは達していない。 |  |  | １方向に幅数mm程度のひび割れがあるが、背面までは達していない。 |  |  | １mm以下のひび割れが生じているか、ひび割れが見られない |  | ｃ |  | L＝ |  | ■砂浜
B＝
|  |  | 目地部、打継部 の状況 | 目地部、打継ぎ部のずれが大きく、堤体土砂の流出がみられる。 |  | 目地部、打継ぎ部より水の浸透がある。 |  |  | 目地部、打継ぎ部にずれがあるが、水の浸透はない。 |  |  | 目地部、打継ぎ部にわずかなずれ、段差、開きが見られるか、段差、開きが見られない。 |  | d |  | B＝
[14 empty] | d |  | H＝
D＝
|  |  | 剥離・損傷 | 広範囲に破損、または流出している。 |  | 表面だけでなく部材の深部まで剥離・損傷が及んでいる。 |  |  | 広範囲であっても表面の剥離・損傷が生じている。 |  |  | ごく小規模の剥離・損傷が生じているか、剥離・損傷が見られない。 |  | d |  | L＝
S＝
| 消波工 |  | 移動・散乱 及び沈下 | 消波工断面がブロック1層分以上減少している。 |  | 消波工断面が減少している(ブロック1層未満)。 |  |  | 消波ブロックの一部が移動、散乱、沈下している。 |  |  | わずかな変状がみられるか、変状なし。 |  | d |  | L＝ | 0
[16 empty] | S＝ | 0 | ■排水工
|  |  | ブロック破損 | 破損ブロックが1/4以上ある。 |  | 破損ブロックは1/4未満である。 |  |  | 少数の破損ブロックがある。 |  |  | 小さなひび割れが発生しているか、ひび割れが発生していない。 |  | d |  | n＝ | 0
| 砂浜 |  | 侵食・堆積 | 侵食により基礎工が浮き上がり堤体土が既に流出している｡ 侵食により前面の砂浜が消失し､基礎工下端・止水矢板が露出している｡ 堤防・護岸等の防護機能が損なわれるほど、堤防・護岸等の前面の砂浜の侵食が進んでいると認められる場合｡ |  | 堤防・護岸等の防護機能が将来的に損なわれると想定されるほど、堤防・護岸等の前面の砂浜の侵食が進んでいると認められる場合｡ |  |  | 汀線の後退もしくは浜崖の形成が認められる。 |  |  | わずかな変状がみられるか、変状なし。 |  | d |  | W＝
D.L.
| 排水工 |  | 目地の開き、 相対移動量 | 転倒あるいは欠損がある。 |  | 移動に伴う目地の開きが大きい。天端工との目地部より水の浸透の恐れがある。 |  |  | 目地ずれがあるが、水の浸透はない。 |  |  | 目地部にわずかなずれ、段差、開きが見られるか、段差、開きが見られない。 |  | d |  | B＝ | 0
[16 empty] | H＝ | 0
[16 empty] | D＝ | 0
| ※ | 「必要に応じて実施する項目」やその他の部材（根固工等）については、実際の点検内容に応じて、適宜追加すること。
②
ひび割れ(ｂ)
写真番号と、変状の位置、 変状現象、変状ランクを記入
①
剥離・損傷(ｃ)
対象スパン
変状が複数ある場合、変状現象毎に最も進展している変状ランクを記入
点検年月、点検場所等の基本的な事項を記入
点検結果を記入した位置の変状について記入
③
沈下・陥没(ｂ)
※同一点検位置に、変状が複数ある場合、それぞれを記入のこと
点検時（現場）は点検シートに○印などでチェックを行うことにより、効率的に調査を実施する。
転記
二次点検等の実施により、変状ランクを判定したものを記入

## 様式-2（記入例、水門陸閘）
（２－２）点検結果記入シート（水門・陸閘等の土木構造物部分）
【調査概要記入欄】 | [17 empty] | 【変状位置図（写真等）】
[8 empty] | 調査年月日： |  |  | 年 月 日 |  |  |  | 天候： 晴 曇 雨
海岸名 |  | ○○海岸 |  | 地区海岸名 |  | ○○地区 |  |  | 一定区間 |  |  | 施設名 | △△水門 |  | 点検者氏名 |  |  | ■堰柱
点検者所属 |  |  |  | 点検を実施した全範囲 |  |  |  |  | No. ～ No. |  |  |  | スパンNo. |  | No.
【調査結果記入欄】
変状ランクの判定結果
| 点検位置 |  | 変状現象 |  | 変状、損傷等のランク | [8 empty] | 評価結果 |  | 計測寸法 (最大値)
[5 empty] | a |  | b |  |  | c |  | d
| 堰柱 |  | 防護高さの不足 |  | 防護高さを満足していない。 |  | － |  |  | － |  | 防護高さを満足している。 |  | d
D.L.
|  |  | ひび割れ |  | 部材背面まで達するひび割れ・亀裂が生じている（幅5mm程度以上）。 |  | 複数方向に幅数mm程度のひび割れがあるが、背面までは達していない。 |  |  | 1方向に幅数mm程度のひび割れがあるが、背面までは達していない。 |  | １mm以下のひび割れが生じているか、ひび割れが生じていない。 |  | ｃ |  | L＝
[16 empty] | B＝ |  | ■翼壁
|  |  | 剥離・損傷 |  | 広範囲に部材の深部まで剥離・損傷が生じている。 |  | 表面だけでなく部材の深部まで剥離・損傷が及んでいる。 |  |  | 広範囲であっても表面の剥離・損傷が生じている。 |  | ごく小規模の剥離・損傷が生じているか、剥離・損傷が生じていない。 |  | ｃ |  | L＝ | 0
[16 empty] | S＝ | 0
|  |  | 目地の開き、 相対移動量 |  | 転倒あるいは欠損がある。 |  | 移動に伴う目地の開きが大きい。目地部より水の浸透がある。 |  |  | 目地ずれがあるが、水の浸透はない。 |  | 目地部にわずかなずれ、段差、開きが見られるか、段差、開きが見られない。 |  | ｃ |  | B＝ | 0
[16 empty] | H＝ | 0
[16 empty] | D＝ | 0
| 翼壁 |  | 防護高さの不足 |  | 防護高さを満足していない。 |  | － |  |  | － |  | 防護高さを満足している。 |  | ｄ
D.L.
|  |  | ひび割れ |  | 部材背面まで達するひび割れ・亀裂が生じている（幅5mm程度以上）。 |  | 複数方向に幅数mm程度のひび割れがあるが、背面までは達していない。 |  |  | 1方向に幅数mm程度のひび割れがあるが、背面までは達していない。 |  | １mm以下のひび割れが生じているか、ひび割れが生じていない。 |  | ｂ |  | L＝
B＝
|  |  | 剥離・損傷 |  | 広範囲に部材の深部まで剥離・損傷が生じている。 |  | 表面だけでなく部材の深部まで剥離・損傷が及んでいる。 |  |  | 広範囲であっても表面の剥離・損傷が生じている。 |  | ごく小規模の剥離・損傷が生じているか、剥離・損傷が生じていない。 |  | ｂ |  | L＝ | 0 | ■胸壁
[16 empty] | S＝ | 0
|  |  | 目地の開き、 相対移動量 |  | 転倒あるいは欠損がある。 |  | 移動に伴う目地の開きが大きい。目地部より水の浸透がある。 |  |  | 目地ずれがあるが、水の浸透はない。 |  | 目地部にわずかなずれ、段差、開きが見られるか、段差、開きが見られない。 |  | ｄ |  | B＝ | 0
[16 empty] | H＝ | 0
[16 empty] | D＝ | 0
| 胸壁 |  | 防護高さの不足 |  | 防護高さを満足していない。 |  | － |  |  | － |  | 防護高さを満足している。 |  | ｄ
D.L.
|  |  | ひび割れ |  | 部材背面まで達するひび割れ・亀裂が生じている（幅5mm程度以上）。 |  | 複数方向に幅数mm程度のひび割れがあるが、背面までは達していない。 |  |  | 1方向に幅数mm程度のひび割れがあるが、背面までは達していない。 |  | １mm以下のひび割れが生じているか、ひび割れが生じていない。 |  | ｄ |  | L＝
B＝
|  |  | 剥離・損傷 |  | 広範囲に部材の深部まで剥離・損傷が生じている。 |  | 表面だけでなく部材の深部まで剥離・損傷が及んでいる。 |  |  | 広範囲であっても表面の剥離・損傷が生じている。 |  | ごく小規模の剥離・損傷が生じているか、剥離・損傷が生じていない。 |  | ｃ |  | L＝ | 0
[16 empty] | S＝ | 0 | ■カーテンウォール
|  |  | 目地の開き、 相対移動量 |  | 転倒あるいは欠損がある。 |  | 移動に伴う目地の開きが大きい。目地部より水の浸透がある。 |  |  | 目地ずれがあるが、水の浸透はない。 |  | 目地部にわずかなずれ、段差、開きが見られるか、段差、開きが見られない。 |  | ｄ |  | B＝ | 0
[16 empty] | H＝ | 0
[16 empty] | D＝ | 0
| カーテンウォール |  | 防護高さの不足 |  | 防護高さを満足していない。 |  | － |  |  | － |  | 防護高さを満足している。 |  | ｄ
D.L.
|  |  | ひび割れ |  | 部材背面まで達するひび割れ・亀裂が生じている（幅6mm程度以上）。 |  | 複数方向に幅数mm程度のひび割れがあるが、背面までは達していない。 |  |  | 2方向に幅数mm程度のひび割れがあるが、背面までは達していない。 |  | ２mm以下のひび割れが生じているか、ひび割れが生じていない。 |  | ｃ |  | L＝
B＝
|  |  | 剥離・損傷 |  | 広範囲に部材の深部まで剥離・損傷が生じている。 |  | 表面だけでなく部材の深部まで剥離・損傷が及んでいる。 |  |  | 広範囲であっても表面の剥離・損傷が生じている。 |  | ごく小規模の剥離・損傷が生じているか、剥離・損傷が生じていない。 |  | ｄ |  | L＝ | 0
[16 empty] | S＝ | 0
|  |  | 目地の開き、 相対移動量 |  | 転倒あるいは欠損がある。 |  | 移動に伴う目地の開きが大きい。目地部より水の浸透がある。 |  |  | 目地ずれがあるが、水の浸透はない。 |  | 目地部にわずかなずれ、段差、開きが見られるか、段差、開きが見られない。 |  | ｄ |  | B＝ | 0 | ■門柱
[16 empty] | H＝ | 0
[16 empty] | D＝ | 0
| 門柱 |  | 防護高さの不足 |  | 防護高さを満足していない。 |  | － |  |  | － |  | 防護高さを満足している。 |  | ｄ
D.L.
|  |  | ひび割れ |  | 部材背面まで達するひび割れ・亀裂が生じている（幅6mm程度以上）。 |  | 複数方向に幅数mm程度のひび割れがあるが、背面までは達していない。 |  |  | 2方向に幅数mm程度のひび割れがあるが、背面までは達していない。 |  | ２mm以下のひび割れが生じているか、ひび割れが生じていない。 |  | ｂ |  | L＝
B＝
|  |  | 剥離・損傷 |  | 広範囲に部材の深部まで剥離・損傷が生じている。 |  | 表面だけでなく部材の深部まで剥離・損傷が及んでいる。 |  |  | 広範囲であっても表面の剥離・損傷が生じている。 |  | ごく小規模の剥離・損傷が生じているか、剥離・損傷が生じていない。 |  | ｄ |  | L＝ | 0
[16 empty] | S＝ | 0
|  |  | 目地の開き、 相対移動量 |  | 転倒あるいは欠損がある。 |  | 移動に伴う目地の開きが大きい。目地部より水の浸透がある。 |  |  | 目地ずれがあるが、水の浸透はない。 |  | 目地部にわずかなずれ、段差、開きが見られるか、段差、開きが見られない。 |  | ｄ |  | B＝ | 0
[16 empty] | H＝ | 0
[16 empty] | D＝ | 0
| ※ | 「必要に応じて実施する項目」やその他の部材（根固工等）については、実際の点検内容に応じて、適宜追加すること。
変状が複数ある場合、変状現象毎に最も進展している変状ランクを記入
点検年月、点検場所等の基本的な事項を記入
点検結果を記入した位置の変状について記入
点検時（現場）は点検シートに○印などでチェックを行うことにより、効率的に調査を実施する。
二次点検等の実施により、変状ランクを判定したものを記入
転記
写真番号と、変状の位置、変状現象、変状ランクを記入
※同一点検位置に、変状が複数ある場合、それぞれを記入のこと
①
剥離・損傷(ｃ)

## 様式-3 (記入例)
（３）変状写真シート
堤防・護岸等
海岸名 |  | ○○海岸 |  |  | 地区海岸名 |  | ○○地区 |  |  |  | 一定区間 |  | No.2 |  |  | 施設名 | 堤防 |  |  |  | 点検者氏名
点検者所属 | [11 empty] | 点検を実施した全範囲 |  |  |  |  | No. |  | ～ | No. |  | スパンNo.
損傷状況写真 〔点検位置にチェックを入れる。例 ■。変状、写真No.を ( ) に記入する〕
| ■ | 波返工 |  |  | □ | 天端被覆工 |  |  |  | □ | 波返工 |  |  | □ | 天端被覆工 |  |  |  | □ | 波返工 |  |  |  | □ | 天端被覆工
| □ | 表法被覆工 |  |  | □ | 裏法被覆工 |  |  |  | □ | 表法被覆工 |  |  | □ | 裏法被覆工 |  |  |  | □ | 表法被覆工 |  |  |  | □ | 裏法被覆工
| □ | 消波工 |  |  | □ | 砂浜 |  |  |  | □ | 消波工 |  |  | □ | 砂浜 |  |  |  | □ | 消波工 |  |  |  | □ | 砂浜
| □ | 排水工 |  |  | □ |  |  |  |  | □ | 排水工 |  |  | □ |  |  |  |  | □ | 排水工 |  |  |  | □
変状 ( |  |  | 剥離・損傷 |  |  |  |  | ） | 変状 ( | [7 empty] | ） | 変状 ( | [7 empty] | ）
写真No. ( |  |  | ① | ） | 変状ランク-b |  |  |  | 写真No. ( |  |  |  | ） | 変状ランク- |  |  |  | 写真No. ( |  |  |  |  | ） | 変状ランク-
| □ | 波返工 |  |  | ■ | 天端被覆工 |  |  |  | □ | 波返工 |  |  | □ | 天端被覆工 |  |  |  | □ | 波返工 |  |  |  | □ | 天端被覆工
| □ | 表法被覆工 |  |  | □ | 裏法被覆工 |  |  |  | □ | 表法被覆工 |  |  | □ | 裏法被覆工 |  |  |  | □ | 表法被覆工 |  |  |  | □ | 裏法被覆工
| □ | 消波工 |  |  | □ | 砂浜 |  |  |  | □ | 消波工 |  |  | □ | 砂浜 |  |  |  | □ | 消波工 |  |  |  | □ | 砂浜
| □ | 排水工 |  |  | □ |  |  |  |  | □ | 排水工 |  |  | □ |  |  |  |  | □ | 排水工 |  |  |  | □
変状 ( |  |  | ひび割れ |  |  |  |  | ） | 変状 ( | [7 empty] | ） | 変状 ( | [7 empty] | ）
写真No. ( |  |  | ② | ） | 変状ランク-b |  |  |  | 写真No. ( |  |  |  | ） | 変状ランク- |  |  |  | 写真No. ( |  |  |  |  | ） | 変状ランク-
水門・陸閘等の土木構造物部分
| □ | 堰注 |  |  | □ | 翼壁 |  |  |  | □ | 堰注 |  |  | □ | 翼壁 |  |  |  | □ | 堰注 |  |  |  | □ | 翼壁
| □ | 胸壁 |  |  | □ | カーテンウォール |  |  |  | □ | 胸壁 |  |  | □ | カーテンウォール |  |  |  | □ | 胸壁 |  |  |  | □ | カーテンウォール
| □ | 円柱 | [7 empty] | □ | 円柱 | [7 empty] | □ | 円柱
変状 ( | [7 empty] | ） | 変状 ( | [7 empty] | ） | 変状 ( | [7 empty] | ）
写真No. ( |  |  |  | ） | 変状ランク- |  |  |  | 写真No. ( |  |  |  | ） | 変状ランク- |  |  |  | 写真No. ( |  |  |  |  | ） | 変状ランク-
| □ | 堰注 |  |  | □ | 翼壁 |  |  |  | □ | 堰注 |  |  | □ | 翼壁 |  |  |  | □ | 堰注 |  |  |  | □ | 翼壁
| □ | 胸壁 |  |  | □ | カーテンウォール |  |  |  | □ | 胸壁 |  |  | □ | カーテンウォール |  |  |  | □ | 胸壁 |  |  |  | □ | カーテンウォール
| □ | 円柱 | [7 empty] | □ | 円柱 | [7 empty] | □ | 円柱
変状 ( | [7 empty] | ） | 変状 ( | [7 empty] | ） | 変状 ( | [7 empty] | ）
写真No. ( |  |  |  | ） | 変状ランク- |  |  |  | 写真No. ( |  |  |  | ） | 変状ランク- |  |  |  | 写真No. ( |  |  |  |  | ） | 変状ランク-
離岸堤等
| □ | 前面海底地盤 |  |  | □ | 基礎工(根固工) |  |  |  | □ | 前面海底地盤 |  |  | □ | 基礎工(根固工) |  |  |  | □ | 前面海底地盤 |  |  |  | □ | 基礎工(根固工)
| ■ | 堤体 |  |  | □ | 天端・法面被覆工 |  |  |  | □ | 堤体 |  |  | □ | 天端・法面被覆工 |  |  |  | □ | 堤体 |  |  |  | □ | 天端・法面被覆工
変状 ( |  |  | 移動・沈下・散乱 |  |  |  |  | ） | 変状 ( | [7 empty] | ） | 変状 ( | [7 empty] | ）
写真No. ( |  |  | ① | ） | 変状ランク-a |  |  |  | 写真No. ( |  |  |  | ） | 変状ランク- |  |  |  | 写真No. ( |  |  |  |  | ） | 変状ランク-
| □ | 前面海底地盤 |  |  | □ | 基礎工(根固工) |  |  |  | □ | 前面海底地盤 |  |  | □ | 基礎工(根固工) |  |  |  | □ | 前面海底地盤 |  |  |  | □ | 基礎工(根固工)
| □ | 堤体 |  |  | □ | 天端・法面被覆工 |  |  |  | □ | 堤体 |  |  | □ | 天端・法面被覆工 |  |  |  | □ | 堤体 |  |  |  | □ | 天端・法面被覆工
変状 ( | [7 empty] | ） | 変状 ( | [7 empty] | ） | 変状 ( | [7 empty] | ）
写真No. ( |  |  |  | ） | 変状ランク- |  |  |  | 写真No. ( |  |  |  | ） | 変状ランク- |  |  |  | 写真No. ( |  |  |  |  | ） | 変状ランク-
変状を選択
変状の状況が確認できる写真
工種・部材を選定
変状ランクを記入
変状の状況が確認できる写真
写真番号を記入
変状を記入
点検位置を選定
変状ランクを記入
変状の状況が確認できる写真
写真番号を記入

## 様式-2 (記入例、離岸堤)
（２－１）点検結果記入シート（離岸堤等）（記入例）
【調査概要記入欄】 | [17 empty] | 【変状位置図（写真等）】
[8 empty] | 調査年月日： |  | 年 月 日 |  |  |  |  | 天候： 晴 曇 雨 |  |  | ■施設
海岸名 |  |  | ○○海岸 |  | 地区海岸名 |  | ○○地区 |  |  | 一定区間 | No.2 |  | 点検者氏名
点検者所属 |  |  |  |  | 調査を実施した全範囲 |  |  |  |  | No. | ～ | No.
【調査結果記入欄】
変状ランクの判定結果
| 点検位置 |  | 変状現象 | 変状、損傷等のランク | [9 empty] | 評価結果 |  | 計測寸法 (最大値)
|  |  |  | a |  | b |  |  | c |  |  | d
| 施設毎 |  | － | 堤体ブロックの移動・散乱が確認される。 |  | 基礎工（根固工）の沈下・散乱、堤体端部の沈下・散乱が見られる。 |  |  | 前面海底が侵食される。 堤体端部でブロックの一部が沈下・散乱している。 |  |  | わずかな変状がみられるか、変状なし。 |  | d |  | －
| 前面海底地盤 |  | 洗掘 | 広範囲で侵食があり、かつ捨石マウンドの法尻前面で深さ1m以上の洗掘がある。 洗掘に伴うマウンド等への影響が見られる。 |  | 広範囲で侵食があり、かつ捨石マウンド法尻前面で深さ0.5m以上の1m未満の洗掘がある。 |  |  | 深さ0.5m未満の洗掘がある。 |  |  | わずかな変状がみられるか、変状なし。 |  | ｃ |  | L＝
[16 empty] | B＝ |  | ■前面海底地盤
D＝
| 基礎工(根固工） |  | 移動・沈下・散乱 | 流出又は破壊、欠損がある。 |  | 小規模な移動又は沈下がある。 |  |  | － |  |  | わずかな変状がみられるか、変状なし。 |  | d |  | L＝ | 0
B＝
D＝
| 堤体 |  | 天端高さの不足 | 機能上必要な天端高さを満足していない。 |  | － |  |  | － |  |  | 機能上必要な天端高さを満足している。 |  | d |  | D.L. | 2.5
|  |  | 移動・沈下・散乱 | 堤体全体にわたって堤体断面がブロック1層分以上減少している。 |  | 移動・沈下・散乱 堤体全体にわたって堤体断面がブロック1層分以上減少している。 堤体全体にわたって堤体断面が減少している(ブロック1層未満） 堤体半分程度の断面がブロック1層分以上減少している。 |  |  | ブロックの一部が移動、散乱、沈下している。 |  |  | わずかな変状がみられるか、変状なし。 |  | ｂ |  | L＝
[16 empty] | H＝ |  | ■基礎工(根固工)
若しくは n＝
|  |  | ブロック 破損 | 破損ブロックが1/4以上ある。 |  | 破損ブロックが1/4未満である。 |  |  | 少数の破損ブロックがある。 |  |  | 小さなひび割れが発生しているか、ひび割れが発生していない。 |  | d |  | L＝
B＝
若しくは n＝
■堤体
| ※ | 「必要に応じて実施する項目」やその他の部材については、実際の点検内容に応じて、適宜追加すること。
変状が複数ある場合、変状現象毎に最も進展している変状ランクを記入
点検年月、点検場所等の基本的な事項を記入
点検結果を記入した位置の変状について記入
点検時（現場）は点検シートに○印などでチェックを行うことにより、効率的に調査を実施する。
二次点検等の実施により、変状ランクを判定したものを記入
写真番号と、変状の位置、 変状現象、変状ランクを記入
①
移動・沈下・散乱(a)

## 様式-2 (記入例、潜堤・人工リーフ)
（２－１）点検結果記入シート（潜堤・人工リーフ等）（記入例）
【調査概要記入欄】 | [17 empty] | 【変状位置図（写真等）】
[8 empty] | 調査年月日： |  | 年 月 日 |  |  |  |  | 天候： 晴 曇 雨 |  |  | ■施設
海岸名 |  |  | ○○海岸 |  | 地区海岸名 |  | ○○地区 |  |  | 一定区間 | No.2 |  | 点検者氏名
点検者所属 |  |  |  |  | 調査を実施した全範囲 |  |  |  |  | No. | ～ | No.
【調査結果記入欄】
変状ランクの判定結果
| 点検位置 |  | 変状現象 | 変状、損傷等のランク | [9 empty] | 評価結果 |  | 計測寸法 (最大値)
|  |  |  | a |  | b |  |  | c |  |  | d
| 施設毎 |  | － | 天端・法面被覆工の移動・散乱が確認できる |  | 洗掘が堤体に及んでいる。 基礎工の沈下・吸出しが確認できる。 |  |  | 前面海底の洗掘が確認できる。 法面・天端被覆工が部分的にごく小さな移動（ずれ）がみられる。 |  |  | わずかな変状がみられるか、変状なし。 |  | d |  | －
| 前面海底地盤 |  | 洗掘 | 広範囲で侵食があり、かつ捨石マウンドの法尻前面で深さ1m以上の洗掘がある。 洗掘に伴うマウンド等への影響が見られる。 |  | 広範囲で侵食があり、かつ捨石マウンド法尻前面で深さ0.5ｍ以上1ｍ未満の洗掘がある。 |  |  | 深さ0.5ｍ未満の洗掘がある。 |  |  | わずかな変状がみられるか、変状なし。 |  | ｃ |  | L＝ |  | ■前面海底地盤
B＝
D＝
| 基礎工 |  | 移動・沈下・散乱 | 石、ブロックが大規模又は広範囲に移動、沈下又は散乱している。 |  | 石、ブロックが移動、沈下又は散乱している。 |  |  | 部分的にごく小さな移動（ずれ）がみられる。 |  |  | わずかな変状がみられるか、変状なし。 |  | d |  | L＝ | 0
B＝
D＝
| 天端・法面被覆工 |  | 天端高さの不足 | 機能上必要な天端高さを満足していない。 |  | － |  |  | － |  |  | 機能上必要な天端高さを満足している。 |  | d |  | D.L. | 2.5
|  |  | 沈下・陥没 | 陥没がある |  | 沈下による凹部が目立つ。 |  |  | － |  |  | 部分的な沈下が見られるか、沈下が見られない。 |  | ｂ |  | L＝ |  | ■基礎工
B＝
D＝
|  |  | 移動・散乱 | 石、ブロックが大規模又は広範囲に移動、散乱している。 |  | 石、ブロックが大きく移動している。 |  |  | 部分的にごく小さな移動 （ずれ）がみられる |  |  | わずかな変状がみられるか、変状なし。 |  | d |  | L＝
B＝
若しくは n＝
|  |  | 損傷 | 破損ブロックが多数あり、配置の乱れが生じている。 |  | 破損ブロックが多数あるが、配置の乱れは少ない。 |  |  | ごく小規模のひび割れ・剥離が生じている。 |  |  | 損傷が生じていない。 |  | c |  | L＝
B＝
若しくは n＝
■天端・法面被覆工
| ※ | 「必要に応じて実施する項目」やその他の部材については、実際の点検内容に応じて、適宜追加すること。
変状が複数ある場合、変状現象毎に最も進展している変状ランクを記入
点検年月、点検場所等の基本的な事項を記入
点検結果を記入した位置の変状について記入
点検時（現場）は点検シートに○印などでチェックを行うことにより、効率的に調査を実施する。
二次点検等の実施により、変状ランクを判定したものを記入
写真番号と、変状の位置、 変状現象、変状ランクを記入
①
移動・散乱(a)

## 様式-2 (記入例、突堤・ヘッドランド（消波ブロック型）
（２－１）点検結果記入シート（突堤・ヘッドランド（消波ブロック型）等）（記入例）
【調査概要記入欄】 | [17 empty] | 【変状位置図（写真等）】
[8 empty] | 調査年月日： |  | 年 月 日 |  |  |  |  | 天候： 晴 曇 雨 |  |  | ■施設
海岸名 |  |  | ○○海岸 |  | 地区海岸名 |  | ○○地区 |  |  | 一定区間 | No.2 |  | 点検者氏名
点検者所属 |  |  |  |  | 調査を実施した全範囲 |  |  |  |  | No. | ～ | No.
【調査結果記入欄】
変状ランクの判定結果
| 点検位置 |  | 変状現象 | 変状、損傷等のランク | [9 empty] | 評価結果 |  | 計測寸法 (最大値)
|  |  |  | a |  | b |  |  | c |  |  | d
| 施設毎 |  | － | 堤体の沈下・散乱が確認できる。 |  | 基礎工の沈下・散乱、堤体端部の沈下・散乱が確認できる。 |  |  | 前面海底の洗掘が確認できる。 堤体端部でブロックの一部が沈下・散乱している。 |  |  | わずかな変状がみられるか、変状なし。 |  | d |  | －
| 前面海底地盤 |  | 洗掘 | 広範囲で侵食があり、かつ捨石マウンドの法尻前面で深さ1ｍ以上の洗掘がある。洗掘に伴うマウンド等への影響がみられる。 |  | 広範囲で侵食があり、かつ捨石マウンド法尻前面で深さ0.5ｍ以上1ｍ未満の洗掘がある。 |  |  | 深さ0.5ｍ未満の洗掘がある。 |  |  | わずかな変状がみられるか、変状なし。 |  | ｃ |  | L＝
[16 empty] | B＝ |  | ■前面海底地盤
D＝
| 基礎工 |  | 移動・沈下・散乱 | 流失又は破壊、欠損がある。 |  | 小規模な移動又は沈下がある。 |  |  | － |  |  | わずかな変状がみられるか、変状なし。 |  | d |  | L＝ | 0
B＝
D＝
| 堤体 |  | 天端高さの不足 | 機能上必要な天端高さを満足していない。 |  | － |  |  | － |  |  | 機能上必要な天端高さを満足している |  | d |  | D.L. | 2.5
|  |  | 移動、沈下・散乱 | 堤体全体にわたって堤体断面がブロック1層分以上減少している。 |  | 移動・沈下・散乱 堤体全体にわたって堤体断面がブロック1層分以上減少している。 堤体全体にわたって堤体断面が減少している(ブロック1層未満） 堤体半分程度の断面がブロック1層分以上減少している。 |  |  | ブロックの一部が移動、散乱、沈下している。 |  |  | わずかな変状がみられるか、変状なし。 |  | ｂ |  | L＝
[16 empty] | H＝ |  | ■基礎工(根固工)
若しくは n＝
|  |  | ブロック破損 | 破損ブロックが1/4以上ある。 |  | 破損ブロックが1/4未満である。 |  |  | 少数の破損ブロックがある。 |  |  | 小さなひび割れが発生しているか、ひび割れが発生していない。 |  | d |  | L＝
B＝
若しくは n＝
■堤体
| ※ | 「必要に応じて実施する項目」やその他の部材については、実際の点検内容に応じて、適宜追加すること。
変状が複数ある場合、変状現象毎に最も進展している変状ランクを記入
点検年月、点検場所等の基本的な事項を記入
点検結果を記入した位置の変状について記入
点検時（現場）は点検シートに○印などでチェックを行うことにより、効率的に調査を実施する。
二次点検等の実施により、変状ランクを判定したものを記入
写真番号と、変状の位置、 変状現象、変状ランクを記入
①
移動・沈下・散乱(a)

## 様式-2 (記入例、突堤・ヘッドランド（被覆ブロック型）)
（２－１）点検結果記入シート（突堤・ヘッドランド（被覆ブロック型）等）（記入例）
【調査概要記入欄】 | [17 empty] | 【変状位置図（写真等）】
[8 empty] | 調査年月日： |  | 年 月 日 |  |  |  |  | 天候： 晴 曇 雨 |  |  | ■施設
海岸名 |  |  | ○○海岸 |  | 地区海岸名 |  | ○○地区 |  |  | 一定区間 | No.2 |  | 点検者氏名
点検者所属 |  |  |  |  | 調査を実施した全範囲 |  |  |  |  | No. | ～ | No.
【調査結果記入欄】
変状ランクの判定結果
| 点検位置 |  | 変状現象 | 変状、損傷等のランク | [9 empty] | 評価結果 |  | 計測寸法 (最大値)
|  |  |  | a |  | b |  |  | c |  |  | d
| 施設毎 |  | － | 天端・法面被覆工の移動、散乱が確認できる。 |  | 天端・法面被覆工端部の移動、基礎工の沈下・散乱が確認できる。 |  |  | 前面海底の洗掘が確認できる。 法面・天端被覆工が部分的にごく小さな移動（ずれ）がみられる |  |  | わずかな変状がみられるか、変状なし。 |  | d |  | －
| 前面海底地盤 |  | 洗掘 | 広範囲で侵食があり、かつ捨石マウンドの法尻前面で深さ1ｍ以上の洗掘がある。洗掘に伴うマウンド等への影響がみられる。 |  | 広範囲で侵食があり、かつ捨石マウンド法尻前面で深さ0.5ｍ以上1ｍ未満の洗掘がある。 |  |  | 深さ0.5ｍ未満の洗掘がある。 |  |  | わずかな変状がみられるか、変状なし。 |  | ｃ |  | L＝ |  | ■前面海底地盤
B＝
D＝
| 基礎工 |  | 移動・沈下・散乱 | 石、ブロックが大規模又は広範囲に移動、沈下又は散乱している。 |  | 石、ブロックが移動、沈下又は散乱している。 |  |  | 部分的にごく小さな移動（ずれ）がみられる。 |  |  | わずかな変状がみられるか、変状なし。 |  | d |  | L＝ | 0
B＝
D＝
| 天端・法面被覆工 |  | 天端高さの不足 | 機能上必要な天端高さを満足していない。 |  | － |  |  | － |  |  | 機能上必要な天端高さを満足している |  | d |  | D.L. | 2.5
|  |  | 沈下・陥没 | 陥没がある |  | 沈下による凹部が目立つ。 |  |  | － |  |  | 部分的な沈下が見られるか、沈下が見られない。 |  | ｂ |  | L＝ |  | ■基礎工
B＝
D＝
|  |  | 移動・散乱 | 石、ブロックが大規模又は広範囲に移動、散乱している。 |  | 石、ブロックが大きく移動している。 |  |  | 部分的にごく小さな移動（ずれ）がみられる。 |  |  | わずかな変状がみられるか、変状なし。 |  | d |  | L＝
B＝
若しくは n＝
|  |  | 損傷 | 破損ブロックが多数あり、配置の乱れが生じている。 |  | 破損ブロックが多数あるが、配置の乱れは少ない。 |  |  | ごく小規模のひび割れ・剥離が生じている。 |  |  | 損傷が生じていない。 |  | c |  | L＝
B＝
若しくは m＝
■天端・法面被覆工
| ※ | 「必要に応じて実施する項目」やその他の部材については、実際の点検内容に応じて、適宜追加すること。
変状が複数ある場合、変状現象毎に最も進展している変状ランクを記入
点検年月、点検場所等の基本的な事項を記入
点検結果を記入した位置の変状について記入
点検時（現場）は点検シートに○印などでチェックを行うことにより、効率的に調査を実施する。
二次点検等の実施により、変状ランクを判定したものを記入
①
移動・散乱(a)
写真番号と、変状の位置、 変状現象、変状ランクを記入

## 凡例
【凡例】 |  |  | 【凡例】
変状現象 | 単位 | 計測寸法（記号） | 変状現象 | 単位 | 計測寸法（記号）
前面海底地盤 | (m) | 長さ（L) | 前面海底地盤 | (m) | 長さ（L)
| (m) | 幅（B) |  | (m) | 幅（B)
| (m) | 深さ（D） |  | (m) | 深さ（D）
基礎工(根固工） | (m) | 長さ（L) | 基礎工(根固工） | (m) | 長さ（L)
| (m) | 幅（B） |  | (m) | 幅（B）
| (m) | 沈下深さ（D） |  | (m) | 沈下深さ（D）
天端高さの不足 | (m) | 標高(D.L)(T.P) | 天端高さの不足 | (m) | 標高(D.L)(T.P)
移動・沈下・散乱 | (m) | 長さ（L) | 移動・沈下・散乱 | (m) | 長さ（L)
| (m) | 沈下高さ（H） |  | (m) | 沈下高さ（H）
| (個) | 個数(n) |  | (個) | 個数(n)
ブロック破損 | (m) | 長さ（L) | ブロック破損 | (m) | 長さ（L)
| (m) | 幅（B） |  | (m) | 幅（B）
| (個) | 個数(n) |  | (個) | 個数(n)
【凡例】 |  |  | 【凡例】
変状現象 | 単位 | 計測寸法（記号） | 変状現象 | 単位 | 計測寸法（記号）
前面海底地盤 | (m) | 長さ（L) | 前面海底地盤 | (m) | 長さ（L)
| (m) | 幅（B) |  | (m) | 幅（B)
| (m) | 深さ（D） |  | (m) | 深さ（D）
基礎工(根固工） | (m) | 長さ（L) | 基礎工(根固工） | (m) | 長さ（L)
| (m) | 幅（B） |  | (m) | 幅（B）
| (m) | 沈下深さ（D） |  | (m) | 沈下深さ（D）
天端高さの不足 | (m) | 標高(D.L)(T.P) | 天端高さの不足 | (m) | 標高(D.L)(T.P)
沈下・陥没 | (m) | 長さ（L) | 沈下・陥没 | (m) | 長さ（L)
| (m) | 幅（B） |  | (m) | 幅（B）
| (m) | 沈下深さ（D） |  | (m) | 沈下深さ（D）
移動・散乱 | (m) | 長さ（L) | 移動・散乱 | (m) | 長さ（L)
| (m) | 幅（B） |  | (m) | 幅（B）
| (個) | 個数(n) |  | (個) | 個数(n)
ブロック破損 | (m) | 長さ（L) | ブロック破損 | (m) | 長さ（L)
| (m) | 幅（B） |  | (m) | 幅（B）
| (個) | 個数(n) |  | (個) | 個数(n)