## 表紙
付属資料 2
BIM/CIM設計照査シート
樋門・樋管編
令和２年３月
国土交通省
大臣官房技術調査課

## 照査シート(1)
BIM/CIM設計照査シート（樋門・樋管編）
（1）従来の2次元図面で実施している内容をBIM/CIMモデルで設計照査する場合の照査項目一覧
照査項目 | No. | 照査内容 | 照査対象 の有無 | 照査結果 | 備考
全般 | 1 | 打合せ事項は反映されているか。
| 2 | 設計計算書の結果が正しく図面に反映されているか。（特に応力計算、安定計算等の結果が適用範囲も含めて整合しているか。） ・かぶり ・壁厚 ・鉄筋（径、ピッチ、使用材料、ラップ位置、ラップ長、主鉄筋の定着長、段落し位置、ガス圧接位置） ・鋼材形状、寸法 ・使用材料 ・その他
| 3 | 堤防線形、樋管の中心線が確認でき、設計とモデルの座標値が一致しているか。
| 4 | 河川計画諸元（計画堤防諸元、堤防計画高、計画高水位等）が確認でき、設計値と一致しているか。
| 5 | 地下水位が確認でき、設計値と一致しているか。
| 6 | 地層境界や推定岩盤線が確認でき、設計値と一致しているか。
| 7 | 柱状図が確認でき、設計値と一致しているか。
| 8 | BIM/CIMモデルの形状寸法は設計値と一致しているか。
| 9 | 各構造物の敷高、天端高、護岸の根入れ長等が確認でき、設計値と一致しているか。
| 10 | 堤体、護岸、樋門・樋管のBIM/CIMモデルの位置（座標）は線形座標及び座標図と一致しているか。また座標系は数学座標系と測地座標系とで使い分けているか。
| 11 | 遮水矢板とコンクリート構造物の取り合い、堤防開削範囲や施工ヤードとの位置関係を確認したか。
| 12 | 隣接工区がある場合には、取り合いを確認したか。
| 13 | 継手や目地の位置、樋管本体工との取り合いを確認したか。
| 14 | 地盤改良を行う場合は改良体と本体や遮水矢板との取り合いを確認したか。
| 15 | ゲート設備扉体の樋管本体や戸当り金物との取り合いを確認したか。
| 16 | 戸当り金物、箱抜きと二次コンとの整合、収まりを確認したか。
| 17 | 開閉装置と操作台、上屋、転落防止柵の取り合いを確認したか。
| 18 | 操作盤、計装盤と操作台や上屋、転落防止柵との取り合いを確認したか。
| 19 | 配線類と各種構造物との取り合い、埋設設置時には鉄筋等との干渉がないか確認したか。
| 20 | 管理橋と堤防、門柱との整合性、平面、高さ等の取り合いを確認したか。
| 21 | 管理橋の支承縁端距離や桁かかり長が確保されているか確認したか。
| 22 | 上屋と操作台との整合性、平面、高さ等の取り合いを確認したか。
| 23 | 転落防止柵の設置箇所、樋管本体や操作台等との取り合いを確認したか。
| 24 | 取付水路、接続水路と翼壁、接続桝等のコンクリート構造物、堤防等との取り合いを確認したか。
| 25 | 階段と樋管本体や取付護岸等との取り合いを確認したか。
| 26 | 操作盤、計装盤と操作台、上屋、転落防止柵との取り合いを確認したか。
| 27 | 上屋の挿し筋、アンカー、添架配管や埋め込み配管が図面に記述されているか。
| 28 | 擁壁、護岸工等、近接構造物との取り合いを確認したか。
| 29 | 埋設物や支障物件との取り合いは問題ないか確認したか。
| 30 | 水位計や量水標などの関連施設付属物と本体との取り合い・位置関係は妥当か確認したか。
※BIM/CIMモデルを作成していない項目については本チェックシートの適用対象外とする。詳細対象項目を抽出し詳細対象欄に〇印を記入し、照査結果を記載する。
BIM/CIM設計照査シート（樋門・樋管編）
（1）従来の2次元図面で実施している内容をBIM/CIMモデルで設計照査する場合の照査項目一覧
照査項目 | No. | 照査内容 | 照査対象 の有無 | 照査結果 | 備考
全般 | 31 | 維持管理の確実性及び容易さに考慮された計画となっているか確認したか。（点検の対象、動線の確保、点検空間の確保等）
| 32 | 鉄筋と干渉する部材がないか確認したか。
| 33 | 設計計算書に示された設計検討断面の配置鉄筋量がBIM/CIMモデルに適正に反映されているか。
| 34 | 開口部等の補強鉄筋、追加鉄筋は適切か。
| 35 | 流下方向や川面・川裏の向きは適正か確認したか。
| 36 | 施工ステップをBIM/CIMモデルで再現し、輸送・施工条件が妥当か確認したか。（運搬路、部材長、施工方法と順序、施工ヤード、施工スペース、近接工区との整合等）
| 37 | 地盤改良、矢板やコンクリート打設のスペースの確保など、施工に支障のない構造、寸法となっているかを確認したか。
| 38 | 構造詳細は適用基準等と整合しているか。
| 39 | 埋設物台帳や地質調査結果を地形・地質モデルに反映させたか。
| 40 | 道路、鉄道、河川の交差条件、コントロールポイントをモデルに反映しているか。
※BIM/CIMモデルを作成していない項目については本チェックシートの適用対象外とする。詳細対象項目を抽出し詳細対象欄に〇印を記入し、照査結果を記載する。

## 照査シート(2)
BIM/CIM設計照査シート（樋門・樋管編）
（2）BIM/CIMモデルが正しく作成されていることを確認する場合の照査項目一覧
照査項目 | No. | 照査内容 | 照査対象 の有無 | 照査結果 | 備考
全般 | 1 | 事前協議等で決定したモデル作成・活用目的を踏まえたモデルが作成できているか。
| 2 | 活用目的に必要な詳細度（CIM導入ガイドライン（案）を参照）で作成されているか。
| 3 | モデルの変更範囲や必要な部材や周辺構造に抜けがないか。
| 4 | ねじれや離れ等のモデルの不整合がないか。
| 5 | 付与した属性情報（CIM導入ガイドライン（案）を参照）の内容が正しいか確認したか。
| 6 | 属性情報のリンクが切れていないか確認したか。
| 7 | オブジェクトが重なっていないか。
| 8 | BIM/CIMモデルから切り出した3DA面図を変更していないか。
| 9 | 3DA面図を用いて赤黄チェックを行ったか。
| 10 | ソリッドがサーフェスに分解されていたり、面が閉じていなかったりしていないか。
| 11 | 施工上の配慮、申送り事項を注記情報として付与したか。
| 12 | 設計条件、地質条件等はアノテーション（3次元モデル表記標準（案）を参照）として明記したか。
| 13 | アノテーションの配置、文字サイズ等は適切か。
| 14 | 使用材料はアノテーションとして明記されているか。
3次元モデル 表記標準 | 15 | 堤防法線や測量法線、横断線等の構造物基準線を表す補足幾何形状を追加したか。
| 16 | モデル管理情報は各構造物の3DAモデルに紐づけて作成したか。
| 17 | アノテーションの色は、画面及び形状モデルの色に対して類似する色となっていないか。
| 18 | アトリビュートは形状モデル又はアノテーションから照会することにより表示できるようになっているか。
| 19 | 3DA面位置図を作成したか。
| 20 | 3DA面図の保存ビューが適切に設定されているか。
| 21 | 構成する部材それぞれが、明瞭に区別できるように画層を分けるなどして色分けを行ったか。
| 22 | 設計変更箇所は朱書きやハイライト等で明瞭に表示させたか。
| 23 | 平面図、標準横断図、土工図、本体工一般図、基礎工一般図、本体工詳細図、基礎工詳細図はBIM/CIMモデルから切り出した3DA面図として作成したか。
| 24 | 本体工一般図、基礎工一般図中の側面図、平面図、断面図はBIM/CIMモデルから切り出した3DA面図として作成したか。
| 25 | アノテーション平面は3DA面図の切り出し位置や投影面と一致しているか。
| 26 | 3DA面図は、3DA面図を選択もしくは表示された図面名を選択することにより表示できるようになっているか。
| 27 | 3次元投影図は形状モデル全体を俯瞰できるように鳥瞰ビューを設定したか。
| 28 | 3次元投影図上で、形状モデルの拡大／縮小・表示／非表示の切り替え、移動、回転ができるか。
| 29 | 3次元投影図のアノテーションとして構造物の呼び名、各ブロックの呼び名、全長、各ブロックの長さ等を作成、表示させたか。
※BIM/CIMモデルを作成していない項目については本チェックシートの適用対象外とする。詳細対象項目を抽出し詳細対象欄に〇印を記入し、照査結果を記載する。

## 照査シート(3)
BIM/CIM設計照査シート（樋門・樋管編）
（3）電子成果品が正しく作成されていることを確認する場合の照査項目一覧
照査項目 | No. | 照査内容 | 照査対象 の有無 | 照査結果 | 備考
全般 | 1 | 「土木設計業務等の電子納品要領」及び「BIM/CIMモデル等電子納品要領（案）及び同解説」に基づいて適正に作成したか。
| 2 | 電子成果品のルートディレクトリの直下に「ICON」フォルダ、さらにその下に「CIM」フォルダを作成したか。
| 3 | 「CIM」フォルダの直下に、「DOCUMENT」「CIM_MODEL」「INTEGRATED_MODEL」「MODEL_IMAGE」フォルダを作成したか。（格納するファイルがない場合は作成する必要はない。）
| 4 | 「CIM_MODEL」フォルダの直下に、「ALIGNMENT_GEOMETRY」「STRUCTURAL_MODEL」「GEOLOGICAL」「LANDSCAPING」フォルダを作成したか。（格納するファイルがない場合は作成する必要はない。）
| 5 | 各フォルダ名は半角英数字で表記されているか。
| 6 | 格納するパスの長さ（フォルダ名＋ファイル名の長さ）は、255字以内か。
| 7 | 現時点でソフトウェア製品がIFCおよびLandXML1.2に準じた3次元設計データ交換標準（案）に対応しているモデルについては、オリジナルファイルと合わせて、同ファイル形式のモデルも格納したか。
| 8 | 詳細設計では必須とされる地形モデルを作成し、「SURFACE_MODEL」フォルダにLandXML1.2に準じた3次元設計データ交換標準（案）に則ったLandXMLファイル（ソフトウェアが対応している場合）及びオリジナルファイルを格納したか。
| 9 | 詳細設計では必須とされる構造物モデルを作成し、「STRUCTURAL_MODEL」フォルダにIFC2X3（ソフトウェアが対応している場合）及びオリジナルファイルを格納したか。
| 10 | 詳細設計では必須とされる統合モデルを作成し、「INTEGRATED_MODEL」フォルダにオリジナルファイルを格納したか。
| 11 | その他必要に応じてCIMモデルを作成し、それぞれ対応するフォルダにオリジナルファイルを格納したか。
| 12 | 「CIMモデル作成事前協議・引継書シート」に記載されているCIMモデルが全てフォルダに格納されていることを確認したか。
「DOCUMENT」 フォルダ | 13 | 「DOCUMENT」フォルダに「CIMモデル照査時チェックシート」をファイル名「CHECK.PDF」としてPDF形式で格納したか。
| 14 | 「CIMモデル照査時チェックシート」を確認した際に用いたチェック入りの設計図等を格納したか。（ファイル形式、命名規則は定めない。）
| 15 | 「DOCUMENT」フォルダに「CIMモデル作成 事前協議・引継書シート」をファイル名「PRICON.XXX」としてXLSもしくはXLSX形式で格納したか。（.XXXは拡張子）
| 16 | 「DOCUMENT」フォルダに「CIM実施計画書」をファイル名「CIMPLA00_mm.PDF」としてPDF形式で格納したか。（mmは01～99の連番のファイル番号）
| 17 | 「DOCUMENT」フォルダに「CIM実施（変更）計画書」をファイル名「CIMPLAnn_mm.PDF」としてPDF形式で格納したか。（nnは01～99の連番の変更回数、mmは01～99の連番のファイル番号）
| 18 | 「DOCUMENT」フォルダに「CIM実施報告書」をファイル名「CIMREP_mm.PDF」としてPDF形式で格納したか。（mmは01～99の連番のファイル番号）
「CIM_MODEL」 フォルダ | 19 | 格納するCIMモデルは、測地系を世界測地系（測地成果2011）、投影法を平面直角座標系、基準水準面をT.P.、使用する単位系をm（メートル）又はmm（ミリメートル）として作成したか。
| 20 | CIMモデルを「土工形状モデル及び線形モデル」「地形モデル」「構造物モデル」「地質・土質モデル」の4種類に大別し、それぞれ対応するフォルダに格納したか。
| 21 | 作成するモデルが4種類のフォルダの単位に振り分けられない場合、その旨を「CIMモデル作成 事前協議・引継書シート」に記載したか。
※BIM/CIMモデルを作成していない項目については本チェックシートの適用対象外とする。詳細対象項目を抽出し詳細対象欄に〇印を記入し、照査結果を記載する。